662 | I658i664 | 170 | 330 | -18 | 127.96 | -18.62 | -116.22 | -15.5 | -27.93 | 4.25 | -18.76 | 126.71 | -18.63 | -115.97 | -15.92 | -28.08 | 4.43 | -19.86 | 125.13 | -18.39 | -116.51 | -16.35 | -27.97 | 4.79 | -21.22 | 128 | -17.99 | -116.95 | -16.66 | -27.68 | 5.19 | -22.22 | 132.62 | -17.71 | -121.58 | -16.76 | -27.59 | 5.33 | -22.89 | 143.34 | -17.77 | -124.52 | -16.98 | -27.47 | 5.49 | -22.57 | 150.85 | -17.6 | -129.27 | -16.78 | -26.82 | 5.71 | -21.74 | 157.98 | -17.92 | -132.64 | -16.75 | -26.85 | 5.62 | -20.53 | 161.16 | -17.97 | -133.5 | -16.35 | -27 | 5.29 | -19.09 | 160.04 | -17.36 | -134.34 | -15.37 | -26.86 | 4.82 | -18.28 | 153.99 | -17.02 | -139.68 | -14.81 | -27.11 | 4.45 | -18.36 | 151.13 | -17.51 | -143.22 | -15.14 | -27.6 | 4.54 | -18.31 | 151.98 | -17.99 | -141.54 | -15.35 | -28.5 | 4.38 | -18.03 | 153.45 | -18.13 | -140.78 | -15.31 | -28.55 | 4.61 | -17.46 | 152.87 | -18.3 | -139.58 | -15.04 | -28.97 | 4.58 | -17.18 | 150.65 | -18.9 | -136.17 | -15.03 | -30.96 | 4.06 | -16.94 | 146.75 | -18.83 | -130.39 | -14.73 | -30.3 | 3.7 | -17.33 | 142.21 | -18.61 | -126.17 | -14.8 | -29.35 | 3.49 | -17.45 | 140.45 | -17.65 | -121.55 | -14.46 | -29.59 | 3.07 | -17.78 | 138 | -16.53 | -121.35 | -14.08 | -30.56 | 2.88 | -18.23 | 137.77 | -15.37 | -122.74 | -13.67 | -29.53 | 3.28 | -18.35 | 138.8 | -14.39 | -127.22 | -13.12 | -26.54 | 4.02 | -18.14 | 140.23 | -14.15 | -132.81 | -12.9 | -25.94 | 4.13 | -17.62 | 139.95 | -13.79 | -136.52 | -12.49 | -25.43 | 4.11 | -17.29 | 137.1 | -13.84 | -139.1 | -12.37 | -26.27 | 3.74 | -17.16 | 134.6 | -13.69 | -139.26 | -12.23 | -26.41 | 3.62 | -16.77 | 131.45 | -13.14 | -139.63 | -11.74 | -25.83 | 3.66 | -16.8 | 126.74 | -12.57 | -142.25 | -11.41 | -23.97 | 4.25 | -16.88 | 123.52 | -12.05 | -144.44 | -11.12 | -22.45 | 4.85 | -17.08 | 119.46 | -11.73 | -148.26 | -11 | -21.43 | 5.4 | -17.35 | 116.16 | -11.41 | -150.44 | -10.88 | -20.44 | 6.01 | -17.62 | 111.66 | -11.14 | -154.75 | -10.79 | -19.64 | 6.57 | -17.97 | 109.38 | -10.95 | -159.12 | -10.77 | -19.01 | 7.1 | -18.26 | 106.82 | -10.93 | -161.7 | -10.85 | -18.75 | 7.41 | -18.73 | 101.33 | -10.79 | -165.78 | -10.88 | -18.19 | 8.02 | -19.46 | 95.11 | -10.73 | -171.38 | -11.04 | -17.65 | 8.81 | -20.92 | 89.87 | -11.17 | 4.4 | -11.73 | -17.59 | 9.82 | -22.75 | 87.86 | -11.69 | 3.16 | -12.55 | -17.55 | 11.19 | -25.53 | 96.37 | -11.94 | 3.19 | -13.3 | -17 | 13.97 | -26.56 | 118.6 | -12.07 | 2.47 | -13.83 | -16.49 | 17.26 | -24.87 | 132.35 | -12.23 | 1.89 | -13.92 | -16.5 | 17.11 | -22.7 | 136.95 | -12.4 | 2.97 | -13.62 | -17.04 | 14.31 | -21.13 | 130.25 | -12.43 | 4.24 | -13.08 | -17.99 | 11.2 | -20.36 | 119.18 | -12.28 | 4.92 | -12.57 | -18.84 | 9.23 | -20.44 | 104.61 | -11.91 | 3.49 | -12.2 | -18.85 | 8.77 | -22.05 | 88.29 | -11.73 | 0.81 | -12.42 | -17.94 | 10.36 | -25.68 | 71.59 | -11.85 | -2.56 | -13.24 | -16.84 | 14.22 | -34.55 | 90.09 | -12.35 | -4.67 | -14.54 | -16.27 | 23.8 | -31.97 | -53.89 | -12.66 | -3.84 | -15.54 | -15.78 | 23.9 | -32.68 | -19.53 | -12.62 | -3.2 | -15.62 | -15.45 | 28.08 | -26.41 | -11.66 | -12.54 | -3.87 | -15.17 | -15.49 | 44.98 | -24.73 | 155.5 | -12.49 | -3.18 | -14.6 | -15.97 | 22.29 | -24.63 | 143.62 | -12.19 | -5.96 | -14.09 | -16.02 | 19.19 | -25.6 | 135.1 | -12.25 | 169.24 | -14.2 | -16.14 | 19.24 | -27.04 | 130.31 | -12.54 | 164.19 | -14.64 | -16.32 | 20.72 | -29.71 | 132.93 | -13.3 | 160.62 | -15.73 | -16.76 | 26.57 | -31.04 | 148.99 | -14.27 | 160.64 | -17.09 | -17.3 | 26.88 | -30.14 | -15.78 | -15.01 | 162.38 | -18.06 | -17.66 | 27.71 | -29.33 | -10.46 | -15.3 | 167.05 | -18.27 | -17.92 | 31.28 | -28.88 | -2.78 | -14.75 | 169.53 | -17.8 | -17.28 | 32.42 | -28.44 | -177.84 | -14.44 | 168.33 | -17.61 | -16.85 | 27.25 | -26.93 | -169.44 | -14.25 | 167.21 | -17.72 | -16.37 | 22.47 | -25.2 | 7.3 | -13.77 | 162.61 | -17.38 | -15.7 | 20.69 | -24.4 | 0.69 | -13.92 | 154.37 | -17.7 | -15.65 | 18.94 | -24.44 | -1.93 | -14.83 | 150.58 | -18.74 | -16.36 | 17.63 | -24.81 | -2.7 | -16.06 | 150.22 | -20.01 | -17.44 | 16.95 | -24.84 | 2.87 | -16.74 | 151.37 | -21.01 | -17.83 | 15.15 | -24.01 | 7.74 | -17.26 | 153.3 | -21.89 | -17.93 | 13.4 | -22.49 | -171.78 | -17.62 | 158.07 | -21.94 | -17.87 | 13.21 | -21.23 | 5.48 | -17.18 | 163.49 | -20.57 | -17.5 | 15.55 | -20.51 | 0.49 | -16.68 | 164.18 | -19.5 | -17.2 | 18.22 | -19.96 | 174.05 | -16.39 | 162.59 | -18.71 | -17.09 | 21.25 | -19.66 | 168.32 | -16.09 | 161.05 | -18.06 | -17.04 | 25.64 | -19.87 | 165.19 | -15.94 | 157.33 | -18.06 | -16.97 | 25.3 | -20.28 | 162.27 | -16.38 | 153.11 | -18.59 | -17.33 | 23.44 | -20.21 | 160.32 | -17.06 | 151.17 | -19.08 | -17.77 | 23.81 | -20.29 | 159.16 | -17.63 | 152.84 | -19.26 | -18.34 | 32.36 | -20.53 | 158.71 | -18.06 | 154.15 | -19.5 | -18.82 | 28.3 | -20.96 | 160.74 | -18.76 | 159.52 | -19.86 | -19.68 | 22.82 | -20.66 | 164.2 | -18.81 | 165.01 | -19.64 | -19.75 | 21.79 | -20.22 | 167.32 | -18.19 | 169.69 | -19 | -19.33 | 20.31 | -19.51 | 167.69 | -17.67 | 169.63 | -18.42 | -18.69 | 20.81 | -18.93 | 167.7 | -17.56 | 168.48 | -18.21 | -18.29 | 19.75 | -18.59 | 165.44 | -17.82 | 170.72 | -17.86 | -18.64 | 21.61 | -18.18 | 162.19 | -17.56 | 170.33 | -17.32 | -18.55 | 24.62 | -18.05 | 157.88 | -17.64 | 169 | -17.11 | -18.8 | 26.5 | -18.08 | 155.22 | -18.24 | 170.34 | -17.17 | -19.5 | 20.22 | -18.3 | 153.45 | -18.5 | 173.53 | -17.13 | -20.26 | 16.25 | -18.53 | 151.71 | -18.46 | -1.13 | -16.87 | -21.15 | 12.83 | -18.54 | 149.68 | -18 | 1.34 | -16.46 | -21.54 | 11.4 | -19.02 | 147.22 | -17.68 | 4.44 | -16.3 | -22.35 | 9.92 | -19.7 | 148.63 | -17.27 | -173.56 | -16.39 | -22.39 | 10.44 | -20.28 | 153.61 | -16.68 | 8.04 | -16.43 | -21.53 | 12.5 | -19.95 | -21.09 | -15.97 | 8.11 | -16.13 | -20.16 | 15.95 | -19.19 | -17.58 | -15.03 | 6.29 | -15.54 | -18.64 | 27.87 | -18.37 | -18.48 | -14.29 | 0.98 | -14.98 | -17.39 | 20.44 | -17.69 | -20.8 | -14.18 | 174.59 | -14.9 | -16.8 | 17.24 | -17.28 | -24.49 | -14.44 | 169.06 | -15.02 | -16.76 | 16.18 | -17.2 | 151.01 | -14.63 | 164.93 | -15.16 | -16.99 | 14.93 | -17.58 | 147.14 | -15.22 | 159.55 | -15.85 | -17.43 | 13.22 | -18.08 | -32.8 | -16.28 | 156.91 | -16.91 | -18.09 | 12.04
663 | I658i664 | 170 | 340 | -18 | 127.96 | -18.62 | -116.22 | -15.5 | -27.93 | 4.25 | -18.76 | 126.71 | -18.63 | -115.97 | -15.92 | -28.08 | 4.43 | -19.86 | 125.13 | -18.39 | -116.51 | -16.35 | -27.97 | 4.79 | -21.22 | 128 | -17.99 | -116.95 | -16.66 | -27.68 | 5.19 | -22.22 | 132.62 | -17.71 | -121.58 | -16.76 | -27.59 | 5.33 | -22.89 | 143.34 | -17.77 | -124.52 | -16.98 | -27.47 | 5.49 | -22.57 | 150.85 | -17.6 | -129.27 | -16.78 | -26.82 | 5.71 | -21.74 | 157.98 | -17.92 | -132.64 | -16.75 | -26.85 | 5.62 | -20.53 | 161.16 | -17.97 | -133.5 | -16.35 | -27 | 5.29 | -19.09 | 160.04 | -17.36 | -134.34 | -15.37 | -26.86 | 4.82 | -18.28 | 153.99 | -17.02 | -139.68 | -14.81 | -27.11 | 4.45 | -18.36 | 151.13 | -17.51 | -143.22 | -15.14 | -27.6 | 4.54 | -18.31 | 151.98 | -17.99 | -141.54 | -15.35 | -28.5 | 4.38 | -18.03 | 153.45 | -18.13 | -140.78 | -15.31 | -28.55 | 4.61 | -17.46 | 152.87 | -18.3 | -139.58 | -15.04 | -28.97 | 4.58 | -17.18 | 150.65 | -18.9 | -136.17 | -15.03 | -30.96 | 4.06 | -16.94 | 146.75 | -18.83 | -130.39 | -14.73 | -30.3 | 3.7 | -17.33 | 142.21 | -18.61 | -126.17 | -14.8 | -29.35 | 3.49 | -17.45 | 140.45 | -17.65 | -121.55 | -14.46 | -29.59 | 3.07 | -17.78 | 138 | -16.53 | -121.35 | -14.08 | -30.56 | 2.88 | -18.23 | 137.77 | -15.37 | -122.74 | -13.67 | -29.53 | 3.28 | -18.35 | 138.8 | -14.39 | -127.22 | -13.12 | -26.54 | 4.02 | -18.14 | 140.23 | -14.15 | -132.81 | -12.9 | -25.94 | 4.13 | -17.62 | 139.95 | -13.79 | -136.52 | -12.49 | -25.43 | 4.11 | -17.29 | 137.1 | -13.84 | -139.1 | -12.37 | -26.27 | 3.74 | -17.16 | 134.6 | -13.69 | -139.26 | -12.23 | -26.41 | 3.62 | -16.77 | 131.45 | -13.14 | -139.63 | -11.74 | -25.83 | 3.66 | -16.8 | 126.74 | -12.57 | -142.25 | -11.41 | -23.97 | 4.25 | -16.88 | 123.52 | -12.05 | -144.44 | -11.12 | -22.45 | 4.85 | -17.08 | 119.46 | -11.73 | -148.26 | -11 | -21.43 | 5.4 | -17.35 | 116.16 | -11.41 | -150.44 | -10.88 | -20.44 | 6.01 | -17.62 | 111.66 | -11.14 | -154.75 | -10.79 | -19.64 | 6.57 | -17.97 | 109.38 | -10.95 | -159.12 | -10.77 | -19.01 | 7.1 | -18.26 | 106.82 | -10.93 | -161.7 | -10.85 | -18.75 | 7.41 | -18.73 | 101.33 | -10.79 | -165.78 | -10.88 | -18.19 | 8.02 | -19.46 | 95.11 | -10.73 | -171.38 | -11.04 | -17.65 | 8.81 | -20.92 | 89.87 | -11.17 | 4.4 | -11.73 | -17.59 | 9.82 | -22.75 | 87.86 | -11.69 | 3.16 | -12.55 | -17.55 | 11.19 | -25.53 | 96.37 | -11.94 | 3.19 | -13.3 | -17 | 13.97 | -26.56 | 118.6 | -12.07 | 2.47 | -13.83 | -16.49 | 17.26 | -24.87 | 132.35 | -12.23 | 1.89 | -13.92 | -16.5 | 17.11 | -22.7 | 136.95 | -12.4 | 2.97 | -13.62 | -17.04 | 14.31 | -21.13 | 130.25 | -12.43 | 4.24 | -13.08 | -17.99 | 11.2 | -20.36 | 119.18 | -12.28 | 4.92 | -12.57 | -18.84 | 9.23 | -20.44 | 104.61 | -11.91 | 3.49 | -12.2 | -18.85 | 8.77 | -22.05 | 88.29 | -11.73 | 0.81 | -12.42 | -17.94 | 10.36 | -25.68 | 71.59 | -11.85 | -2.56 | -13.24 | -16.84 | 14.22 | -34.55 | 90.09 | -12.35 | -4.67 | -14.54 | -16.27 | 23.8 | -31.97 | -53.89 | -12.66 | -3.84 | -15.54 | -15.78 | 23.9 | -32.68 | -19.53 | -12.62 | -3.2 | -15.62 | -15.45 | 28.08 | -26.41 | -11.66 | -12.54 | -3.87 | -15.17 | -15.49 | 44.98 | -24.73 | 155.5 | -12.49 | -3.18 | -14.6 | -15.97 | 22.29 | -24.63 | 143.62 | -12.19 | -5.96 | -14.09 | -16.02 | 19.19 | -25.6 | 135.1 | -12.25 | 169.24 | -14.2 | -16.14 | 19.24 | -27.04 | 130.31 | -12.54 | 164.19 | -14.64 | -16.32 | 20.72 | -29.71 | 132.93 | -13.3 | 160.62 | -15.73 | -16.76 | 26.57 | -31.04 | 148.99 | -14.27 | 160.64 | -17.09 | -17.3 | 26.88 | -30.14 | -15.78 | -15.01 | 162.38 | -18.06 | -17.66 | 27.71 | -29.33 | -10.46 | -15.3 | 167.05 | -18.27 | -17.92 | 31.28 | -28.88 | -2.78 | -14.75 | 169.53 | -17.8 | -17.28 | 32.42 | -28.44 | -177.84 | -14.44 | 168.33 | -17.61 | -16.85 | 27.25 | -26.93 | -169.44 | -14.25 | 167.21 | -17.72 | -16.37 | 22.47 | -25.2 | 7.3 | -13.77 | 162.61 | -17.38 | -15.7 | 20.69 | -24.4 | 0.69 | -13.92 | 154.37 | -17.7 | -15.65 | 18.94 | -24.44 | -1.93 | -14.83 | 150.58 | -18.74 | -16.36 | 17.63 | -24.81 | -2.7 | -16.06 | 150.22 | -20.01 | -17.44 | 16.95 | -24.84 | 2.87 | -16.74 | 151.37 | -21.01 | -17.83 | 15.15 | -24.01 | 7.74 | -17.26 | 153.3 | -21.89 | -17.93 | 13.4 | -22.49 | -171.78 | -17.62 | 158.07 | -21.94 | -17.87 | 13.21 | -21.23 | 5.48 | -17.18 | 163.49 | -20.57 | -17.5 | 15.55 | -20.51 | 0.49 | -16.68 | 164.18 | -19.5 | -17.2 | 18.22 | -19.96 | 174.05 | -16.39 | 162.59 | -18.71 | -17.09 | 21.25 | -19.66 | 168.32 | -16.09 | 161.05 | -18.06 | -17.04 | 25.64 | -19.87 | 165.19 | -15.94 | 157.33 | -18.06 | -16.97 | 25.3 | -20.28 | 162.27 | -16.38 | 153.11 | -18.59 | -17.33 | 23.44 | -20.21 | 160.32 | -17.06 | 151.17 | -19.08 | -17.77 | 23.81 | -20.29 | 159.16 | -17.63 | 152.84 | -19.26 | -18.34 | 32.36 | -20.53 | 158.71 | -18.06 | 154.15 | -19.5 | -18.82 | 28.3 | -20.96 | 160.74 | -18.76 | 159.52 | -19.86 | -19.68 | 22.82 | -20.66 | 164.2 | -18.81 | 165.01 | -19.64 | -19.75 | 21.79 | -20.22 | 167.32 | -18.19 | 169.69 | -19 | -19.33 | 20.31 | -19.51 | 167.69 | -17.67 | 169.63 | -18.42 | -18.69 | 20.81 | -18.93 | 167.7 | -17.56 | 168.48 | -18.21 | -18.29 | 19.75 | -18.59 | 165.44 | -17.82 | 170.72 | -17.86 | -18.64 | 21.61 | -18.18 | 162.19 | -17.56 | 170.33 | -17.32 | -18.55 | 24.62 | -18.05 | 157.88 | -17.64 | 169 | -17.11 | -18.8 | 26.5 | -18.08 | 155.22 | -18.24 | 170.34 | -17.17 | -19.5 | 20.22 | -18.3 | 153.45 | -18.5 | 173.53 | -17.13 | -20.26 | 16.25 | -18.53 | 151.71 | -18.46 | -1.13 | -16.87 | -21.15 | 12.83 | -18.54 | 149.68 | -18 | 1.34 | -16.46 | -21.54 | 11.4 | -19.02 | 147.22 | -17.68 | 4.44 | -16.3 | -22.35 | 9.92 | -19.7 | 148.63 | -17.27 | -173.56 | -16.39 | -22.39 | 10.44 | -20.28 | 153.61 | -16.68 | 8.04 | -16.43 | -21.53 | 12.5 | -19.95 | -21.09 | -15.97 | 8.11 | -16.13 | -20.16 | 15.95 | -19.19 | -17.58 | -15.03 | 6.29 | -15.54 | -18.64 | 27.87 | -18.37 | -18.48 | -14.29 | 0.98 | -14.98 | -17.39 | 20.44 | -17.69 | -20.8 | -14.18 | 174.59 | -14.9 | -16.8 | 17.24 | -17.28 | -24.49 | -14.44 | 169.06 | -15.02 | -16.76 | 16.18 | -17.2 | 151.01 | -14.63 | 164.93 | -15.16 | -16.99 | 14.93 | -17.58 | 147.14 | -15.22 | 159.55 | -15.85 | -17.43 | 13.22 | -18.08 | -32.8 | -16.28 | 156.91 | -16.91 | -18.09 | 12.04
664 | M | 170 | 350 | -16.67 | 117.78 | -16.31 | -123.48 | -13.75 | -25.55 | 4.57 | -17.36 | 115.9 | -16.27 | -122.91 | -14.11 | -24.99 | 5.11 | -18.2 | 113.84 | -15.96 | -123.08 | -14.36 | -24.16 | 5.83 | -19.46 | 114.53 | -15.67 | -123.88 | -14.67 | -23.68 | 6.43 | -20.62 | 117.25 | -15.47 | -127.26 | -14.85 | -23.59 | 6.66 | -21.77 | 126.86 | -15.57 | -128.93 | -15.18 | -23.95 | 6.63 | -21.8 | 135.86 | -15.4 | -132.15 | -15.02 | -24.06 | 6.41 | -21.12 | 145.43 | -15.63 | -134.24 | -14.97 | -24.95 | 5.7 | -19.89 | 150.04 | -15.71 | -133.78 | -14.6 | -26.11 | 4.73 | -18.36 | 150.37 | -15.02 | -133.53 | -13.58 | -26.5 | 3.99 | -17.32 | 145 | -14.64 | -137.98 | -12.93 | -27.32 | 3.35 | -17.34 | 141.62 | -15 | -139.7 | -13.12 | -28.69 | 2.92 | -17.23 | 142.68 | -15.27 | -136.64 | -13.21 | -30.38 | 2.42 | -16.99 | 143.2 | -15.22 | -134.66 | -13.07 | -31.3 | 2.14 | -16.48 | 142.73 | -14.93 | -132.63 | -12.67 | -32.63 | 1.75 | -16.28 | 141.8 | -15.16 | -130.44 | -12.7 | -36.15 | 1.17 | -16.05 | 139.12 | -14.71 | -126.92 | -12.35 | -33.82 | 1.47 | -16.31 | 135.28 | -14.33 | -126.28 | -12.28 | -29.66 | 2.36 | -16.35 | 134.94 | -13.78 | -124.1 | -12 | -27.12 | 3.08 | -16.48 | 132.64 | -12.92 | -124.85 | -11.56 | -24.34 | 4.06 | -16.6 | 132.16 | -12.03 | -126.51 | -11.05 | -22.25 | 4.91 | -16.47 | 132.41 | -11.22 | -130.46 | -10.46 | -20.91 | 5.38 | -16.32 | 132.33 | -11 | -135.94 | -10.25 | -20.78 | 5.33 | -15.75 | 131.96 | -10.67 | -139.4 | -9.84 | -20.75 | 5.09 | -15.51 | 129.28 | -10.67 | -142.58 | -9.74 | -21.05 | 4.85 | -15.35 | 126.38 | -10.65 | -143.87 | -9.67 | -21.24 | 4.7 | -14.92 | 123.4 | -10.16 | -145.25 | -9.21 | -20.65 | 4.77 | -14.8 | 118.54 | -9.81 | -148.06 | -8.94 | -19.96 | 5.02 | -14.77 | 115.45 | -9.57 | -150.59 | -8.78 | -19.45 | 5.24 | -14.81 | 110.34 | -9.37 | -153.47 | -8.68 | -18.9 | 5.53 | -15 | 106.44 | -9.09 | -155.52 | -8.56 | -18.07 | 6.05 | -15.33 | 101.01 | -8.83 | -160.08 | -8.5 | -17.24 | 6.66 | -15.73 | 97.79 | -8.76 | -164.58 | -8.57 | -16.82 | 7.09 | -16.07 | 95.3 | -8.81 | -167.03 | -8.71 | -16.65 | 7.38 | -16.48 | 91.14 | -8.66 | -170.4 | -8.73 | -16.09 | 7.96 | -16.83 | 84.56 | -8.59 | -176.35 | -8.78 | -15.74 | 8.39 | -17.73 | 79.82 | -8.97 | 178.81 | -9.3 | -15.84 | 8.89 | -19.02 | 74.16 | -9.47 | 176.65 | -10.02 | -15.85 | 9.81 | -20.91 | 72.51 | -9.8 | 175.18 | -10.71 | -15.53 | 11.36 | -23.38 | 78.21 | -10.05 | 173.24 | -11.37 | -15.16 | 13.36 | -24.33 | 95.72 | -10.42 | 171.75 | -11.87 | -15.3 | 14.2 | -22.77 | 110.36 | -10.85 | 171.96 | -12.07 | -15.95 | 13.16 | -21 | 110.31 | -11.16 | 173.07 | -11.93 | -16.92 | 11.07 | -19.67 | 102.39 | -11.22 | 174.47 | -11.53 | -17.95 | 9.02 | -19.21 | 89.64 | -11.04 | 173 | -11.2 | -18.29 | 8.25 | -19.92 | 73.9 | -10.96 | 170.56 | -11.33 | -17.75 | 9.04 | -22.2 | 57.8 | -11.17 | 166.82 | -12.11 | -16.79 | 11.6 | -25.93 | 46.36 | -11.86 | 164.37 | -13.44 | -16.48 | 15.22 | -32.63 | 39.42 | -12.42 | 165.29 | -14.76 | -16.13 | 22.06 | -40.03 | 120.65 | -12.67 | 166.65 | -15.41 | -15.95 | 30.23 | -29.92 | 151.81 | -12.78 | 167.22 | -15.4 | -16.03 | 28.8 | -26.83 | 139.43 | -12.78 | 169.21 | -14.87 | -16.54 | 20.38 | -26.37 | 127.95 | -12.43 | 167.43 | -14.31 | -16.49 | 18.08 | -27.05 | 117.31 | -12.45 | 162.79 | -14.32 | -16.6 | 17.68 | -28.01 | 109.21 | -12.68 | 157.2 | -14.61 | -16.8 | 18.02 | -31.35 | 105.18 | -13.51 | 152.74 | -15.71 | -17.34 | 20.54 | -34.15 | 118.13 | -14.7 | 151.97 | -17.18 | -18.21 | 24.6 | -34.54 | 140.95 | -15.74 | 153.38 | -18.49 | -18.91 | 32.26 | -34.18 | 152.74 | -16.39 | 158.93 | -19.21 | -19.45 | 37.29 | -33.98 | 168.6 | -16.05 | 163.11 | -19.09 | -18.89 | 38.46 | -33.56 | -178.47 | -15.81 | 163.8 | -19.1 | -18.42 | 28.21 | -30.96 | -161.45 | -15.56 | 163.7 | -19.35 | -17.69 | 20.43 | -28.21 | -164.33 | -15.03 | 159.51 | -19.07 | -16.88 | 18.04 | -26.84 | -172.54 | -15.2 | 150.93 | -19.42 | -16.81 | 16.53 | -26.5 | -175.38 | -16.03 | 147.92 | -20.4 | -17.43 | 15.44 | -26.79 | -177.09 | -17.42 | 147.5 | -21.84 | -18.64 | 14.78 | -26.83 | -170.62 | -18.27 | 148.45 | -23.15 | -19.17 | 12.94 | -25.83 | -163.95 | -18.92 | 151.05 | -24.4 | -19.28 | 10.85 | -23.92 | -163.92 | -19.36 | 157.52 | -24.5 | -19.18 | 10.53 | -22.49 | -167.68 | -18.88 | 164.27 | -22.78 | -18.76 | 12.87 | -21.7 | -172.8 | -18.24 | 165.54 | -21.45 | -18.36 | 15.09 | -21.07 | 179.16 | -17.87 | 163.73 | -20.43 | -18.22 | 17.95 | -20.75 | 173.06 | -17.52 | 162.53 | -19.65 | -18.16 | 21.31 | -21 | 169.59 | -17.35 | 157.91 | -19.69 | -18.06 | 20.57 | -21.6 | 165.75 | -17.78 | 153.14 | -20.24 | -18.49 | 19.96 | -21.61 | 164.15 | -18.45 | 150.31 | -20.85 | -18.87 | 18.9 | -21.7 | 163.61 | -19.25 | 151.68 | -21.27 | -19.52 | 19.96 | -22.13 | 163.42 | -19.82 | 152.4 | -21.71 | -20.09 | 20.62 | -22.92 | 166.65 | -20.77 | 156.81 | -22.5 | -21.05 | 21.57 | -22.43 | 172.14 | -20.88 | 163.4 | -22.29 | -20.98 | 22.47 | -21.95 | 177.82 | -20.44 | 168.61 | -21.87 | -20.49 | 22.01 | -21.17 | 177.75 | -19.95 | 168.84 | -21.24 | -19.89 | 22.26 | -20.29 | 178.77 | -19.98 | 167.53 | -21.07 | -19.36 | 20.15 | -20.09 | 175.7 | -20.43 | 170.02 | -20.71 | -19.85 | 26.09 | -19.71 | 171.86 | -20.22 | 169.41 | -20.15 | -19.78 | 33.4 | -19.84 | 167.3 | -20.44 | 168.72 | -20.03 | -20.24 | 38.16 | -19.91 | 165.16 | -21.36 | 170.12 | -20.22 | -20.96 | 27.39 | -20.41 | 164.51 | -21.82 | 174.92 | -20.34 | -21.91 | 20.92 | -20.92 | 163.74 | -22 | -177.38 | -20.22 | -23.11 | 15.65 | -21.16 | 163.35 | -21.48 | -174.31 | -19.92 | -23.4 | 14.09 | -21.89 | 163.54 | -21.11 | -169.12 | -19.85 | -24.14 | 12.32 | -22.81 | 169.64 | -20.74 | -167.16 | -20.24 | -23.75 | 14.02 | -23.26 | 179.98 | -19.98 | -163.84 | -20.32 | -22.63 | 17.57 | -22.26 | -171.75 | -19.19 | -163.56 | -19.91 | -21.08 | 23.44 | -20.9 | -166.35 | -18.07 | -165.77 | -19.22 | -19.3 | 46.35 | -19.54 | -168.69 | -17.26 | -172.3 | -18.52 | -17.99 | 30.35 | -18.73 | -172.17 | -17.19 | 179.97 | -18.52 | -17.34 | 23.39 | -18.41 | -176.93 | -17.62 | 173.16 | -18.81 | -17.31 | 21.28 | -18.5 | 179.5 | -17.97 | 167.48 | -19.24 | -17.4 | 19.57 | -19.09 | 177.95 | -19.02 | 161.01 | -20.55 | -17.94 | 16.54 | -19.51 | -179.47 | -20.46 | 158.38 | -22 | -18.58 | 14.22
665 | D629 | 170 | 360 | -20.32 | 117.76 | -19.03 | -97.61 | -17.66 | -23.32 | 10.05 | -21.3 | 115 | -18.82 | -96.5 | -18.12 | -22.91 | 11.4 | -22.52 | 111.2 | -18.49 | -97.75 | -18.48 | -22.54 | 12.78 | -24.67 | 112.13 | -18.07 | -98.15 | -18.8 | -22.35 | 13.92 | -26.87 | 121.34 | -17.81 | -102.88 | -18.74 | -22.81 | 12.75 | -29.2 | 143.22 | -17.76 | -104.9 | -18.81 | -23.17 | 12.19 | -27.73 | 164.86 | -17.85 | -109.21 | -18.45 | -24.2 | 9.91 | -25.57 | 173.42 | -18.18 | -110.52 | -18.16 | -25.71 | 7.76 | -23.2 | 175.91 | -18.14 | -109.29 | -17.37 | -27.46 | 5.62 | -21.4 | 173.48 | -17.68 | -108.76 | -16.38 | -28.91 | 4.18 | -20.37 | 166.05 | -17.5 | -112.13 | -15.83 | -30.79 | 3.14 | -20.43 | 162.59 | -17.77 | -111.88 | -15.99 | -32.11 | 2.74 | -20.47 | 163.93 | -17.87 | -106.57 | -16.06 | -32.62 | 2.6 | -20.19 | 164.65 | -17.47 | -102.89 | -15.72 | -31.8 | 2.75 | -19.66 | 164.57 | -16.8 | -100.6 | -15.11 | -30.58 | 2.95 | -19.35 | 163.14 | -16.54 | -98.4 | -14.84 | -29.93 | 3.09 | -19.33 | 159.85 | -15.8 | -95.78 | -14.44 | -26.95 | 4.19 | -19.55 | 155.67 | -15.04 | -95.36 | -14.1 | -24.45 | 5.45 | -19.94 | 157.15 | -14.05 | -94.66 | -13.59 | -22.38 | 6.62 | -20.31 | 157.47 | -13.23 | -97.1 | -13.12 | -20.88 | 7.55 | -20.61 | 161.96 | -12.41 | -100.18 | -12.58 | -19.61 | 8.32 | -20.29 | 164.72 | -11.68 | -105.45 | -11.95 | -18.72 | 8.61 | -19.71 | 168.03 | -11.44 | -110.79 | -11.63 | -18.58 | 8.41 | -18.62 | 169.11 | -11.08 | -113.52 | -11.09 | -18.57 | 7.84 | -17.97 | 166.89 | -10.96 | -115.94 | -10.82 | -18.8 | 7.33 | -17.51 | 164.88 | -10.64 | -117.58 | -10.45 | -18.59 | 7.19 | -16.87 | 160.67 | -9.94 | -119.72 | -9.75 | -17.94 | 7.14 | -16.62 | 155.89 | -9.37 | -123.8 | -9.27 | -17.16 | 7.43 | -16.56 | 153.19 | -9 | -127.65 | -9 | -16.53 | 7.78 | -16.67 | 149.87 | -8.85 | -132.07 | -8.94 | -16.18 | 8.08 | -16.64 | 146.92 | -8.54 | -135.47 | -8.71 | -15.69 | 8.37 | -16.74 | 143.78 | -8.3 | -141.3 | -8.58 | -15.15 | 8.84 | -16.94 | 140.99 | -8.37 | -145.97 | -8.71 | -15.09 | 9.07 | -17.36 | 137.98 | -8.56 | -149 | -8.95 | -15.17 | 9.29 | -17.8 | 135.03 | -8.45 | -152.69 | -8.99 | -14.77 | 9.87 | -18.58 | 132.37 | -8.52 | -158.09 | -9.26 | -14.46 | 10.73 | -19.74 | 132.6 | -9.02 | -162.63 | -9.96 | -14.57 | 11.73 | -20.77 | 136.58 | -9.48 | -164.07 | -10.6 | -14.67 | 12.78 | -21.57 | 147.49 | -9.79 | -164.61 | -11.19 | -14.45 | 14.64 | -20.67 | 161.25 | -9.99 | -165.96 | -11.54 | -14.15 | 16.52 | -18.96 | 165.47 | -10.32 | -167.27 | -11.64 | -14.31 | 16.33 | -17.4 | 163.01 | -10.58 | -166.15 | -11.35 | -14.9 | 13.91 | -16.54 | 155.88 | -10.74 | -164.96 | -10.94 | -15.86 | 11.18 | -16.29 | 148.1 | -10.64 | -165.07 | -10.57 | -16.56 | 9.58 | -16.65 | 138.53 | -10.35 | -166.72 | -10.3 | -16.89 | 8.82 | -18.02 | 130.35 | -10.26 | -170.32 | -10.55 | -16.61 | 9.48 | -20.2 | 131.27 | -10.64 | -174.12 | -11.46 | -16.1 | 11.67 | -21.9 | 146.09 | -11.43 | -175.78 | -12.8 | -15.87 | 15.14 | -21.21 | 161.02 | -12.08 | -174.34 | -13.59 | -15.9 | 17.58 | -19.21 | 166.35 | -12.19 | -172.87 | -13.4 | -15.74 | 17.44 | -17.9 | 163.05 | -12.24 | -171.67 | -12.9 | -16.08 | 14.85 | -17.37 | 157.3 | -12.29 | -170.37 | -12.5 | -16.76 | 12.38 | -17.22 | 151.29 | -11.94 | -171.75 | -12.05 | -16.88 | 11.34 | -17.69 | 146.49 | -12.03 | -176.69 | -12.26 | -16.93 | 11.62 | -18.24 | 142.65 | -12.37 | 179.67 | -12.66 | -17.28 | 11.71 | -19.02 | 142.75 | -13.38 | 177.71 | -13.66 | -18.1 | 12.05 | -19.86 | 146.53 | -14.28 | 179.06 | -14.63 | -18.77 | 12.63 | -19.62 | 149.67 | -15.01 | -177.84 | -15.06 | -19.48 | 12.07 | -19.47 | 150.27 | -14.96 | -171.69 | -14.77 | -20.04 | 10.63 | -19.36 | 148.53 | -14.17 | -168.84 | -14.07 | -19.72 | 10.05 | -19.33 | 149.68 | -13.77 | -171.22 | -13.9 | -18.91 | 11.04 | -19.39 | 152.04 | -13.7 | -172.94 | -14 | -18.43 | 12.06 | -18.82 | 151.81 | -13.47 | -175.62 | -13.75 | -17.97 | 12.47 | -18.29 | 148.52 | -13.7 | 178.39 | -13.84 | -17.9 | 12.79 | -18.44 | 145.03 | -14.48 | 175.59 | -14.38 | -18.7 | 12.27 | -18.69 | 144.34 | -15.42 | 177.3 | -14.97 | -19.83 | 11.28 | -18.98 | 144.31 | -15.66 | -179.17 | -15.1 | -20.52 | 10.39 | -19.09 | 144.55 | -15.71 | -178.04 | -15.14 | -20.69 | 10.19 | -18.76 | 146.8 | -15.68 | -174.6 | -14.95 | -20.79 | 9.78 | -18.4 | 147.79 | -15.22 | -171.57 | -14.45 | -20.61 | 9.36 | -17.71 | 145.21 | -14.68 | -172.2 | -13.8 | -20.35 | 8.87 | -17.69 | 143.67 | -14.22 | -174.12 | -13.52 | -19.84 | 9.16 | -17.26 | 140.43 | -13.93 | -176.62 | -13.15 | -19.65 | 8.93 | -17.03 | 138.08 | -13.77 | 179.31 | -13.02 | -19.25 | 9.27 | -17.21 | 135.37 | -14.25 | 175.46 | -13.42 | -19.56 | 9.39 | -17.08 | 131.46 | -14.74 | 174.41 | -13.56 | -20.4 | 8.52 | -17.04 | 127.98 | -14.93 | 175.8 | -13.5 | -21.38 | 7.43 | -17.61 | 124.14 | -15.01 | 175.31 | -13.7 | -22.06 | 6.99 | -18.2 | 124.13 | -15.46 | 178.46 | -14.13 | -23.06 | 6.5 | -18.59 | 124.94 | -15.42 | -178.69 | -14.21 | -23.3 | 6.38 | -18.68 | 127.28 | -14.78 | -176.49 | -13.86 | -22.39 | 6.84 | -18.71 | 129.16 | -14.26 | -176.97 | -13.6 | -21.34 | 7.57 | -18.67 | 130.19 | -14.48 | -179.49 | -13.82 | -21.15 | 7.99 | -18.39 | 131.17 | -14.53 | -178.81 | -13.75 | -21.22 | 7.84 | -18.11 | 129.97 | -14.34 | 179.06 | -13.55 | -20.91 | 7.96 | -17.84 | 128.2 | -14.61 | 175.75 | -13.65 | -21.01 | 7.96 | -17.99 | 124.16 | -15.08 | 175.94 | -13.88 | -22.21 | 7.02 | -18.41 | 122.3 | -15.52 | 177.08 | -14.24 | -23.18 | 6.49 | -18.85 | 119.8 | -15.64 | 179.19 | -14.39 | -24.06 | 5.93 | -18.9 | 116.93 | -15.37 | -179.79 | -14.17 | -24.33 | 5.58 | -19.64 | 111.32 | -15.47 | -179.63 | -14.43 | -24.91 | 5.36 | -20.9 | 109.98 | -15.46 | -179.11 | -14.86 | -24.07 | 6.28 | -22.4 | 115.8 | -15.25 | -178.64 | -15.27 | -22.32 | 8.29 | -23.76 | 123.11 | -15.11 | -177.97 | -15.64 | -21.1 | 10.33 | -24.17 | 133.69 | -14.57 | -178.93 | -15.55 | -19.64 | 12.71 | -23.11 | 141.73 | -14.23 | 177.58 | -15.33 | -18.74 | 14.27 | -22.09 | 145.39 | -14.09 | 171.9 | -15.3 | -18.05 | 16.07 | -21.32 | 143.73 | -14.57 | 167.03 | -15.6 | -18.29 | 16.27 | -20.93 | 139.83 | -14.91 | 163.32 | -15.75 | -18.62 | 15.72 | -21.56 | 134.55 | -15.46 | 158.54 | -16.3 | -19.22 | 15.58 | -22.37 | 134.73 | -16.64 | 156.38 | -17.48 | -20.18 | 16.24
702 | D666 | 180 | 0 | -19.95 | 26.06 | -44.03 | 132.8 | -22.46 | -23.5 | 24.45 | -19.55 | 24.76 | -42.3 | 164.78 | -22.15 | -22.97 | 26.61 | -18.92 | 20.6 | -37.92 | -172.01 | -21.67 | -22.09 | 32.32 | -18.71 | 16.17 | -33.56 | -169.31 | -21.44 | -21.73 | 35.52 | -18.66 | 9.03 | -30.42 | -170.57 | -21.4 | -21.37 | 55.42 | -18.91 | 1.65 | -28.21 | -176.86 | -21.51 | -21.37 | 41.95 | -19.68 | -6.41 | -26.56 | 175.94 | -22.01 | -21.75 | 36.27 | -21.13 | -9.2 | -25.86 | 165.67 | -22.55 | -23.23 | 28.21 | -22.34 | -7.57 | -25.18 | 160.24 | -22.74 | -24.5 | 19.9 | -22.89 | -0.99 | -24.48 | 157.37 | -22.27 | -25.57 | 14.53 | -22.81 | 7.61 | -24.1 | 151.37 | -21.4 | -27.22 | 9.82 | -21.93 | 13.46 | -24.1 | 148.28 | -20.61 | -27.93 | 7.99 | -20.95 | 16.61 | -24.28 | 147.12 | -19.98 | -27.65 | 7.64 | -19.96 | 15.65 | -24.46 | 146.3 | -19.43 | -26.43 | 8.35 | -19.2 | 12.77 | -24.94 | 148.27 | -19.22 | -24.87 | 10.06 | -19.06 | 11.08 | -25.32 | 157.72 | -19.59 | -23.61 | 12.86 | -18.61 | 9.66 | -24.62 | 167.62 | -19.51 | -22.2 | 16.26 | -18.18 | 7.92 | -23.45 | 173.42 | -19.23 | -21.09 | 19.46 | -17.4 | 6.85 | -22.16 | 175.97 | -18.5 | -19.94 | 21.69 | -16.77 | 1.2 | -20.73 | 177.79 | -18.09 | -18.56 | 31.4 | -16.42 | -3.78 | -19.12 | 177.67 | -17.67 | -17.46 | 38.35 | -15.99 | -9.77 | -17.38 | 172.65 | -16.81 | -16.45 | 33.6 | -15.74 | -15.98 | -16.28 | 165.84 | -16.14 | -15.86 | 35.98 | -15.74 | -21.61 | -15.26 | 159.07 | -15.55 | -15.44 | 44.49 | -15.91 | -25.74 | -14.76 | 152.6 | -15.17 | -15.42 | 36.89 | -16.13 | -28.03 | -14.4 | 147.37 | -14.85 | -15.54 | 28.09 | -15.65 | -30.71 | -13.96 | 142.9 | -14.27 | -15.23 | 25.22 | -15.48 | -35.49 | -13.62 | 136.46 | -13.9 | -15.09 | 23.24 | -15.31 | -38.94 | -13.54 | 132.58 | -13.75 | -15.01 | 22.79 | -14.94 | -43.55 | -13.58 | 128.89 | -13.68 | -14.81 | 23.72 | -14.73 | -48.59 | -13.13 | 126.53 | -13.51 | -14.24 | 27.57 | -14.59 | -55.38 | -12.82 | 121.28 | -13.38 | -13.87 | 30.87 | -14.98 | -62.18 | -12.98 | 116.67 | -13.79 | -13.96 | 40.21 | -15.39 | -66.07 | -13.25 | 115.36 | -14.3 | -14.09 | 38.34 | -15.75 | -69.58 | -12.94 | 114.7 | -14.44 | -13.83 | 29 | -15.86 | -72.87 | -12.48 | 111.11 | -14.14 | -13.58 | 29.83 | -16 | -75.7 | -12.21 | 106.28 | -13.84 | -13.57 | 36.04 | -15.92 | -78.21 | -12.18 | 102.69 | -13.72 | -13.6 | 42.95 | -15.84 | -81.38 | -12.21 | 98.68 | -13.66 | -13.65 | 66.93 | -15.57 | -86.44 | -12.1 | 95.02 | -13.6 | -13.4 | 38.57 | -15.56 | -93.16 | -12.31 | 90.59 | -13.91 | -13.38 | 30.31 | -15.98 | -100.11 | -12.64 | 87.22 | -14.55 | -13.51 | 24.5 | -17 | -105.09 | -13.07 | 85.64 | -15.4 | -13.92 | 21.42 | -18.16 | -107.02 | -13.56 | 85.24 | -16.17 | -14.54 | 20.57 | -18.83 | -104.69 | -13.64 | 85.28 | -16.19 | -14.91 | 22.67 | -18.99 | -101.59 | -13.45 | 85.25 | -15.84 | -14.99 | 26.14 | -18.43 | -99.84 | -13.28 | 83.36 | -15.34 | -14.93 | 32.53 | -17.58 | -102.24 | -13.25 | 79.91 | -15.05 | -14.76 | 35.56 | -17.12 | -107.92 | -13.3 | 75.87 | -15.07 | -14.55 | 30.42 | -16.8 | -116.54 | -13.25 | 71.25 | -15.25 | -14.16 | 24.05 | -17.26 | -125.12 | -13.88 | 65.95 | -16.1 | -14.54 | 20.92 | -18.09 | -130.58 | -14.86 | 64.77 | -17.42 | -15.22 | 18.01 | -19.03 | -134.03 | -15.37 | 65.08 | -18.38 | -15.69 | 16.27 | -19.81 | -133.8 | -15.72 | 65.81 | -18.86 | -16.15 | 16.23 | -19.87 | -133.21 | -15.67 | 65.72 | -18.77 | -16.18 | 16.59 | -19.79 | -134.52 | -15.74 | 63.41 | -18.72 | -16.25 | 16.99 | -19.69 | -136.34 | -16.01 | 60.13 | -18.78 | -16.47 | 17.58 | -19.42 | -142.24 | -16.5 | 55.44 | -19.19 | -16.62 | 16.67 | -19.17 | -147.77 | -17.19 | 53.39 | -19.95 | -16.76 | 14.82 | -19.26 | -156.58 | -17.94 | 51.18 | -21.23 | -16.91 | 12.26 | -19.64 | -163.64 | -18.99 | 52.5 | -23.16 | -17.29 | 9.76 | -20.34 | -167.51 | -19.62 | 59.05 | -25.55 | -17.6 | 7.37 | -20.57 | -174.04 | -18.97 | 62.8 | -27.22 | -17.08 | 5.6 | -21.11 | 179.24 | -18.05 | 60.43 | -26.88 | -16.71 | 5.57 | -21.65 | 176.82 | -18.05 | 55.95 | -26.25 | -16.96 | 6.21 | -21.89 | 171.62 | -18.52 | 50.83 | -26.84 | -17.34 | 6.05 | -22.13 | 168.48 | -19.02 | 48.65 | -27.62 | -17.72 | 5.76 | -22.33 | 161.03 | -19.61 | 44.15 | -29 | -18.09 | 5.09 | -22.86 | 156.26 | -20.49 | 43.9 | -31.16 | -18.75 | 4.25 | -22.81 | 153.15 | -20.9 | 45.54 | -33.34 | -18.9 | 3.34 | -23.12 | 145.92 | -21.21 | 47.85 | -36.8 | -19.12 | 2.28 | -23.35 | 138.01 | -21.93 | 48.33 | -41.39 | -19.6 | 1.42 | -23.78 | 128.13 | -22.07 | 52.97 | -35.7 | -19.94 | 2.86 | -24.2 | 121.14 | -22.08 | 54.51 | -32.65 | -20.24 | 4.24 | -25.46 | 113.87 | -21.74 | 57.84 | -29.39 | -20.76 | 6.76 | -26.18 | 105.87 | -21.48 | 57.09 | -27.84 | -21.04 | 8.58 | -26.91 | 99.42 | -21.07 | 55.54 | -26.66 | -21.14 | 10.25 | -28.46 | 88.04 | -21.06 | 50.75 | -25.85 | -21.77 | 12.75 | -29.51 | 82.03 | -21.96 | 50.86 | -26.27 | -22.9 | 14.36 | -31.61 | 79.41 | -22.04 | 54.59 | -25.85 | -23.62 | 17.88 | -33.85 | 71.34 | -21.94 | 55.85 | -25.27 | -24.16 | 23.89 | -36.29 | 86.23 | -21.44 | 53.7 | -25.21 | -23.56 | 20.44 | -37.77 | 71.36 | -21.72 | 53.57 | -25.05 | -24.24 | 26.54 | -40.82 | 74.36 | -21.81 | 58.19 | -25.04 | -24.51 | 30.21 | -41.59 | 80.17 | -21.27 | 54.52 | -24.61 | -23.89 | 27.66 | -42.3 | 114.99 | -20.99 | 50.02 | -24.7 | -23.34 | 22.18 | -39.58 | 118.6 | -21.32 | 45.01 | -25.4 | -23.36 | 18.64 | -38.22 | 119.08 | -21.7 | 42.63 | -26.07 | -23.53 | 16.77 | -37.84 | 110.23 | -22.03 | 38.91 | -26.47 | -23.79 | 16.3 | -36.67 | 98.91 | -22.37 | 35.79 | -26.97 | -23.98 | 15.37 | -36.1 | 86.08 | -23.12 | 30.46 | -27.81 | -24.61 | 14.78 | -35.96 | 77.9 | -23.35 | 26.29 | -27.98 | -24.83 | 14.92 | -35.61 | 57.94 | -24.27 | 16.85 | -28.73 | -25.73 | 15.35 | -37.08 | 33.9 | -25.96 | 10.58 | -29.64 | -27.84 | 19.72 | -41.31 | 10.52 | -29.79 | 3.05 | -32.8 | -32.23 | 29.81 | -47.24 | -30.4 | -35.4 | 14.15 | -36.87 | -39.91 | 15.22 | -47.48 | 176.56 | -34.66 | 68.27 | -39.75 | -35.95 | 13.32 | -38.17 | 121.16 | -30.59 | 75.68 | -35.98 | -31.12 | 11.3 | -34.82 | 89.86 | -26.96 | 69.56 | -30.51 | -28.37 | 18.24 | -32.25 | 59.24 | -25.92 | 51.57 | -28.5 | -27.59 | 25.62 | -31.71 | 34.15 | -25.88 | 36.1 | -27.76 | -28 | 37.22
701 | D666 | 180 | 10 | -19.95 | 26.06 | -44.03 | 132.8 | -22.46 | -23.5 | 24.45 | -19.55 | 24.76 | -42.3 | 164.78 | -22.15 | -22.97 | 26.61 | -18.92 | 20.6 | -37.92 | -172.01 | -21.67 | -22.09 | 32.32 | -18.71 | 16.17 | -33.56 | -169.31 | -21.44 | -21.73 | 35.52 | -18.66 | 9.03 | -30.42 | -170.57 | -21.4 | -21.37 | 55.42 | -18.91 | 1.65 | -28.21 | -176.86 | -21.51 | -21.37 | 41.95 | -19.68 | -6.41 | -26.56 | 175.94 | -22.01 | -21.75 | 36.27 | -21.13 | -9.2 | -25.86 | 165.67 | -22.55 | -23.23 | 28.21 | -22.34 | -7.57 | -25.18 | 160.24 | -22.74 | -24.5 | 19.9 | -22.89 | -0.99 | -24.48 | 157.37 | -22.27 | -25.57 | 14.53 | -22.81 | 7.61 | -24.1 | 151.37 | -21.4 | -27.22 | 9.82 | -21.93 | 13.46 | -24.1 | 148.28 | -20.61 | -27.93 | 7.99 | -20.95 | 16.61 | -24.28 | 147.12 | -19.98 | -27.65 | 7.64 | -19.96 | 15.65 | -24.46 | 146.3 | -19.43 | -26.43 | 8.35 | -19.2 | 12.77 | -24.94 | 148.27 | -19.22 | -24.87 | 10.06 | -19.06 | 11.08 | -25.32 | 157.72 | -19.59 | -23.61 | 12.86 | -18.61 | 9.66 | -24.62 | 167.62 | -19.51 | -22.2 | 16.26 | -18.18 | 7.92 | -23.45 | 173.42 | -19.23 | -21.09 | 19.46 | -17.4 | 6.85 | -22.16 | 175.97 | -18.5 | -19.94 | 21.69 | -16.77 | 1.2 | -20.73 | 177.79 | -18.09 | -18.56 | 31.4 | -16.42 | -3.78 | -19.12 | 177.67 | -17.67 | -17.46 | 38.35 | -15.99 | -9.77 | -17.38 | 172.65 | -16.81 | -16.45 | 33.6 | -15.74 | -15.98 | -16.28 | 165.84 | -16.14 | -15.86 | 35.98 | -15.74 | -21.61 | -15.26 | 159.07 | -15.55 | -15.44 | 44.49 | -15.91 | -25.74 | -14.76 | 152.6 | -15.17 | -15.42 | 36.89 | -16.13 | -28.03 | -14.4 | 147.37 | -14.85 | -15.54 | 28.09 | -15.65 | -30.71 | -13.96 | 142.9 | -14.27 | -15.23 | 25.22 | -15.48 | -35.49 | -13.62 | 136.46 | -13.9 | -15.09 | 23.24 | -15.31 | -38.94 | -13.54 | 132.58 | -13.75 | -15.01 | 22.79 | -14.94 | -43.55 | -13.58 | 128.89 | -13.68 | -14.81 | 23.72 | -14.73 | -48.59 | -13.13 | 126.53 | -13.51 | -14.24 | 27.57 | -14.59 | -55.38 | -12.82 | 121.28 | -13.38 | -13.87 | 30.87 | -14.98 | -62.18 | -12.98 | 116.67 | -13.79 | -13.96 | 40.21 | -15.39 | -66.07 | -13.25 | 115.36 | -14.3 | -14.09 | 38.34 | -15.75 | -69.58 | -12.94 | 114.7 | -14.44 | -13.83 | 29 | -15.86 | -72.87 | -12.48 | 111.11 | -14.14 | -13.58 | 29.83 | -16 | -75.7 | -12.21 | 106.28 | -13.84 | -13.57 | 36.04 | -15.92 | -78.21 | -12.18 | 102.69 | -13.72 | -13.6 | 42.95 | -15.84 | -81.38 | -12.21 | 98.68 | -13.66 | -13.65 | 66.93 | -15.57 | -86.44 | -12.1 | 95.02 | -13.6 | -13.4 | 38.57 | -15.56 | -93.16 | -12.31 | 90.59 | -13.91 | -13.38 | 30.31 | -15.98 | -100.11 | -12.64 | 87.22 | -14.55 | -13.51 | 24.5 | -17 | -105.09 | -13.07 | 85.64 | -15.4 | -13.92 | 21.42 | -18.16 | -107.02 | -13.56 | 85.24 | -16.17 | -14.54 | 20.57 | -18.83 | -104.69 | -13.64 | 85.28 | -16.19 | -14.91 | 22.67 | -18.99 | -101.59 | -13.45 | 85.25 | -15.84 | -14.99 | 26.14 | -18.43 | -99.84 | -13.28 | 83.36 | -15.34 | -14.93 | 32.53 | -17.58 | -102.24 | -13.25 | 79.91 | -15.05 | -14.76 | 35.56 | -17.12 | -107.92 | -13.3 | 75.87 | -15.07 | -14.55 | 30.42 | -16.8 | -116.54 | -13.25 | 71.25 | -15.25 | -14.16 | 24.05 | -17.26 | -125.12 | -13.88 | 65.95 | -16.1 | -14.54 | 20.92 | -18.09 | -130.58 | -14.86 | 64.77 | -17.42 | -15.22 | 18.01 | -19.03 | -134.03 | -15.37 | 65.08 | -18.38 | -15.69 | 16.27 | -19.81 | -133.8 | -15.72 | 65.81 | -18.86 | -16.15 | 16.23 | -19.87 | -133.21 | -15.67 | 65.72 | -18.77 | -16.18 | 16.59 | -19.79 | -134.52 | -15.74 | 63.41 | -18.72 | -16.25 | 16.99 | -19.69 | -136.34 | -16.01 | 60.13 | -18.78 | -16.47 | 17.58 | -19.42 | -142.24 | -16.5 | 55.44 | -19.19 | -16.62 | 16.67 | -19.17 | -147.77 | -17.19 | 53.39 | -19.95 | -16.76 | 14.82 | -19.26 | -156.58 | -17.94 | 51.18 | -21.23 | -16.91 | 12.26 | -19.64 | -163.64 | -18.99 | 52.5 | -23.16 | -17.29 | 9.76 | -20.34 | -167.51 | -19.62 | 59.05 | -25.55 | -17.6 | 7.37 | -20.57 | -174.04 | -18.97 | 62.8 | -27.22 | -17.08 | 5.6 | -21.11 | 179.24 | -18.05 | 60.43 | -26.88 | -16.71 | 5.57 | -21.65 | 176.82 | -18.05 | 55.95 | -26.25 | -16.96 | 6.21 | -21.89 | 171.62 | -18.52 | 50.83 | -26.84 | -17.34 | 6.05 | -22.13 | 168.48 | -19.02 | 48.65 | -27.62 | -17.72 | 5.76 | -22.33 | 161.03 | -19.61 | 44.15 | -29 | -18.09 | 5.09 | -22.86 | 156.26 | -20.49 | 43.9 | -31.16 | -18.75 | 4.25 | -22.81 | 153.15 | -20.9 | 45.54 | -33.34 | -18.9 | 3.34 | -23.12 | 145.92 | -21.21 | 47.85 | -36.8 | -19.12 | 2.28 | -23.35 | 138.01 | -21.93 | 48.33 | -41.39 | -19.6 | 1.42 | -23.78 | 128.13 | -22.07 | 52.97 | -35.7 | -19.94 | 2.86 | -24.2 | 121.14 | -22.08 | 54.51 | -32.65 | -20.24 | 4.24 | -25.46 | 113.87 | -21.74 | 57.84 | -29.39 | -20.76 | 6.76 | -26.18 | 105.87 | -21.48 | 57.09 | -27.84 | -21.04 | 8.58 | -26.91 | 99.42 | -21.07 | 55.54 | -26.66 | -21.14 | 10.25 | -28.46 | 88.04 | -21.06 | 50.75 | -25.85 | -21.77 | 12.75 | -29.51 | 82.03 | -21.96 | 50.86 | -26.27 | -22.9 | 14.36 | -31.61 | 79.41 | -22.04 | 54.59 | -25.85 | -23.62 | 17.88 | -33.85 | 71.34 | -21.94 | 55.85 | -25.27 | -24.16 | 23.89 | -36.29 | 86.23 | -21.44 | 53.7 | -25.21 | -23.56 | 20.44 | -37.77 | 71.36 | -21.72 | 53.57 | -25.05 | -24.24 | 26.54 | -40.82 | 74.36 | -21.81 | 58.19 | -25.04 | -24.51 | 30.21 | -41.59 | 80.17 | -21.27 | 54.52 | -24.61 | -23.89 | 27.66 | -42.3 | 114.99 | -20.99 | 50.02 | -24.7 | -23.34 | 22.18 | -39.58 | 118.6 | -21.32 | 45.01 | -25.4 | -23.36 | 18.64 | -38.22 | 119.08 | -21.7 | 42.63 | -26.07 | -23.53 | 16.77 | -37.84 | 110.23 | -22.03 | 38.91 | -26.47 | -23.79 | 16.3 | -36.67 | 98.91 | -22.37 | 35.79 | -26.97 | -23.98 | 15.37 | -36.1 | 86.08 | -23.12 | 30.46 | -27.81 | -24.61 | 14.78 | -35.96 | 77.9 | -23.35 | 26.29 | -27.98 | -24.83 | 14.92 | -35.61 | 57.94 | -24.27 | 16.85 | -28.73 | -25.73 | 15.35 | -37.08 | 33.9 | -25.96 | 10.58 | -29.64 | -27.84 | 19.72 | -41.31 | 10.52 | -29.79 | 3.05 | -32.8 | -32.23 | 29.81 | -47.24 | -30.4 | -35.4 | 14.15 | -36.87 | -39.91 | 15.22 | -47.48 | 176.56 | -34.66 | 68.27 | -39.75 | -35.95 | 13.32 | -38.17 | 121.16 | -30.59 | 75.68 | -35.98 | -31.12 | 11.3 | -34.82 | 89.86 | -26.96 | 69.56 | -30.51 | -28.37 | 18.24 | -32.25 | 59.24 | -25.92 | 51.57 | -28.5 | -27.59 | 25.62 | -31.71 | 34.15 | -25.88 | 36.1 | -27.76 | -28 | 37.22
700 | D666 | 180 | 20 | -19.95 | 26.06 | -44.03 | 132.8 | -22.46 | -23.5 | 24.45 | -19.55 | 24.76 | -42.3 | 164.78 | -22.15 | -22.97 | 26.61 | -18.92 | 20.6 | -37.92 | -172.01 | -21.67 | -22.09 | 32.32 | -18.71 | 16.17 | -33.56 | -169.31 | -21.44 | -21.73 | 35.52 | -18.66 | 9.03 | -30.42 | -170.57 | -21.4 | -21.37 | 55.42 | -18.91 | 1.65 | -28.21 | -176.86 | -21.51 | -21.37 | 41.95 | -19.68 | -6.41 | -26.56 | 175.94 | -22.01 | -21.75 | 36.27 | -21.13 | -9.2 | -25.86 | 165.67 | -22.55 | -23.23 | 28.21 | -22.34 | -7.57 | -25.18 | 160.24 | -22.74 | -24.5 | 19.9 | -22.89 | -0.99 | -24.48 | 157.37 | -22.27 | -25.57 | 14.53 | -22.81 | 7.61 | -24.1 | 151.37 | -21.4 | -27.22 | 9.82 | -21.93 | 13.46 | -24.1 | 148.28 | -20.61 | -27.93 | 7.99 | -20.95 | 16.61 | -24.28 | 147.12 | -19.98 | -27.65 | 7.64 | -19.96 | 15.65 | -24.46 | 146.3 | -19.43 | -26.43 | 8.35 | -19.2 | 12.77 | -24.94 | 148.27 | -19.22 | -24.87 | 10.06 | -19.06 | 11.08 | -25.32 | 157.72 | -19.59 | -23.61 | 12.86 | -18.61 | 9.66 | -24.62 | 167.62 | -19.51 | -22.2 | 16.26 | -18.18 | 7.92 | -23.45 | 173.42 | -19.23 | -21.09 | 19.46 | -17.4 | 6.85 | -22.16 | 175.97 | -18.5 | -19.94 | 21.69 | -16.77 | 1.2 | -20.73 | 177.79 | -18.09 | -18.56 | 31.4 | -16.42 | -3.78 | -19.12 | 177.67 | -17.67 | -17.46 | 38.35 | -15.99 | -9.77 | -17.38 | 172.65 | -16.81 | -16.45 | 33.6 | -15.74 | -15.98 | -16.28 | 165.84 | -16.14 | -15.86 | 35.98 | -15.74 | -21.61 | -15.26 | 159.07 | -15.55 | -15.44 | 44.49 | -15.91 | -25.74 | -14.76 | 152.6 | -15.17 | -15.42 | 36.89 | -16.13 | -28.03 | -14.4 | 147.37 | -14.85 | -15.54 | 28.09 | -15.65 | -30.71 | -13.96 | 142.9 | -14.27 | -15.23 | 25.22 | -15.48 | -35.49 | -13.62 | 136.46 | -13.9 | -15.09 | 23.24 | -15.31 | -38.94 | -13.54 | 132.58 | -13.75 | -15.01 | 22.79 | -14.94 | -43.55 | -13.58 | 128.89 | -13.68 | -14.81 | 23.72 | -14.73 | -48.59 | -13.13 | 126.53 | -13.51 | -14.24 | 27.57 | -14.59 | -55.38 | -12.82 | 121.28 | -13.38 | -13.87 | 30.87 | -14.98 | -62.18 | -12.98 | 116.67 | -13.79 | -13.96 | 40.21 | -15.39 | -66.07 | -13.25 | 115.36 | -14.3 | -14.09 | 38.34 | -15.75 | -69.58 | -12.94 | 114.7 | -14.44 | -13.83 | 29 | -15.86 | -72.87 | -12.48 | 111.11 | -14.14 | -13.58 | 29.83 | -16 | -75.7 | -12.21 | 106.28 | -13.84 | -13.57 | 36.04 | -15.92 | -78.21 | -12.18 | 102.69 | -13.72 | -13.6 | 42.95 | -15.84 | -81.38 | -12.21 | 98.68 | -13.66 | -13.65 | 66.93 | -15.57 | -86.44 | -12.1 | 95.02 | -13.6 | -13.4 | 38.57 | -15.56 | -93.16 | -12.31 | 90.59 | -13.91 | -13.38 | 30.31 | -15.98 | -100.11 | -12.64 | 87.22 | -14.55 | -13.51 | 24.5 | -17 | -105.09 | -13.07 | 85.64 | -15.4 | -13.92 | 21.42 | -18.16 | -107.02 | -13.56 | 85.24 | -16.17 | -14.54 | 20.57 | -18.83 | -104.69 | -13.64 | 85.28 | -16.19 | -14.91 | 22.67 | -18.99 | -101.59 | -13.45 | 85.25 | -15.84 | -14.99 | 26.14 | -18.43 | -99.84 | -13.28 | 83.36 | -15.34 | -14.93 | 32.53 | -17.58 | -102.24 | -13.25 | 79.91 | -15.05 | -14.76 | 35.56 | -17.12 | -107.92 | -13.3 | 75.87 | -15.07 | -14.55 | 30.42 | -16.8 | -116.54 | -13.25 | 71.25 | -15.25 | -14.16 | 24.05 | -17.26 | -125.12 | -13.88 | 65.95 | -16.1 | -14.54 | 20.92 | -18.09 | -130.58 | -14.86 | 64.77 | -17.42 | -15.22 | 18.01 | -19.03 | -134.03 | -15.37 | 65.08 | -18.38 | -15.69 | 16.27 | -19.81 | -133.8 | -15.72 | 65.81 | -18.86 | -16.15 | 16.23 | -19.87 | -133.21 | -15.67 | 65.72 | -18.77 | -16.18 | 16.59 | -19.79 | -134.52 | -15.74 | 63.41 | -18.72 | -16.25 | 16.99 | -19.69 | -136.34 | -16.01 | 60.13 | -18.78 | -16.47 | 17.58 | -19.42 | -142.24 | -16.5 | 55.44 | -19.19 | -16.62 | 16.67 | -19.17 | -147.77 | -17.19 | 53.39 | -19.95 | -16.76 | 14.82 | -19.26 | -156.58 | -17.94 | 51.18 | -21.23 | -16.91 | 12.26 | -19.64 | -163.64 | -18.99 | 52.5 | -23.16 | -17.29 | 9.76 | -20.34 | -167.51 | -19.62 | 59.05 | -25.55 | -17.6 | 7.37 | -20.57 | -174.04 | -18.97 | 62.8 | -27.22 | -17.08 | 5.6 | -21.11 | 179.24 | -18.05 | 60.43 | -26.88 | -16.71 | 5.57 | -21.65 | 176.82 | -18.05 | 55.95 | -26.25 | -16.96 | 6.21 | -21.89 | 171.62 | -18.52 | 50.83 | -26.84 | -17.34 | 6.05 | -22.13 | 168.48 | -19.02 | 48.65 | -27.62 | -17.72 | 5.76 | -22.33 | 161.03 | -19.61 | 44.15 | -29 | -18.09 | 5.09 | -22.86 | 156.26 | -20.49 | 43.9 | -31.16 | -18.75 | 4.25 | -22.81 | 153.15 | -20.9 | 45.54 | -33.34 | -18.9 | 3.34 | -23.12 | 145.92 | -21.21 | 47.85 | -36.8 | -19.12 | 2.28 | -23.35 | 138.01 | -21.93 | 48.33 | -41.39 | -19.6 | 1.42 | -23.78 | 128.13 | -22.07 | 52.97 | -35.7 | -19.94 | 2.86 | -24.2 | 121.14 | -22.08 | 54.51 | -32.65 | -20.24 | 4.24 | -25.46 | 113.87 | -21.74 | 57.84 | -29.39 | -20.76 | 6.76 | -26.18 | 105.87 | -21.48 | 57.09 | -27.84 | -21.04 | 8.58 | -26.91 | 99.42 | -21.07 | 55.54 | -26.66 | -21.14 | 10.25 | -28.46 | 88.04 | -21.06 | 50.75 | -25.85 | -21.77 | 12.75 | -29.51 | 82.03 | -21.96 | 50.86 | -26.27 | -22.9 | 14.36 | -31.61 | 79.41 | -22.04 | 54.59 | -25.85 | -23.62 | 17.88 | -33.85 | 71.34 | -21.94 | 55.85 | -25.27 | -24.16 | 23.89 | -36.29 | 86.23 | -21.44 | 53.7 | -25.21 | -23.56 | 20.44 | -37.77 | 71.36 | -21.72 | 53.57 | -25.05 | -24.24 | 26.54 | -40.82 | 74.36 | -21.81 | 58.19 | -25.04 | -24.51 | 30.21 | -41.59 | 80.17 | -21.27 | 54.52 | -24.61 | -23.89 | 27.66 | -42.3 | 114.99 | -20.99 | 50.02 | -24.7 | -23.34 | 22.18 | -39.58 | 118.6 | -21.32 | 45.01 | -25.4 | -23.36 | 18.64 | -38.22 | 119.08 | -21.7 | 42.63 | -26.07 | -23.53 | 16.77 | -37.84 | 110.23 | -22.03 | 38.91 | -26.47 | -23.79 | 16.3 | -36.67 | 98.91 | -22.37 | 35.79 | -26.97 | -23.98 | 15.37 | -36.1 | 86.08 | -23.12 | 30.46 | -27.81 | -24.61 | 14.78 | -35.96 | 77.9 | -23.35 | 26.29 | -27.98 | -24.83 | 14.92 | -35.61 | 57.94 | -24.27 | 16.85 | -28.73 | -25.73 | 15.35 | -37.08 | 33.9 | -25.96 | 10.58 | -29.64 | -27.84 | 19.72 | -41.31 | 10.52 | -29.79 | 3.05 | -32.8 | -32.23 | 29.81 | -47.24 | -30.4 | -35.4 | 14.15 | -36.87 | -39.91 | 15.22 | -47.48 | 176.56 | -34.66 | 68.27 | -39.75 | -35.95 | 13.32 | -38.17 | 121.16 | -30.59 | 75.68 | -35.98 | -31.12 | 11.3 | -34.82 | 89.86 | -26.96 | 69.56 | -30.51 | -28.37 | 18.24 | -32.25 | 59.24 | -25.92 | 51.57 | -28.5 | -27.59 | 25.62 | -31.71 | 34.15 | -25.88 | 36.1 | -27.76 | -28 | 37.22
699 | D666 | 180 | 30 | -19.95 | 26.06 | -44.03 | 132.8 | -22.46 | -23.5 | 24.45 | -19.55 | 24.76 | -42.3 | 164.78 | -22.15 | -22.97 | 26.61 | -18.92 | 20.6 | -37.92 | -172.01 | -21.67 | -22.09 | 32.32 | -18.71 | 16.17 | -33.56 | -169.31 | -21.44 | -21.73 | 35.52 | -18.66 | 9.03 | -30.42 | -170.57 | -21.4 | -21.37 | 55.42 | -18.91 | 1.65 | -28.21 | -176.86 | -21.51 | -21.37 | 41.95 | -19.68 | -6.41 | -26.56 | 175.94 | -22.01 | -21.75 | 36.27 | -21.13 | -9.2 | -25.86 | 165.67 | -22.55 | -23.23 | 28.21 | -22.34 | -7.57 | -25.18 | 160.24 | -22.74 | -24.5 | 19.9 | -22.89 | -0.99 | -24.48 | 157.37 | -22.27 | -25.57 | 14.53 | -22.81 | 7.61 | -24.1 | 151.37 | -21.4 | -27.22 | 9.82 | -21.93 | 13.46 | -24.1 | 148.28 | -20.61 | -27.93 | 7.99 | -20.95 | 16.61 | -24.28 | 147.12 | -19.98 | -27.65 | 7.64 | -19.96 | 15.65 | -24.46 | 146.3 | -19.43 | -26.43 | 8.35 | -19.2 | 12.77 | -24.94 | 148.27 | -19.22 | -24.87 | 10.06 | -19.06 | 11.08 | -25.32 | 157.72 | -19.59 | -23.61 | 12.86 | -18.61 | 9.66 | -24.62 | 167.62 | -19.51 | -22.2 | 16.26 | -18.18 | 7.92 | -23.45 | 173.42 | -19.23 | -21.09 | 19.46 | -17.4 | 6.85 | -22.16 | 175.97 | -18.5 | -19.94 | 21.69 | -16.77 | 1.2 | -20.73 | 177.79 | -18.09 | -18.56 | 31.4 | -16.42 | -3.78 | -19.12 | 177.67 | -17.67 | -17.46 | 38.35 | -15.99 | -9.77 | -17.38 | 172.65 | -16.81 | -16.45 | 33.6 | -15.74 | -15.98 | -16.28 | 165.84 | -16.14 | -15.86 | 35.98 | -15.74 | -21.61 | -15.26 | 159.07 | -15.55 | -15.44 | 44.49 | -15.91 | -25.74 | -14.76 | 152.6 | -15.17 | -15.42 | 36.89 | -16.13 | -28.03 | -14.4 | 147.37 | -14.85 | -15.54 | 28.09 | -15.65 | -30.71 | -13.96 | 142.9 | -14.27 | -15.23 | 25.22 | -15.48 | -35.49 | -13.62 | 136.46 | -13.9 | -15.09 | 23.24 | -15.31 | -38.94 | -13.54 | 132.58 | -13.75 | -15.01 | 22.79 | -14.94 | -43.55 | -13.58 | 128.89 | -13.68 | -14.81 | 23.72 | -14.73 | -48.59 | -13.13 | 126.53 | -13.51 | -14.24 | 27.57 | -14.59 | -55.38 | -12.82 | 121.28 | -13.38 | -13.87 | 30.87 | -14.98 | -62.18 | -12.98 | 116.67 | -13.79 | -13.96 | 40.21 | -15.39 | -66.07 | -13.25 | 115.36 | -14.3 | -14.09 | 38.34 | -15.75 | -69.58 | -12.94 | 114.7 | -14.44 | -13.83 | 29 | -15.86 | -72.87 | -12.48 | 111.11 | -14.14 | -13.58 | 29.83 | -16 | -75.7 | -12.21 | 106.28 | -13.84 | -13.57 | 36.04 | -15.92 | -78.21 | -12.18 | 102.69 | -13.72 | -13.6 | 42.95 | -15.84 | -81.38 | -12.21 | 98.68 | -13.66 | -13.65 | 66.93 | -15.57 | -86.44 | -12.1 | 95.02 | -13.6 | -13.4 | 38.57 | -15.56 | -93.16 | -12.31 | 90.59 | -13.91 | -13.38 | 30.31 | -15.98 | -100.11 | -12.64 | 87.22 | -14.55 | -13.51 | 24.5 | -17 | -105.09 | -13.07 | 85.64 | -15.4 | -13.92 | 21.42 | -18.16 | -107.02 | -13.56 | 85.24 | -16.17 | -14.54 | 20.57 | -18.83 | -104.69 | -13.64 | 85.28 | -16.19 | -14.91 | 22.67 | -18.99 | -101.59 | -13.45 | 85.25 | -15.84 | -14.99 | 26.14 | -18.43 | -99.84 | -13.28 | 83.36 | -15.34 | -14.93 | 32.53 | -17.58 | -102.24 | -13.25 | 79.91 | -15.05 | -14.76 | 35.56 | -17.12 | -107.92 | -13.3 | 75.87 | -15.07 | -14.55 | 30.42 | -16.8 | -116.54 | -13.25 | 71.25 | -15.25 | -14.16 | 24.05 | -17.26 | -125.12 | -13.88 | 65.95 | -16.1 | -14.54 | 20.92 | -18.09 | -130.58 | -14.86 | 64.77 | -17.42 | -15.22 | 18.01 | -19.03 | -134.03 | -15.37 | 65.08 | -18.38 | -15.69 | 16.27 | -19.81 | -133.8 | -15.72 | 65.81 | -18.86 | -16.15 | 16.23 | -19.87 | -133.21 | -15.67 | 65.72 | -18.77 | -16.18 | 16.59 | -19.79 | -134.52 | -15.74 | 63.41 | -18.72 | -16.25 | 16.99 | -19.69 | -136.34 | -16.01 | 60.13 | -18.78 | -16.47 | 17.58 | -19.42 | -142.24 | -16.5 | 55.44 | -19.19 | -16.62 | 16.67 | -19.17 | -147.77 | -17.19 | 53.39 | -19.95 | -16.76 | 14.82 | -19.26 | -156.58 | -17.94 | 51.18 | -21.23 | -16.91 | 12.26 | -19.64 | -163.64 | -18.99 | 52.5 | -23.16 | -17.29 | 9.76 | -20.34 | -167.51 | -19.62 | 59.05 | -25.55 | -17.6 | 7.37 | -20.57 | -174.04 | -18.97 | 62.8 | -27.22 | -17.08 | 5.6 | -21.11 | 179.24 | -18.05 | 60.43 | -26.88 | -16.71 | 5.57 | -21.65 | 176.82 | -18.05 | 55.95 | -26.25 | -16.96 | 6.21 | -21.89 | 171.62 | -18.52 | 50.83 | -26.84 | -17.34 | 6.05 | -22.13 | 168.48 | -19.02 | 48.65 | -27.62 | -17.72 | 5.76 | -22.33 | 161.03 | -19.61 | 44.15 | -29 | -18.09 | 5.09 | -22.86 | 156.26 | -20.49 | 43.9 | -31.16 | -18.75 | 4.25 | -22.81 | 153.15 | -20.9 | 45.54 | -33.34 | -18.9 | 3.34 | -23.12 | 145.92 | -21.21 | 47.85 | -36.8 | -19.12 | 2.28 | -23.35 | 138.01 | -21.93 | 48.33 | -41.39 | -19.6 | 1.42 | -23.78 | 128.13 | -22.07 | 52.97 | -35.7 | -19.94 | 2.86 | -24.2 | 121.14 | -22.08 | 54.51 | -32.65 | -20.24 | 4.24 | -25.46 | 113.87 | -21.74 | 57.84 | -29.39 | -20.76 | 6.76 | -26.18 | 105.87 | -21.48 | 57.09 | -27.84 | -21.04 | 8.58 | -26.91 | 99.42 | -21.07 | 55.54 | -26.66 | -21.14 | 10.25 | -28.46 | 88.04 | -21.06 | 50.75 | -25.85 | -21.77 | 12.75 | -29.51 | 82.03 | -21.96 | 50.86 | -26.27 | -22.9 | 14.36 | -31.61 | 79.41 | -22.04 | 54.59 | -25.85 | -23.62 | 17.88 | -33.85 | 71.34 | -21.94 | 55.85 | -25.27 | -24.16 | 23.89 | -36.29 | 86.23 | -21.44 | 53.7 | -25.21 | -23.56 | 20.44 | -37.77 | 71.36 | -21.72 | 53.57 | -25.05 | -24.24 | 26.54 | -40.82 | 74.36 | -21.81 | 58.19 | -25.04 | -24.51 | 30.21 | -41.59 | 80.17 | -21.27 | 54.52 | -24.61 | -23.89 | 27.66 | -42.3 | 114.99 | -20.99 | 50.02 | -24.7 | -23.34 | 22.18 | -39.58 | 118.6 | -21.32 | 45.01 | -25.4 | -23.36 | 18.64 | -38.22 | 119.08 | -21.7 | 42.63 | -26.07 | -23.53 | 16.77 | -37.84 | 110.23 | -22.03 | 38.91 | -26.47 | -23.79 | 16.3 | -36.67 | 98.91 | -22.37 | 35.79 | -26.97 | -23.98 | 15.37 | -36.1 | 86.08 | -23.12 | 30.46 | -27.81 | -24.61 | 14.78 | -35.96 | 77.9 | -23.35 | 26.29 | -27.98 | -24.83 | 14.92 | -35.61 | 57.94 | -24.27 | 16.85 | -28.73 | -25.73 | 15.35 | -37.08 | 33.9 | -25.96 | 10.58 | -29.64 | -27.84 | 19.72 | -41.31 | 10.52 | -29.79 | 3.05 | -32.8 | -32.23 | 29.81 | -47.24 | -30.4 | -35.4 | 14.15 | -36.87 | -39.91 | 15.22 | -47.48 | 176.56 | -34.66 | 68.27 | -39.75 | -35.95 | 13.32 | -38.17 | 121.16 | -30.59 | 75.68 | -35.98 | -31.12 | 11.3 | -34.82 | 89.86 | -26.96 | 69.56 | -30.51 | -28.37 | 18.24 | -32.25 | 59.24 | -25.92 | 51.57 | -28.5 | -27.59 | 25.62 | -31.71 | 34.15 | -25.88 | 36.1 | -27.76 | -28 | 37.22
698 | D666 | 180 | 40 | -19.95 | 26.06 | -44.03 | 132.8 | -22.46 | -23.5 | 24.45 | -19.55 | 24.76 | -42.3 | 164.78 | -22.15 | -22.97 | 26.61 | -18.92 | 20.6 | -37.92 | -172.01 | -21.67 | -22.09 | 32.32 | -18.71 | 16.17 | -33.56 | -169.31 | -21.44 | -21.73 | 35.52 | -18.66 | 9.03 | -30.42 | -170.57 | -21.4 | -21.37 | 55.42 | -18.91 | 1.65 | -28.21 | -176.86 | -21.51 | -21.37 | 41.95 | -19.68 | -6.41 | -26.56 | 175.94 | -22.01 | -21.75 | 36.27 | -21.13 | -9.2 | -25.86 | 165.67 | -22.55 | -23.23 | 28.21 | -22.34 | -7.57 | -25.18 | 160.24 | -22.74 | -24.5 | 19.9 | -22.89 | -0.99 | -24.48 | 157.37 | -22.27 | -25.57 | 14.53 | -22.81 | 7.61 | -24.1 | 151.37 | -21.4 | -27.22 | 9.82 | -21.93 | 13.46 | -24.1 | 148.28 | -20.61 | -27.93 | 7.99 | -20.95 | 16.61 | -24.28 | 147.12 | -19.98 | -27.65 | 7.64 | -19.96 | 15.65 | -24.46 | 146.3 | -19.43 | -26.43 | 8.35 | -19.2 | 12.77 | -24.94 | 148.27 | -19.22 | -24.87 | 10.06 | -19.06 | 11.08 | -25.32 | 157.72 | -19.59 | -23.61 | 12.86 | -18.61 | 9.66 | -24.62 | 167.62 | -19.51 | -22.2 | 16.26 | -18.18 | 7.92 | -23.45 | 173.42 | -19.23 | -21.09 | 19.46 | -17.4 | 6.85 | -22.16 | 175.97 | -18.5 | -19.94 | 21.69 | -16.77 | 1.2 | -20.73 | 177.79 | -18.09 | -18.56 | 31.4 | -16.42 | -3.78 | -19.12 | 177.67 | -17.67 | -17.46 | 38.35 | -15.99 | -9.77 | -17.38 | 172.65 | -16.81 | -16.45 | 33.6 | -15.74 | -15.98 | -16.28 | 165.84 | -16.14 | -15.86 | 35.98 | -15.74 | -21.61 | -15.26 | 159.07 | -15.55 | -15.44 | 44.49 | -15.91 | -25.74 | -14.76 | 152.6 | -15.17 | -15.42 | 36.89 | -16.13 | -28.03 | -14.4 | 147.37 | -14.85 | -15.54 | 28.09 | -15.65 | -30.71 | -13.96 | 142.9 | -14.27 | -15.23 | 25.22 | -15.48 | -35.49 | -13.62 | 136.46 | -13.9 | -15.09 | 23.24 | -15.31 | -38.94 | -13.54 | 132.58 | -13.75 | -15.01 | 22.79 | -14.94 | -43.55 | -13.58 | 128.89 | -13.68 | -14.81 | 23.72 | -14.73 | -48.59 | -13.13 | 126.53 | -13.51 | -14.24 | 27.57 | -14.59 | -55.38 | -12.82 | 121.28 | -13.38 | -13.87 | 30.87 | -14.98 | -62.18 | -12.98 | 116.67 | -13.79 | -13.96 | 40.21 | -15.39 | -66.07 | -13.25 | 115.36 | -14.3 | -14.09 | 38.34 | -15.75 | -69.58 | -12.94 | 114.7 | -14.44 | -13.83 | 29 | -15.86 | -72.87 | -12.48 | 111.11 | -14.14 | -13.58 | 29.83 | -16 | -75.7 | -12.21 | 106.28 | -13.84 | -13.57 | 36.04 | -15.92 | -78.21 | -12.18 | 102.69 | -13.72 | -13.6 | 42.95 | -15.84 | -81.38 | -12.21 | 98.68 | -13.66 | -13.65 | 66.93 | -15.57 | -86.44 | -12.1 | 95.02 | -13.6 | -13.4 | 38.57 | -15.56 | -93.16 | -12.31 | 90.59 | -13.91 | -13.38 | 30.31 | -15.98 | -100.11 | -12.64 | 87.22 | -14.55 | -13.51 | 24.5 | -17 | -105.09 | -13.07 | 85.64 | -15.4 | -13.92 | 21.42 | -18.16 | -107.02 | -13.56 | 85.24 | -16.17 | -14.54 | 20.57 | -18.83 | -104.69 | -13.64 | 85.28 | -16.19 | -14.91 | 22.67 | -18.99 | -101.59 | -13.45 | 85.25 | -15.84 | -14.99 | 26.14 | -18.43 | -99.84 | -13.28 | 83.36 | -15.34 | -14.93 | 32.53 | -17.58 | -102.24 | -13.25 | 79.91 | -15.05 | -14.76 | 35.56 | -17.12 | -107.92 | -13.3 | 75.87 | -15.07 | -14.55 | 30.42 | -16.8 | -116.54 | -13.25 | 71.25 | -15.25 | -14.16 | 24.05 | -17.26 | -125.12 | -13.88 | 65.95 | -16.1 | -14.54 | 20.92 | -18.09 | -130.58 | -14.86 | 64.77 | -17.42 | -15.22 | 18.01 | -19.03 | -134.03 | -15.37 | 65.08 | -18.38 | -15.69 | 16.27 | -19.81 | -133.8 | -15.72 | 65.81 | -18.86 | -16.15 | 16.23 | -19.87 | -133.21 | -15.67 | 65.72 | -18.77 | -16.18 | 16.59 | -19.79 | -134.52 | -15.74 | 63.41 | -18.72 | -16.25 | 16.99 | -19.69 | -136.34 | -16.01 | 60.13 | -18.78 | -16.47 | 17.58 | -19.42 | -142.24 | -16.5 | 55.44 | -19.19 | -16.62 | 16.67 | -19.17 | -147.77 | -17.19 | 53.39 | -19.95 | -16.76 | 14.82 | -19.26 | -156.58 | -17.94 | 51.18 | -21.23 | -16.91 | 12.26 | -19.64 | -163.64 | -18.99 | 52.5 | -23.16 | -17.29 | 9.76 | -20.34 | -167.51 | -19.62 | 59.05 | -25.55 | -17.6 | 7.37 | -20.57 | -174.04 | -18.97 | 62.8 | -27.22 | -17.08 | 5.6 | -21.11 | 179.24 | -18.05 | 60.43 | -26.88 | -16.71 | 5.57 | -21.65 | 176.82 | -18.05 | 55.95 | -26.25 | -16.96 | 6.21 | -21.89 | 171.62 | -18.52 | 50.83 | -26.84 | -17.34 | 6.05 | -22.13 | 168.48 | -19.02 | 48.65 | -27.62 | -17.72 | 5.76 | -22.33 | 161.03 | -19.61 | 44.15 | -29 | -18.09 | 5.09 | -22.86 | 156.26 | -20.49 | 43.9 | -31.16 | -18.75 | 4.25 | -22.81 | 153.15 | -20.9 | 45.54 | -33.34 | -18.9 | 3.34 | -23.12 | 145.92 | -21.21 | 47.85 | -36.8 | -19.12 | 2.28 | -23.35 | 138.01 | -21.93 | 48.33 | -41.39 | -19.6 | 1.42 | -23.78 | 128.13 | -22.07 | 52.97 | -35.7 | -19.94 | 2.86 | -24.2 | 121.14 | -22.08 | 54.51 | -32.65 | -20.24 | 4.24 | -25.46 | 113.87 | -21.74 | 57.84 | -29.39 | -20.76 | 6.76 | -26.18 | 105.87 | -21.48 | 57.09 | -27.84 | -21.04 | 8.58 | -26.91 | 99.42 | -21.07 | 55.54 | -26.66 | -21.14 | 10.25 | -28.46 | 88.04 | -21.06 | 50.75 | -25.85 | -21.77 | 12.75 | -29.51 | 82.03 | -21.96 | 50.86 | -26.27 | -22.9 | 14.36 | -31.61 | 79.41 | -22.04 | 54.59 | -25.85 | -23.62 | 17.88 | -33.85 | 71.34 | -21.94 | 55.85 | -25.27 | -24.16 | 23.89 | -36.29 | 86.23 | -21.44 | 53.7 | -25.21 | -23.56 | 20.44 | -37.77 | 71.36 | -21.72 | 53.57 | -25.05 | -24.24 | 26.54 | -40.82 | 74.36 | -21.81 | 58.19 | -25.04 | -24.51 | 30.21 | -41.59 | 80.17 | -21.27 | 54.52 | -24.61 | -23.89 | 27.66 | -42.3 | 114.99 | -20.99 | 50.02 | -24.7 | -23.34 | 22.18 | -39.58 | 118.6 | -21.32 | 45.01 | -25.4 | -23.36 | 18.64 | -38.22 | 119.08 | -21.7 | 42.63 | -26.07 | -23.53 | 16.77 | -37.84 | 110.23 | -22.03 | 38.91 | -26.47 | -23.79 | 16.3 | -36.67 | 98.91 | -22.37 | 35.79 | -26.97 | -23.98 | 15.37 | -36.1 | 86.08 | -23.12 | 30.46 | -27.81 | -24.61 | 14.78 | -35.96 | 77.9 | -23.35 | 26.29 | -27.98 | -24.83 | 14.92 | -35.61 | 57.94 | -24.27 | 16.85 | -28.73 | -25.73 | 15.35 | -37.08 | 33.9 | -25.96 | 10.58 | -29.64 | -27.84 | 19.72 | -41.31 | 10.52 | -29.79 | 3.05 | -32.8 | -32.23 | 29.81 | -47.24 | -30.4 | -35.4 | 14.15 | -36.87 | -39.91 | 15.22 | -47.48 | 176.56 | -34.66 | 68.27 | -39.75 | -35.95 | 13.32 | -38.17 | 121.16 | -30.59 | 75.68 | -35.98 | -31.12 | 11.3 | -34.82 | 89.86 | -26.96 | 69.56 | -30.51 | -28.37 | 18.24 | -32.25 | 59.24 | -25.92 | 51.57 | -28.5 | -27.59 | 25.62 | -31.71 | 34.15 | -25.88 | 36.1 | -27.76 | -28 | 37.22
697 | D666 | 180 | 50 | -19.95 | 26.06 | -44.03 | 132.8 | -22.46 | -23.5 | 24.45 | -19.55 | 24.76 | -42.3 | 164.78 | -22.15 | -22.97 | 26.61 | -18.92 | 20.6 | -37.92 | -172.01 | -21.67 | -22.09 | 32.32 | -18.71 | 16.17 | -33.56 | -169.31 | -21.44 | -21.73 | 35.52 | -18.66 | 9.03 | -30.42 | -170.57 | -21.4 | -21.37 | 55.42 | -18.91 | 1.65 | -28.21 | -176.86 | -21.51 | -21.37 | 41.95 | -19.68 | -6.41 | -26.56 | 175.94 | -22.01 | -21.75 | 36.27 | -21.13 | -9.2 | -25.86 | 165.67 | -22.55 | -23.23 | 28.21 | -22.34 | -7.57 | -25.18 | 160.24 | -22.74 | -24.5 | 19.9 | -22.89 | -0.99 | -24.48 | 157.37 | -22.27 | -25.57 | 14.53 | -22.81 | 7.61 | -24.1 | 151.37 | -21.4 | -27.22 | 9.82 | -21.93 | 13.46 | -24.1 | 148.28 | -20.61 | -27.93 | 7.99 | -20.95 | 16.61 | -24.28 | 147.12 | -19.98 | -27.65 | 7.64 | -19.96 | 15.65 | -24.46 | 146.3 | -19.43 | -26.43 | 8.35 | -19.2 | 12.77 | -24.94 | 148.27 | -19.22 | -24.87 | 10.06 | -19.06 | 11.08 | -25.32 | 157.72 | -19.59 | -23.61 | 12.86 | -18.61 | 9.66 | -24.62 | 167.62 | -19.51 | -22.2 | 16.26 | -18.18 | 7.92 | -23.45 | 173.42 | -19.23 | -21.09 | 19.46 | -17.4 | 6.85 | -22.16 | 175.97 | -18.5 | -19.94 | 21.69 | -16.77 | 1.2 | -20.73 | 177.79 | -18.09 | -18.56 | 31.4 | -16.42 | -3.78 | -19.12 | 177.67 | -17.67 | -17.46 | 38.35 | -15.99 | -9.77 | -17.38 | 172.65 | -16.81 | -16.45 | 33.6 | -15.74 | -15.98 | -16.28 | 165.84 | -16.14 | -15.86 | 35.98 | -15.74 | -21.61 | -15.26 | 159.07 | -15.55 | -15.44 | 44.49 | -15.91 | -25.74 | -14.76 | 152.6 | -15.17 | -15.42 | 36.89 | -16.13 | -28.03 | -14.4 | 147.37 | -14.85 | -15.54 | 28.09 | -15.65 | -30.71 | -13.96 | 142.9 | -14.27 | -15.23 | 25.22 | -15.48 | -35.49 | -13.62 | 136.46 | -13.9 | -15.09 | 23.24 | -15.31 | -38.94 | -13.54 | 132.58 | -13.75 | -15.01 | 22.79 | -14.94 | -43.55 | -13.58 | 128.89 | -13.68 | -14.81 | 23.72 | -14.73 | -48.59 | -13.13 | 126.53 | -13.51 | -14.24 | 27.57 | -14.59 | -55.38 | -12.82 | 121.28 | -13.38 | -13.87 | 30.87 | -14.98 | -62.18 | -12.98 | 116.67 | -13.79 | -13.96 | 40.21 | -15.39 | -66.07 | -13.25 | 115.36 | -14.3 | -14.09 | 38.34 | -15.75 | -69.58 | -12.94 | 114.7 | -14.44 | -13.83 | 29 | -15.86 | -72.87 | -12.48 | 111.11 | -14.14 | -13.58 | 29.83 | -16 | -75.7 | -12.21 | 106.28 | -13.84 | -13.57 | 36.04 | -15.92 | -78.21 | -12.18 | 102.69 | -13.72 | -13.6 | 42.95 | -15.84 | -81.38 | -12.21 | 98.68 | -13.66 | -13.65 | 66.93 | -15.57 | -86.44 | -12.1 | 95.02 | -13.6 | -13.4 | 38.57 | -15.56 | -93.16 | -12.31 | 90.59 | -13.91 | -13.38 | 30.31 | -15.98 | -100.11 | -12.64 | 87.22 | -14.55 | -13.51 | 24.5 | -17 | -105.09 | -13.07 | 85.64 | -15.4 | -13.92 | 21.42 | -18.16 | -107.02 | -13.56 | 85.24 | -16.17 | -14.54 | 20.57 | -18.83 | -104.69 | -13.64 | 85.28 | -16.19 | -14.91 | 22.67 | -18.99 | -101.59 | -13.45 | 85.25 | -15.84 | -14.99 | 26.14 | -18.43 | -99.84 | -13.28 | 83.36 | -15.34 | -14.93 | 32.53 | -17.58 | -102.24 | -13.25 | 79.91 | -15.05 | -14.76 | 35.56 | -17.12 | -107.92 | -13.3 | 75.87 | -15.07 | -14.55 | 30.42 | -16.8 | -116.54 | -13.25 | 71.25 | -15.25 | -14.16 | 24.05 | -17.26 | -125.12 | -13.88 | 65.95 | -16.1 | -14.54 | 20.92 | -18.09 | -130.58 | -14.86 | 64.77 | -17.42 | -15.22 | 18.01 | -19.03 | -134.03 | -15.37 | 65.08 | -18.38 | -15.69 | 16.27 | -19.81 | -133.8 | -15.72 | 65.81 | -18.86 | -16.15 | 16.23 | -19.87 | -133.21 | -15.67 | 65.72 | -18.77 | -16.18 | 16.59 | -19.79 | -134.52 | -15.74 | 63.41 | -18.72 | -16.25 | 16.99 | -19.69 | -136.34 | -16.01 | 60.13 | -18.78 | -16.47 | 17.58 | -19.42 | -142.24 | -16.5 | 55.44 | -19.19 | -16.62 | 16.67 | -19.17 | -147.77 | -17.19 | 53.39 | -19.95 | -16.76 | 14.82 | -19.26 | -156.58 | -17.94 | 51.18 | -21.23 | -16.91 | 12.26 | -19.64 | -163.64 | -18.99 | 52.5 | -23.16 | -17.29 | 9.76 | -20.34 | -167.51 | -19.62 | 59.05 | -25.55 | -17.6 | 7.37 | -20.57 | -174.04 | -18.97 | 62.8 | -27.22 | -17.08 | 5.6 | -21.11 | 179.24 | -18.05 | 60.43 | -26.88 | -16.71 | 5.57 | -21.65 | 176.82 | -18.05 | 55.95 | -26.25 | -16.96 | 6.21 | -21.89 | 171.62 | -18.52 | 50.83 | -26.84 | -17.34 | 6.05 | -22.13 | 168.48 | -19.02 | 48.65 | -27.62 | -17.72 | 5.76 | -22.33 | 161.03 | -19.61 | 44.15 | -29 | -18.09 | 5.09 | -22.86 | 156.26 | -20.49 | 43.9 | -31.16 | -18.75 | 4.25 | -22.81 | 153.15 | -20.9 | 45.54 | -33.34 | -18.9 | 3.34 | -23.12 | 145.92 | -21.21 | 47.85 | -36.8 | -19.12 | 2.28 | -23.35 | 138.01 | -21.93 | 48.33 | -41.39 | -19.6 | 1.42 | -23.78 | 128.13 | -22.07 | 52.97 | -35.7 | -19.94 | 2.86 | -24.2 | 121.14 | -22.08 | 54.51 | -32.65 | -20.24 | 4.24 | -25.46 | 113.87 | -21.74 | 57.84 | -29.39 | -20.76 | 6.76 | -26.18 | 105.87 | -21.48 | 57.09 | -27.84 | -21.04 | 8.58 | -26.91 | 99.42 | -21.07 | 55.54 | -26.66 | -21.14 | 10.25 | -28.46 | 88.04 | -21.06 | 50.75 | -25.85 | -21.77 | 12.75 | -29.51 | 82.03 | -21.96 | 50.86 | -26.27 | -22.9 | 14.36 | -31.61 | 79.41 | -22.04 | 54.59 | -25.85 | -23.62 | 17.88 | -33.85 | 71.34 | -21.94 | 55.85 | -25.27 | -24.16 | 23.89 | -36.29 | 86.23 | -21.44 | 53.7 | -25.21 | -23.56 | 20.44 | -37.77 | 71.36 | -21.72 | 53.57 | -25.05 | -24.24 | 26.54 | -40.82 | 74.36 | -21.81 | 58.19 | -25.04 | -24.51 | 30.21 | -41.59 | 80.17 | -21.27 | 54.52 | -24.61 | -23.89 | 27.66 | -42.3 | 114.99 | -20.99 | 50.02 | -24.7 | -23.34 | 22.18 | -39.58 | 118.6 | -21.32 | 45.01 | -25.4 | -23.36 | 18.64 | -38.22 | 119.08 | -21.7 | 42.63 | -26.07 | -23.53 | 16.77 | -37.84 | 110.23 | -22.03 | 38.91 | -26.47 | -23.79 | 16.3 | -36.67 | 98.91 | -22.37 | 35.79 | -26.97 | -23.98 | 15.37 | -36.1 | 86.08 | -23.12 | 30.46 | -27.81 | -24.61 | 14.78 | -35.96 | 77.9 | -23.35 | 26.29 | -27.98 | -24.83 | 14.92 | -35.61 | 57.94 | -24.27 | 16.85 | -28.73 | -25.73 | 15.35 | -37.08 | 33.9 | -25.96 | 10.58 | -29.64 | -27.84 | 19.72 | -41.31 | 10.52 | -29.79 | 3.05 | -32.8 | -32.23 | 29.81 | -47.24 | -30.4 | -35.4 | 14.15 | -36.87 | -39.91 | 15.22 | -47.48 | 176.56 | -34.66 | 68.27 | -39.75 | -35.95 | 13.32 | -38.17 | 121.16 | -30.59 | 75.68 | -35.98 | -31.12 | 11.3 | -34.82 | 89.86 | -26.96 | 69.56 | -30.51 | -28.37 | 18.24 | -32.25 | 59.24 | -25.92 | 51.57 | -28.5 | -27.59 | 25.62 | -31.71 | 34.15 | -25.88 | 36.1 | -27.76 | -28 | 37.22
696 | D666 | 180 | 60 | -19.95 | 26.06 | -44.03 | 132.8 | -22.46 | -23.5 | 24.45 | -19.55 | 24.76 | -42.3 | 164.78 | -22.15 | -22.97 | 26.61 | -18.92 | 20.6 | -37.92 | -172.01 | -21.67 | -22.09 | 32.32 | -18.71 | 16.17 | -33.56 | -169.31 | -21.44 | -21.73 | 35.52 | -18.66 | 9.03 | -30.42 | -170.57 | -21.4 | -21.37 | 55.42 | -18.91 | 1.65 | -28.21 | -176.86 | -21.51 | -21.37 | 41.95 | -19.68 | -6.41 | -26.56 | 175.94 | -22.01 | -21.75 | 36.27 | -21.13 | -9.2 | -25.86 | 165.67 | -22.55 | -23.23 | 28.21 | -22.34 | -7.57 | -25.18 | 160.24 | -22.74 | -24.5 | 19.9 | -22.89 | -0.99 | -24.48 | 157.37 | -22.27 | -25.57 | 14.53 | -22.81 | 7.61 | -24.1 | 151.37 | -21.4 | -27.22 | 9.82 | -21.93 | 13.46 | -24.1 | 148.28 | -20.61 | -27.93 | 7.99 | -20.95 | 16.61 | -24.28 | 147.12 | -19.98 | -27.65 | 7.64 | -19.96 | 15.65 | -24.46 | 146.3 | -19.43 | -26.43 | 8.35 | -19.2 | 12.77 | -24.94 | 148.27 | -19.22 | -24.87 | 10.06 | -19.06 | 11.08 | -25.32 | 157.72 | -19.59 | -23.61 | 12.86 | -18.61 | 9.66 | -24.62 | 167.62 | -19.51 | -22.2 | 16.26 | -18.18 | 7.92 | -23.45 | 173.42 | -19.23 | -21.09 | 19.46 | -17.4 | 6.85 | -22.16 | 175.97 | -18.5 | -19.94 | 21.69 | -16.77 | 1.2 | -20.73 | 177.79 | -18.09 | -18.56 | 31.4 | -16.42 | -3.78 | -19.12 | 177.67 | -17.67 | -17.46 | 38.35 | -15.99 | -9.77 | -17.38 | 172.65 | -16.81 | -16.45 | 33.6 | -15.74 | -15.98 | -16.28 | 165.84 | -16.14 | -15.86 | 35.98 | -15.74 | -21.61 | -15.26 | 159.07 | -15.55 | -15.44 | 44.49 | -15.91 | -25.74 | -14.76 | 152.6 | -15.17 | -15.42 | 36.89 | -16.13 | -28.03 | -14.4 | 147.37 | -14.85 | -15.54 | 28.09 | -15.65 | -30.71 | -13.96 | 142.9 | -14.27 | -15.23 | 25.22 | -15.48 | -35.49 | -13.62 | 136.46 | -13.9 | -15.09 | 23.24 | -15.31 | -38.94 | -13.54 | 132.58 | -13.75 | -15.01 | 22.79 | -14.94 | -43.55 | -13.58 | 128.89 | -13.68 | -14.81 | 23.72 | -14.73 | -48.59 | -13.13 | 126.53 | -13.51 | -14.24 | 27.57 | -14.59 | -55.38 | -12.82 | 121.28 | -13.38 | -13.87 | 30.87 | -14.98 | -62.18 | -12.98 | 116.67 | -13.79 | -13.96 | 40.21 | -15.39 | -66.07 | -13.25 | 115.36 | -14.3 | -14.09 | 38.34 | -15.75 | -69.58 | -12.94 | 114.7 | -14.44 | -13.83 | 29 | -15.86 | -72.87 | -12.48 | 111.11 | -14.14 | -13.58 | 29.83 | -16 | -75.7 | -12.21 | 106.28 | -13.84 | -13.57 | 36.04 | -15.92 | -78.21 | -12.18 | 102.69 | -13.72 | -13.6 | 42.95 | -15.84 | -81.38 | -12.21 | 98.68 | -13.66 | -13.65 | 66.93 | -15.57 | -86.44 | -12.1 | 95.02 | -13.6 | -13.4 | 38.57 | -15.56 | -93.16 | -12.31 | 90.59 | -13.91 | -13.38 | 30.31 | -15.98 | -100.11 | -12.64 | 87.22 | -14.55 | -13.51 | 24.5 | -17 | -105.09 | -13.07 | 85.64 | -15.4 | -13.92 | 21.42 | -18.16 | -107.02 | -13.56 | 85.24 | -16.17 | -14.54 | 20.57 | -18.83 | -104.69 | -13.64 | 85.28 | -16.19 | -14.91 | 22.67 | -18.99 | -101.59 | -13.45 | 85.25 | -15.84 | -14.99 | 26.14 | -18.43 | -99.84 | -13.28 | 83.36 | -15.34 | -14.93 | 32.53 | -17.58 | -102.24 | -13.25 | 79.91 | -15.05 | -14.76 | 35.56 | -17.12 | -107.92 | -13.3 | 75.87 | -15.07 | -14.55 | 30.42 | -16.8 | -116.54 | -13.25 | 71.25 | -15.25 | -14.16 | 24.05 | -17.26 | -125.12 | -13.88 | 65.95 | -16.1 | -14.54 | 20.92 | -18.09 | -130.58 | -14.86 | 64.77 | -17.42 | -15.22 | 18.01 | -19.03 | -134.03 | -15.37 | 65.08 | -18.38 | -15.69 | 16.27 | -19.81 | -133.8 | -15.72 | 65.81 | -18.86 | -16.15 | 16.23 | -19.87 | -133.21 | -15.67 | 65.72 | -18.77 | -16.18 | 16.59 | -19.79 | -134.52 | -15.74 | 63.41 | -18.72 | -16.25 | 16.99 | -19.69 | -136.34 | -16.01 | 60.13 | -18.78 | -16.47 | 17.58 | -19.42 | -142.24 | -16.5 | 55.44 | -19.19 | -16.62 | 16.67 | -19.17 | -147.77 | -17.19 | 53.39 | -19.95 | -16.76 | 14.82 | -19.26 | -156.58 | -17.94 | 51.18 | -21.23 | -16.91 | 12.26 | -19.64 | -163.64 | -18.99 | 52.5 | -23.16 | -17.29 | 9.76 | -20.34 | -167.51 | -19.62 | 59.05 | -25.55 | -17.6 | 7.37 | -20.57 | -174.04 | -18.97 | 62.8 | -27.22 | -17.08 | 5.6 | -21.11 | 179.24 | -18.05 | 60.43 | -26.88 | -16.71 | 5.57 | -21.65 | 176.82 | -18.05 | 55.95 | -26.25 | -16.96 | 6.21 | -21.89 | 171.62 | -18.52 | 50.83 | -26.84 | -17.34 | 6.05 | -22.13 | 168.48 | -19.02 | 48.65 | -27.62 | -17.72 | 5.76 | -22.33 | 161.03 | -19.61 | 44.15 | -29 | -18.09 | 5.09 | -22.86 | 156.26 | -20.49 | 43.9 | -31.16 | -18.75 | 4.25 | -22.81 | 153.15 | -20.9 | 45.54 | -33.34 | -18.9 | 3.34 | -23.12 | 145.92 | -21.21 | 47.85 | -36.8 | -19.12 | 2.28 | -23.35 | 138.01 | -21.93 | 48.33 | -41.39 | -19.6 | 1.42 | -23.78 | 128.13 | -22.07 | 52.97 | -35.7 | -19.94 | 2.86 | -24.2 | 121.14 | -22.08 | 54.51 | -32.65 | -20.24 | 4.24 | -25.46 | 113.87 | -21.74 | 57.84 | -29.39 | -20.76 | 6.76 | -26.18 | 105.87 | -21.48 | 57.09 | -27.84 | -21.04 | 8.58 | -26.91 | 99.42 | -21.07 | 55.54 | -26.66 | -21.14 | 10.25 | -28.46 | 88.04 | -21.06 | 50.75 | -25.85 | -21.77 | 12.75 | -29.51 | 82.03 | -21.96 | 50.86 | -26.27 | -22.9 | 14.36 | -31.61 | 79.41 | -22.04 | 54.59 | -25.85 | -23.62 | 17.88 | -33.85 | 71.34 | -21.94 | 55.85 | -25.27 | -24.16 | 23.89 | -36.29 | 86.23 | -21.44 | 53.7 | -25.21 | -23.56 | 20.44 | -37.77 | 71.36 | -21.72 | 53.57 | -25.05 | -24.24 | 26.54 | -40.82 | 74.36 | -21.81 | 58.19 | -25.04 | -24.51 | 30.21 | -41.59 | 80.17 | -21.27 | 54.52 | -24.61 | -23.89 | 27.66 | -42.3 | 114.99 | -20.99 | 50.02 | -24.7 | -23.34 | 22.18 | -39.58 | 118.6 | -21.32 | 45.01 | -25.4 | -23.36 | 18.64 | -38.22 | 119.08 | -21.7 | 42.63 | -26.07 | -23.53 | 16.77 | -37.84 | 110.23 | -22.03 | 38.91 | -26.47 | -23.79 | 16.3 | -36.67 | 98.91 | -22.37 | 35.79 | -26.97 | -23.98 | 15.37 | -36.1 | 86.08 | -23.12 | 30.46 | -27.81 | -24.61 | 14.78 | -35.96 | 77.9 | -23.35 | 26.29 | -27.98 | -24.83 | 14.92 | -35.61 | 57.94 | -24.27 | 16.85 | -28.73 | -25.73 | 15.35 | -37.08 | 33.9 | -25.96 | 10.58 | -29.64 | -27.84 | 19.72 | -41.31 | 10.52 | -29.79 | 3.05 | -32.8 | -32.23 | 29.81 | -47.24 | -30.4 | -35.4 | 14.15 | -36.87 | -39.91 | 15.22 | -47.48 | 176.56 | -34.66 | 68.27 | -39.75 | -35.95 | 13.32 | -38.17 | 121.16 | -30.59 | 75.68 | -35.98 | -31.12 | 11.3 | -34.82 | 89.86 | -26.96 | 69.56 | -30.51 | -28.37 | 18.24 | -32.25 | 59.24 | -25.92 | 51.57 | -28.5 | -27.59 | 25.62 | -31.71 | 34.15 | -25.88 | 36.1 | -27.76 | -28 | 37.22
695 | D666 | 180 | 70 | -19.95 | 26.06 | -44.03 | 132.8 | -22.46 | -23.5 | 24.45 | -19.55 | 24.76 | -42.3 | 164.78 | -22.15 | -22.97 | 26.61 | -18.92 | 20.6 | -37.92 | -172.01 | -21.67 | -22.09 | 32.32 | -18.71 | 16.17 | -33.56 | -169.31 | -21.44 | -21.73 | 35.52 | -18.66 | 9.03 | -30.42 | -170.57 | -21.4 | -21.37 | 55.42 | -18.91 | 1.65 | -28.21 | -176.86 | -21.51 | -21.37 | 41.95 | -19.68 | -6.41 | -26.56 | 175.94 | -22.01 | -21.75 | 36.27 | -21.13 | -9.2 | -25.86 | 165.67 | -22.55 | -23.23 | 28.21 | -22.34 | -7.57 | -25.18 | 160.24 | -22.74 | -24.5 | 19.9 | -22.89 | -0.99 | -24.48 | 157.37 | -22.27 | -25.57 | 14.53 | -22.81 | 7.61 | -24.1 | 151.37 | -21.4 | -27.22 | 9.82 | -21.93 | 13.46 | -24.1 | 148.28 | -20.61 | -27.93 | 7.99 | -20.95 | 16.61 | -24.28 | 147.12 | -19.98 | -27.65 | 7.64 | -19.96 | 15.65 | -24.46 | 146.3 | -19.43 | -26.43 | 8.35 | -19.2 | 12.77 | -24.94 | 148.27 | -19.22 | -24.87 | 10.06 | -19.06 | 11.08 | -25.32 | 157.72 | -19.59 | -23.61 | 12.86 | -18.61 | 9.66 | -24.62 | 167.62 | -19.51 | -22.2 | 16.26 | -18.18 | 7.92 | -23.45 | 173.42 | -19.23 | -21.09 | 19.46 | -17.4 | 6.85 | -22.16 | 175.97 | -18.5 | -19.94 | 21.69 | -16.77 | 1.2 | -20.73 | 177.79 | -18.09 | -18.56 | 31.4 | -16.42 | -3.78 | -19.12 | 177.67 | -17.67 | -17.46 | 38.35 | -15.99 | -9.77 | -17.38 | 172.65 | -16.81 | -16.45 | 33.6 | -15.74 | -15.98 | -16.28 | 165.84 | -16.14 | -15.86 | 35.98 | -15.74 | -21.61 | -15.26 | 159.07 | -15.55 | -15.44 | 44.49 | -15.91 | -25.74 | -14.76 | 152.6 | -15.17 | -15.42 | 36.89 | -16.13 | -28.03 | -14.4 | 147.37 | -14.85 | -15.54 | 28.09 | -15.65 | -30.71 | -13.96 | 142.9 | -14.27 | -15.23 | 25.22 | -15.48 | -35.49 | -13.62 | 136.46 | -13.9 | -15.09 | 23.24 | -15.31 | -38.94 | -13.54 | 132.58 | -13.75 | -15.01 | 22.79 | -14.94 | -43.55 | -13.58 | 128.89 | -13.68 | -14.81 | 23.72 | -14.73 | -48.59 | -13.13 | 126.53 | -13.51 | -14.24 | 27.57 | -14.59 | -55.38 | -12.82 | 121.28 | -13.38 | -13.87 | 30.87 | -14.98 | -62.18 | -12.98 | 116.67 | -13.79 | -13.96 | 40.21 | -15.39 | -66.07 | -13.25 | 115.36 | -14.3 | -14.09 | 38.34 | -15.75 | -69.58 | -12.94 | 114.7 | -14.44 | -13.83 | 29 | -15.86 | -72.87 | -12.48 | 111.11 | -14.14 | -13.58 | 29.83 | -16 | -75.7 | -12.21 | 106.28 | -13.84 | -13.57 | 36.04 | -15.92 | -78.21 | -12.18 | 102.69 | -13.72 | -13.6 | 42.95 | -15.84 | -81.38 | -12.21 | 98.68 | -13.66 | -13.65 | 66.93 | -15.57 | -86.44 | -12.1 | 95.02 | -13.6 | -13.4 | 38.57 | -15.56 | -93.16 | -12.31 | 90.59 | -13.91 | -13.38 | 30.31 | -15.98 | -100.11 | -12.64 | 87.22 | -14.55 | -13.51 | 24.5 | -17 | -105.09 | -13.07 | 85.64 | -15.4 | -13.92 | 21.42 | -18.16 | -107.02 | -13.56 | 85.24 | -16.17 | -14.54 | 20.57 | -18.83 | -104.69 | -13.64 | 85.28 | -16.19 | -14.91 | 22.67 | -18.99 | -101.59 | -13.45 | 85.25 | -15.84 | -14.99 | 26.14 | -18.43 | -99.84 | -13.28 | 83.36 | -15.34 | -14.93 | 32.53 | -17.58 | -102.24 | -13.25 | 79.91 | -15.05 | -14.76 | 35.56 | -17.12 | -107.92 | -13.3 | 75.87 | -15.07 | -14.55 | 30.42 | -16.8 | -116.54 | -13.25 | 71.25 | -15.25 | -14.16 | 24.05 | -17.26 | -125.12 | -13.88 | 65.95 | -16.1 | -14.54 | 20.92 | -18.09 | -130.58 | -14.86 | 64.77 | -17.42 | -15.22 | 18.01 | -19.03 | -134.03 | -15.37 | 65.08 | -18.38 | -15.69 | 16.27 | -19.81 | -133.8 | -15.72 | 65.81 | -18.86 | -16.15 | 16.23 | -19.87 | -133.21 | -15.67 | 65.72 | -18.77 | -16.18 | 16.59 | -19.79 | -134.52 | -15.74 | 63.41 | -18.72 | -16.25 | 16.99 | -19.69 | -136.34 | -16.01 | 60.13 | -18.78 | -16.47 | 17.58 | -19.42 | -142.24 | -16.5 | 55.44 | -19.19 | -16.62 | 16.67 | -19.17 | -147.77 | -17.19 | 53.39 | -19.95 | -16.76 | 14.82 | -19.26 | -156.58 | -17.94 | 51.18 | -21.23 | -16.91 | 12.26 | -19.64 | -163.64 | -18.99 | 52.5 | -23.16 | -17.29 | 9.76 | -20.34 | -167.51 | -19.62 | 59.05 | -25.55 | -17.6 | 7.37 | -20.57 | -174.04 | -18.97 | 62.8 | -27.22 | -17.08 | 5.6 | -21.11 | 179.24 | -18.05 | 60.43 | -26.88 | -16.71 | 5.57 | -21.65 | 176.82 | -18.05 | 55.95 | -26.25 | -16.96 | 6.21 | -21.89 | 171.62 | -18.52 | 50.83 | -26.84 | -17.34 | 6.05 | -22.13 | 168.48 | -19.02 | 48.65 | -27.62 | -17.72 | 5.76 | -22.33 | 161.03 | -19.61 | 44.15 | -29 | -18.09 | 5.09 | -22.86 | 156.26 | -20.49 | 43.9 | -31.16 | -18.75 | 4.25 | -22.81 | 153.15 | -20.9 | 45.54 | -33.34 | -18.9 | 3.34 | -23.12 | 145.92 | -21.21 | 47.85 | -36.8 | -19.12 | 2.28 | -23.35 | 138.01 | -21.93 | 48.33 | -41.39 | -19.6 | 1.42 | -23.78 | 128.13 | -22.07 | 52.97 | -35.7 | -19.94 | 2.86 | -24.2 | 121.14 | -22.08 | 54.51 | -32.65 | -20.24 | 4.24 | -25.46 | 113.87 | -21.74 | 57.84 | -29.39 | -20.76 | 6.76 | -26.18 | 105.87 | -21.48 | 57.09 | -27.84 | -21.04 | 8.58 | -26.91 | 99.42 | -21.07 | 55.54 | -26.66 | -21.14 | 10.25 | -28.46 | 88.04 | -21.06 | 50.75 | -25.85 | -21.77 | 12.75 | -29.51 | 82.03 | -21.96 | 50.86 | -26.27 | -22.9 | 14.36 | -31.61 | 79.41 | -22.04 | 54.59 | -25.85 | -23.62 | 17.88 | -33.85 | 71.34 | -21.94 | 55.85 | -25.27 | -24.16 | 23.89 | -36.29 | 86.23 | -21.44 | 53.7 | -25.21 | -23.56 | 20.44 | -37.77 | 71.36 | -21.72 | 53.57 | -25.05 | -24.24 | 26.54 | -40.82 | 74.36 | -21.81 | 58.19 | -25.04 | -24.51 | 30.21 | -41.59 | 80.17 | -21.27 | 54.52 | -24.61 | -23.89 | 27.66 | -42.3 | 114.99 | -20.99 | 50.02 | -24.7 | -23.34 | 22.18 | -39.58 | 118.6 | -21.32 | 45.01 | -25.4 | -23.36 | 18.64 | -38.22 | 119.08 | -21.7 | 42.63 | -26.07 | -23.53 | 16.77 | -37.84 | 110.23 | -22.03 | 38.91 | -26.47 | -23.79 | 16.3 | -36.67 | 98.91 | -22.37 | 35.79 | -26.97 | -23.98 | 15.37 | -36.1 | 86.08 | -23.12 | 30.46 | -27.81 | -24.61 | 14.78 | -35.96 | 77.9 | -23.35 | 26.29 | -27.98 | -24.83 | 14.92 | -35.61 | 57.94 | -24.27 | 16.85 | -28.73 | -25.73 | 15.35 | -37.08 | 33.9 | -25.96 | 10.58 | -29.64 | -27.84 | 19.72 | -41.31 | 10.52 | -29.79 | 3.05 | -32.8 | -32.23 | 29.81 | -47.24 | -30.4 | -35.4 | 14.15 | -36.87 | -39.91 | 15.22 | -47.48 | 176.56 | -34.66 | 68.27 | -39.75 | -35.95 | 13.32 | -38.17 | 121.16 | -30.59 | 75.68 | -35.98 | -31.12 | 11.3 | -34.82 | 89.86 | -26.96 | 69.56 | -30.51 | -28.37 | 18.24 | -32.25 | 59.24 | -25.92 | 51.57 | -28.5 | -27.59 | 25.62 | -31.71 | 34.15 | -25.88 | 36.1 | -27.76 | -28 | 37.22
694 | D666 | 180 | 80 | -19.95 | 26.06 | -44.03 | 132.8 | -22.46 | -23.5 | 24.45 | -19.55 | 24.76 | -42.3 | 164.78 | -22.15 | -22.97 | 26.61 | -18.92 | 20.6 | -37.92 | -172.01 | -21.67 | -22.09 | 32.32 | -18.71 | 16.17 | -33.56 | -169.31 | -21.44 | -21.73 | 35.52 | -18.66 | 9.03 | -30.42 | -170.57 | -21.4 | -21.37 | 55.42 | -18.91 | 1.65 | -28.21 | -176.86 | -21.51 | -21.37 | 41.95 | -19.68 | -6.41 | -26.56 | 175.94 | -22.01 | -21.75 | 36.27 | -21.13 | -9.2 | -25.86 | 165.67 | -22.55 | -23.23 | 28.21 | -22.34 | -7.57 | -25.18 | 160.24 | -22.74 | -24.5 | 19.9 | -22.89 | -0.99 | -24.48 | 157.37 | -22.27 | -25.57 | 14.53 | -22.81 | 7.61 | -24.1 | 151.37 | -21.4 | -27.22 | 9.82 | -21.93 | 13.46 | -24.1 | 148.28 | -20.61 | -27.93 | 7.99 | -20.95 | 16.61 | -24.28 | 147.12 | -19.98 | -27.65 | 7.64 | -19.96 | 15.65 | -24.46 | 146.3 | -19.43 | -26.43 | 8.35 | -19.2 | 12.77 | -24.94 | 148.27 | -19.22 | -24.87 | 10.06 | -19.06 | 11.08 | -25.32 | 157.72 | -19.59 | -23.61 | 12.86 | -18.61 | 9.66 | -24.62 | 167.62 | -19.51 | -22.2 | 16.26 | -18.18 | 7.92 | -23.45 | 173.42 | -19.23 | -21.09 | 19.46 | -17.4 | 6.85 | -22.16 | 175.97 | -18.5 | -19.94 | 21.69 | -16.77 | 1.2 | -20.73 | 177.79 | -18.09 | -18.56 | 31.4 | -16.42 | -3.78 | -19.12 | 177.67 | -17.67 | -17.46 | 38.35 | -15.99 | -9.77 | -17.38 | 172.65 | -16.81 | -16.45 | 33.6 | -15.74 | -15.98 | -16.28 | 165.84 | -16.14 | -15.86 | 35.98 | -15.74 | -21.61 | -15.26 | 159.07 | -15.55 | -15.44 | 44.49 | -15.91 | -25.74 | -14.76 | 152.6 | -15.17 | -15.42 | 36.89 | -16.13 | -28.03 | -14.4 | 147.37 | -14.85 | -15.54 | 28.09 | -15.65 | -30.71 | -13.96 | 142.9 | -14.27 | -15.23 | 25.22 | -15.48 | -35.49 | -13.62 | 136.46 | -13.9 | -15.09 | 23.24 | -15.31 | -38.94 | -13.54 | 132.58 | -13.75 | -15.01 | 22.79 | -14.94 | -43.55 | -13.58 | 128.89 | -13.68 | -14.81 | 23.72 | -14.73 | -48.59 | -13.13 | 126.53 | -13.51 | -14.24 | 27.57 | -14.59 | -55.38 | -12.82 | 121.28 | -13.38 | -13.87 | 30.87 | -14.98 | -62.18 | -12.98 | 116.67 | -13.79 | -13.96 | 40.21 | -15.39 | -66.07 | -13.25 | 115.36 | -14.3 | -14.09 | 38.34 | -15.75 | -69.58 | -12.94 | 114.7 | -14.44 | -13.83 | 29 | -15.86 | -72.87 | -12.48 | 111.11 | -14.14 | -13.58 | 29.83 | -16 | -75.7 | -12.21 | 106.28 | -13.84 | -13.57 | 36.04 | -15.92 | -78.21 | -12.18 | 102.69 | -13.72 | -13.6 | 42.95 | -15.84 | -81.38 | -12.21 | 98.68 | -13.66 | -13.65 | 66.93 | -15.57 | -86.44 | -12.1 | 95.02 | -13.6 | -13.4 | 38.57 | -15.56 | -93.16 | -12.31 | 90.59 | -13.91 | -13.38 | 30.31 | -15.98 | -100.11 | -12.64 | 87.22 | -14.55 | -13.51 | 24.5 | -17 | -105.09 | -13.07 | 85.64 | -15.4 | -13.92 | 21.42 | -18.16 | -107.02 | -13.56 | 85.24 | -16.17 | -14.54 | 20.57 | -18.83 | -104.69 | -13.64 | 85.28 | -16.19 | -14.91 | 22.67 | -18.99 | -101.59 | -13.45 | 85.25 | -15.84 | -14.99 | 26.14 | -18.43 | -99.84 | -13.28 | 83.36 | -15.34 | -14.93 | 32.53 | -17.58 | -102.24 | -13.25 | 79.91 | -15.05 | -14.76 | 35.56 | -17.12 | -107.92 | -13.3 | 75.87 | -15.07 | -14.55 | 30.42 | -16.8 | -116.54 | -13.25 | 71.25 | -15.25 | -14.16 | 24.05 | -17.26 | -125.12 | -13.88 | 65.95 | -16.1 | -14.54 | 20.92 | -18.09 | -130.58 | -14.86 | 64.77 | -17.42 | -15.22 | 18.01 | -19.03 | -134.03 | -15.37 | 65.08 | -18.38 | -15.69 | 16.27 | -19.81 | -133.8 | -15.72 | 65.81 | -18.86 | -16.15 | 16.23 | -19.87 | -133.21 | -15.67 | 65.72 | -18.77 | -16.18 | 16.59 | -19.79 | -134.52 | -15.74 | 63.41 | -18.72 | -16.25 | 16.99 | -19.69 | -136.34 | -16.01 | 60.13 | -18.78 | -16.47 | 17.58 | -19.42 | -142.24 | -16.5 | 55.44 | -19.19 | -16.62 | 16.67 | -19.17 | -147.77 | -17.19 | 53.39 | -19.95 | -16.76 | 14.82 | -19.26 | -156.58 | -17.94 | 51.18 | -21.23 | -16.91 | 12.26 | -19.64 | -163.64 | -18.99 | 52.5 | -23.16 | -17.29 | 9.76 | -20.34 | -167.51 | -19.62 | 59.05 | -25.55 | -17.6 | 7.37 | -20.57 | -174.04 | -18.97 | 62.8 | -27.22 | -17.08 | 5.6 | -21.11 | 179.24 | -18.05 | 60.43 | -26.88 | -16.71 | 5.57 | -21.65 | 176.82 | -18.05 | 55.95 | -26.25 | -16.96 | 6.21 | -21.89 | 171.62 | -18.52 | 50.83 | -26.84 | -17.34 | 6.05 | -22.13 | 168.48 | -19.02 | 48.65 | -27.62 | -17.72 | 5.76 | -22.33 | 161.03 | -19.61 | 44.15 | -29 | -18.09 | 5.09 | -22.86 | 156.26 | -20.49 | 43.9 | -31.16 | -18.75 | 4.25 | -22.81 | 153.15 | -20.9 | 45.54 | -33.34 | -18.9 | 3.34 | -23.12 | 145.92 | -21.21 | 47.85 | -36.8 | -19.12 | 2.28 | -23.35 | 138.01 | -21.93 | 48.33 | -41.39 | -19.6 | 1.42 | -23.78 | 128.13 | -22.07 | 52.97 | -35.7 | -19.94 | 2.86 | -24.2 | 121.14 | -22.08 | 54.51 | -32.65 | -20.24 | 4.24 | -25.46 | 113.87 | -21.74 | 57.84 | -29.39 | -20.76 | 6.76 | -26.18 | 105.87 | -21.48 | 57.09 | -27.84 | -21.04 | 8.58 | -26.91 | 99.42 | -21.07 | 55.54 | -26.66 | -21.14 | 10.25 | -28.46 | 88.04 | -21.06 | 50.75 | -25.85 | -21.77 | 12.75 | -29.51 | 82.03 | -21.96 | 50.86 | -26.27 | -22.9 | 14.36 | -31.61 | 79.41 | -22.04 | 54.59 | -25.85 | -23.62 | 17.88 | -33.85 | 71.34 | -21.94 | 55.85 | -25.27 | -24.16 | 23.89 | -36.29 | 86.23 | -21.44 | 53.7 | -25.21 | -23.56 | 20.44 | -37.77 | 71.36 | -21.72 | 53.57 | -25.05 | -24.24 | 26.54 | -40.82 | 74.36 | -21.81 | 58.19 | -25.04 | -24.51 | 30.21 | -41.59 | 80.17 | -21.27 | 54.52 | -24.61 | -23.89 | 27.66 | -42.3 | 114.99 | -20.99 | 50.02 | -24.7 | -23.34 | 22.18 | -39.58 | 118.6 | -21.32 | 45.01 | -25.4 | -23.36 | 18.64 | -38.22 | 119.08 | -21.7 | 42.63 | -26.07 | -23.53 | 16.77 | -37.84 | 110.23 | -22.03 | 38.91 | -26.47 | -23.79 | 16.3 | -36.67 | 98.91 | -22.37 | 35.79 | -26.97 | -23.98 | 15.37 | -36.1 | 86.08 | -23.12 | 30.46 | -27.81 | -24.61 | 14.78 | -35.96 | 77.9 | -23.35 | 26.29 | -27.98 | -24.83 | 14.92 | -35.61 | 57.94 | -24.27 | 16.85 | -28.73 | -25.73 | 15.35 | -37.08 | 33.9 | -25.96 | 10.58 | -29.64 | -27.84 | 19.72 | -41.31 | 10.52 | -29.79 | 3.05 | -32.8 | -32.23 | 29.81 | -47.24 | -30.4 | -35.4 | 14.15 | -36.87 | -39.91 | 15.22 | -47.48 | 176.56 | -34.66 | 68.27 | -39.75 | -35.95 | 13.32 | -38.17 | 121.16 | -30.59 | 75.68 | -35.98 | -31.12 | 11.3 | -34.82 | 89.86 | -26.96 | 69.56 | -30.51 | -28.37 | 18.24 | -32.25 | 59.24 | -25.92 | 51.57 | -28.5 | -27.59 | 25.62 | -31.71 | 34.15 | -25.88 | 36.1 | -27.76 | -28 | 37.22
693 | D666 | 180 | 90 | -19.95 | 26.06 | -44.03 | 132.8 | -22.46 | -23.5 | 24.45 | -19.55 | 24.76 | -42.3 | 164.78 | -22.15 | -22.97 | 26.61 | -18.92 | 20.6 | -37.92 | -172.01 | -21.67 | -22.09 | 32.32 | -18.71 | 16.17 | -33.56 | -169.31 | -21.44 | -21.73 | 35.52 | -18.66 | 9.03 | -30.42 | -170.57 | -21.4 | -21.37 | 55.42 | -18.91 | 1.65 | -28.21 | -176.86 | -21.51 | -21.37 | 41.95 | -19.68 | -6.41 | -26.56 | 175.94 | -22.01 | -21.75 | 36.27 | -21.13 | -9.2 | -25.86 | 165.67 | -22.55 | -23.23 | 28.21 | -22.34 | -7.57 | -25.18 | 160.24 | -22.74 | -24.5 | 19.9 | -22.89 | -0.99 | -24.48 | 157.37 | -22.27 | -25.57 | 14.53 | -22.81 | 7.61 | -24.1 | 151.37 | -21.4 | -27.22 | 9.82 | -21.93 | 13.46 | -24.1 | 148.28 | -20.61 | -27.93 | 7.99 | -20.95 | 16.61 | -24.28 | 147.12 | -19.98 | -27.65 | 7.64 | -19.96 | 15.65 | -24.46 | 146.3 | -19.43 | -26.43 | 8.35 | -19.2 | 12.77 | -24.94 | 148.27 | -19.22 | -24.87 | 10.06 | -19.06 | 11.08 | -25.32 | 157.72 | -19.59 | -23.61 | 12.86 | -18.61 | 9.66 | -24.62 | 167.62 | -19.51 | -22.2 | 16.26 | -18.18 | 7.92 | -23.45 | 173.42 | -19.23 | -21.09 | 19.46 | -17.4 | 6.85 | -22.16 | 175.97 | -18.5 | -19.94 | 21.69 | -16.77 | 1.2 | -20.73 | 177.79 | -18.09 | -18.56 | 31.4 | -16.42 | -3.78 | -19.12 | 177.67 | -17.67 | -17.46 | 38.35 | -15.99 | -9.77 | -17.38 | 172.65 | -16.81 | -16.45 | 33.6 | -15.74 | -15.98 | -16.28 | 165.84 | -16.14 | -15.86 | 35.98 | -15.74 | -21.61 | -15.26 | 159.07 | -15.55 | -15.44 | 44.49 | -15.91 | -25.74 | -14.76 | 152.6 | -15.17 | -15.42 | 36.89 | -16.13 | -28.03 | -14.4 | 147.37 | -14.85 | -15.54 | 28.09 | -15.65 | -30.71 | -13.96 | 142.9 | -14.27 | -15.23 | 25.22 | -15.48 | -35.49 | -13.62 | 136.46 | -13.9 | -15.09 | 23.24 | -15.31 | -38.94 | -13.54 | 132.58 | -13.75 | -15.01 | 22.79 | -14.94 | -43.55 | -13.58 | 128.89 | -13.68 | -14.81 | 23.72 | -14.73 | -48.59 | -13.13 | 126.53 | -13.51 | -14.24 | 27.57 | -14.59 | -55.38 | -12.82 | 121.28 | -13.38 | -13.87 | 30.87 | -14.98 | -62.18 | -12.98 | 116.67 | -13.79 | -13.96 | 40.21 | -15.39 | -66.07 | -13.25 | 115.36 | -14.3 | -14.09 | 38.34 | -15.75 | -69.58 | -12.94 | 114.7 | -14.44 | -13.83 | 29 | -15.86 | -72.87 | -12.48 | 111.11 | -14.14 | -13.58 | 29.83 | -16 | -75.7 | -12.21 | 106.28 | -13.84 | -13.57 | 36.04 | -15.92 | -78.21 | -12.18 | 102.69 | -13.72 | -13.6 | 42.95 | -15.84 | -81.38 | -12.21 | 98.68 | -13.66 | -13.65 | 66.93 | -15.57 | -86.44 | -12.1 | 95.02 | -13.6 | -13.4 | 38.57 | -15.56 | -93.16 | -12.31 | 90.59 | -13.91 | -13.38 | 30.31 | -15.98 | -100.11 | -12.64 | 87.22 | -14.55 | -13.51 | 24.5 | -17 | -105.09 | -13.07 | 85.64 | -15.4 | -13.92 | 21.42 | -18.16 | -107.02 | -13.56 | 85.24 | -16.17 | -14.54 | 20.57 | -18.83 | -104.69 | -13.64 | 85.28 | -16.19 | -14.91 | 22.67 | -18.99 | -101.59 | -13.45 | 85.25 | -15.84 | -14.99 | 26.14 | -18.43 | -99.84 | -13.28 | 83.36 | -15.34 | -14.93 | 32.53 | -17.58 | -102.24 | -13.25 | 79.91 | -15.05 | -14.76 | 35.56 | -17.12 | -107.92 | -13.3 | 75.87 | -15.07 | -14.55 | 30.42 | -16.8 | -116.54 | -13.25 | 71.25 | -15.25 | -14.16 | 24.05 | -17.26 | -125.12 | -13.88 | 65.95 | -16.1 | -14.54 | 20.92 | -18.09 | -130.58 | -14.86 | 64.77 | -17.42 | -15.22 | 18.01 | -19.03 | -134.03 | -15.37 | 65.08 | -18.38 | -15.69 | 16.27 | -19.81 | -133.8 | -15.72 | 65.81 | -18.86 | -16.15 | 16.23 | -19.87 | -133.21 | -15.67 | 65.72 | -18.77 | -16.18 | 16.59 | -19.79 | -134.52 | -15.74 | 63.41 | -18.72 | -16.25 | 16.99 | -19.69 | -136.34 | -16.01 | 60.13 | -18.78 | -16.47 | 17.58 | -19.42 | -142.24 | -16.5 | 55.44 | -19.19 | -16.62 | 16.67 | -19.17 | -147.77 | -17.19 | 53.39 | -19.95 | -16.76 | 14.82 | -19.26 | -156.58 | -17.94 | 51.18 | -21.23 | -16.91 | 12.26 | -19.64 | -163.64 | -18.99 | 52.5 | -23.16 | -17.29 | 9.76 | -20.34 | -167.51 | -19.62 | 59.05 | -25.55 | -17.6 | 7.37 | -20.57 | -174.04 | -18.97 | 62.8 | -27.22 | -17.08 | 5.6 | -21.11 | 179.24 | -18.05 | 60.43 | -26.88 | -16.71 | 5.57 | -21.65 | 176.82 | -18.05 | 55.95 | -26.25 | -16.96 | 6.21 | -21.89 | 171.62 | -18.52 | 50.83 | -26.84 | -17.34 | 6.05 | -22.13 | 168.48 | -19.02 | 48.65 | -27.62 | -17.72 | 5.76 | -22.33 | 161.03 | -19.61 | 44.15 | -29 | -18.09 | 5.09 | -22.86 | 156.26 | -20.49 | 43.9 | -31.16 | -18.75 | 4.25 | -22.81 | 153.15 | -20.9 | 45.54 | -33.34 | -18.9 | 3.34 | -23.12 | 145.92 | -21.21 | 47.85 | -36.8 | -19.12 | 2.28 | -23.35 | 138.01 | -21.93 | 48.33 | -41.39 | -19.6 | 1.42 | -23.78 | 128.13 | -22.07 | 52.97 | -35.7 | -19.94 | 2.86 | -24.2 | 121.14 | -22.08 | 54.51 | -32.65 | -20.24 | 4.24 | -25.46 | 113.87 | -21.74 | 57.84 | -29.39 | -20.76 | 6.76 | -26.18 | 105.87 | -21.48 | 57.09 | -27.84 | -21.04 | 8.58 | -26.91 | 99.42 | -21.07 | 55.54 | -26.66 | -21.14 | 10.25 | -28.46 | 88.04 | -21.06 | 50.75 | -25.85 | -21.77 | 12.75 | -29.51 | 82.03 | -21.96 | 50.86 | -26.27 | -22.9 | 14.36 | -31.61 | 79.41 | -22.04 | 54.59 | -25.85 | -23.62 | 17.88 | -33.85 | 71.34 | -21.94 | 55.85 | -25.27 | -24.16 | 23.89 | -36.29 | 86.23 | -21.44 | 53.7 | -25.21 | -23.56 | 20.44 | -37.77 | 71.36 | -21.72 | 53.57 | -25.05 | -24.24 | 26.54 | -40.82 | 74.36 | -21.81 | 58.19 | -25.04 | -24.51 | 30.21 | -41.59 | 80.17 | -21.27 | 54.52 | -24.61 | -23.89 | 27.66 | -42.3 | 114.99 | -20.99 | 50.02 | -24.7 | -23.34 | 22.18 | -39.58 | 118.6 | -21.32 | 45.01 | -25.4 | -23.36 | 18.64 | -38.22 | 119.08 | -21.7 | 42.63 | -26.07 | -23.53 | 16.77 | -37.84 | 110.23 | -22.03 | 38.91 | -26.47 | -23.79 | 16.3 | -36.67 | 98.91 | -22.37 | 35.79 | -26.97 | -23.98 | 15.37 | -36.1 | 86.08 | -23.12 | 30.46 | -27.81 | -24.61 | 14.78 | -35.96 | 77.9 | -23.35 | 26.29 | -27.98 | -24.83 | 14.92 | -35.61 | 57.94 | -24.27 | 16.85 | -28.73 | -25.73 | 15.35 | -37.08 | 33.9 | -25.96 | 10.58 | -29.64 | -27.84 | 19.72 | -41.31 | 10.52 | -29.79 | 3.05 | -32.8 | -32.23 | 29.81 | -47.24 | -30.4 | -35.4 | 14.15 | -36.87 | -39.91 | 15.22 | -47.48 | 176.56 | -34.66 | 68.27 | -39.75 | -35.95 | 13.32 | -38.17 | 121.16 | -30.59 | 75.68 | -35.98 | -31.12 | 11.3 | -34.82 | 89.86 | -26.96 | 69.56 | -30.51 | -28.37 | 18.24 | -32.25 | 59.24 | -25.92 | 51.57 | -28.5 | -27.59 | 25.62 | -31.71 | 34.15 | -25.88 | 36.1 | -27.76 | -28 | 37.22
692 | D666 | 180 | 100 | -19.95 | 26.06 | -44.03 | 132.8 | -22.46 | -23.5 | 24.45 | -19.55 | 24.76 | -42.3 | 164.78 | -22.15 | -22.97 | 26.61 | -18.92 | 20.6 | -37.92 | -172.01 | -21.67 | -22.09 | 32.32 | -18.71 | 16.17 | -33.56 | -169.31 | -21.44 | -21.73 | 35.52 | -18.66 | 9.03 | -30.42 | -170.57 | -21.4 | -21.37 | 55.42 | -18.91 | 1.65 | -28.21 | -176.86 | -21.51 | -21.37 | 41.95 | -19.68 | -6.41 | -26.56 | 175.94 | -22.01 | -21.75 | 36.27 | -21.13 | -9.2 | -25.86 | 165.67 | -22.55 | -23.23 | 28.21 | -22.34 | -7.57 | -25.18 | 160.24 | -22.74 | -24.5 | 19.9 | -22.89 | -0.99 | -24.48 | 157.37 | -22.27 | -25.57 | 14.53 | -22.81 | 7.61 | -24.1 | 151.37 | -21.4 | -27.22 | 9.82 | -21.93 | 13.46 | -24.1 | 148.28 | -20.61 | -27.93 | 7.99 | -20.95 | 16.61 | -24.28 | 147.12 | -19.98 | -27.65 | 7.64 | -19.96 | 15.65 | -24.46 | 146.3 | -19.43 | -26.43 | 8.35 | -19.2 | 12.77 | -24.94 | 148.27 | -19.22 | -24.87 | 10.06 | -19.06 | 11.08 | -25.32 | 157.72 | -19.59 | -23.61 | 12.86 | -18.61 | 9.66 | -24.62 | 167.62 | -19.51 | -22.2 | 16.26 | -18.18 | 7.92 | -23.45 | 173.42 | -19.23 | -21.09 | 19.46 | -17.4 | 6.85 | -22.16 | 175.97 | -18.5 | -19.94 | 21.69 | -16.77 | 1.2 | -20.73 | 177.79 | -18.09 | -18.56 | 31.4 | -16.42 | -3.78 | -19.12 | 177.67 | -17.67 | -17.46 | 38.35 | -15.99 | -9.77 | -17.38 | 172.65 | -16.81 | -16.45 | 33.6 | -15.74 | -15.98 | -16.28 | 165.84 | -16.14 | -15.86 | 35.98 | -15.74 | -21.61 | -15.26 | 159.07 | -15.55 | -15.44 | 44.49 | -15.91 | -25.74 | -14.76 | 152.6 | -15.17 | -15.42 | 36.89 | -16.13 | -28.03 | -14.4 | 147.37 | -14.85 | -15.54 | 28.09 | -15.65 | -30.71 | -13.96 | 142.9 | -14.27 | -15.23 | 25.22 | -15.48 | -35.49 | -13.62 | 136.46 | -13.9 | -15.09 | 23.24 | -15.31 | -38.94 | -13.54 | 132.58 | -13.75 | -15.01 | 22.79 | -14.94 | -43.55 | -13.58 | 128.89 | -13.68 | -14.81 | 23.72 | -14.73 | -48.59 | -13.13 | 126.53 | -13.51 | -14.24 | 27.57 | -14.59 | -55.38 | -12.82 | 121.28 | -13.38 | -13.87 | 30.87 | -14.98 | -62.18 | -12.98 | 116.67 | -13.79 | -13.96 | 40.21 | -15.39 | -66.07 | -13.25 | 115.36 | -14.3 | -14.09 | 38.34 | -15.75 | -69.58 | -12.94 | 114.7 | -14.44 | -13.83 | 29 | -15.86 | -72.87 | -12.48 | 111.11 | -14.14 | -13.58 | 29.83 | -16 | -75.7 | -12.21 | 106.28 | -13.84 | -13.57 | 36.04 | -15.92 | -78.21 | -12.18 | 102.69 | -13.72 | -13.6 | 42.95 | -15.84 | -81.38 | -12.21 | 98.68 | -13.66 | -13.65 | 66.93 | -15.57 | -86.44 | -12.1 | 95.02 | -13.6 | -13.4 | 38.57 | -15.56 | -93.16 | -12.31 | 90.59 | -13.91 | -13.38 | 30.31 | -15.98 | -100.11 | -12.64 | 87.22 | -14.55 | -13.51 | 24.5 | -17 | -105.09 | -13.07 | 85.64 | -15.4 | -13.92 | 21.42 | -18.16 | -107.02 | -13.56 | 85.24 | -16.17 | -14.54 | 20.57 | -18.83 | -104.69 | -13.64 | 85.28 | -16.19 | -14.91 | 22.67 | -18.99 | -101.59 | -13.45 | 85.25 | -15.84 | -14.99 | 26.14 | -18.43 | -99.84 | -13.28 | 83.36 | -15.34 | -14.93 | 32.53 | -17.58 | -102.24 | -13.25 | 79.91 | -15.05 | -14.76 | 35.56 | -17.12 | -107.92 | -13.3 | 75.87 | -15.07 | -14.55 | 30.42 | -16.8 | -116.54 | -13.25 | 71.25 | -15.25 | -14.16 | 24.05 | -17.26 | -125.12 | -13.88 | 65.95 | -16.1 | -14.54 | 20.92 | -18.09 | -130.58 | -14.86 | 64.77 | -17.42 | -15.22 | 18.01 | -19.03 | -134.03 | -15.37 | 65.08 | -18.38 | -15.69 | 16.27 | -19.81 | -133.8 | -15.72 | 65.81 | -18.86 | -16.15 | 16.23 | -19.87 | -133.21 | -15.67 | 65.72 | -18.77 | -16.18 | 16.59 | -19.79 | -134.52 | -15.74 | 63.41 | -18.72 | -16.25 | 16.99 | -19.69 | -136.34 | -16.01 | 60.13 | -18.78 | -16.47 | 17.58 | -19.42 | -142.24 | -16.5 | 55.44 | -19.19 | -16.62 | 16.67 | -19.17 | -147.77 | -17.19 | 53.39 | -19.95 | -16.76 | 14.82 | -19.26 | -156.58 | -17.94 | 51.18 | -21.23 | -16.91 | 12.26 | -19.64 | -163.64 | -18.99 | 52.5 | -23.16 | -17.29 | 9.76 | -20.34 | -167.51 | -19.62 | 59.05 | -25.55 | -17.6 | 7.37 | -20.57 | -174.04 | -18.97 | 62.8 | -27.22 | -17.08 | 5.6 | -21.11 | 179.24 | -18.05 | 60.43 | -26.88 | -16.71 | 5.57 | -21.65 | 176.82 | -18.05 | 55.95 | -26.25 | -16.96 | 6.21 | -21.89 | 171.62 | -18.52 | 50.83 | -26.84 | -17.34 | 6.05 | -22.13 | 168.48 | -19.02 | 48.65 | -27.62 | -17.72 | 5.76 | -22.33 | 161.03 | -19.61 | 44.15 | -29 | -18.09 | 5.09 | -22.86 | 156.26 | -20.49 | 43.9 | -31.16 | -18.75 | 4.25 | -22.81 | 153.15 | -20.9 | 45.54 | -33.34 | -18.9 | 3.34 | -23.12 | 145.92 | -21.21 | 47.85 | -36.8 | -19.12 | 2.28 | -23.35 | 138.01 | -21.93 | 48.33 | -41.39 | -19.6 | 1.42 | -23.78 | 128.13 | -22.07 | 52.97 | -35.7 | -19.94 | 2.86 | -24.2 | 121.14 | -22.08 | 54.51 | -32.65 | -20.24 | 4.24 | -25.46 | 113.87 | -21.74 | 57.84 | -29.39 | -20.76 | 6.76 | -26.18 | 105.87 | -21.48 | 57.09 | -27.84 | -21.04 | 8.58 | -26.91 | 99.42 | -21.07 | 55.54 | -26.66 | -21.14 | 10.25 | -28.46 | 88.04 | -21.06 | 50.75 | -25.85 | -21.77 | 12.75 | -29.51 | 82.03 | -21.96 | 50.86 | -26.27 | -22.9 | 14.36 | -31.61 | 79.41 | -22.04 | 54.59 | -25.85 | -23.62 | 17.88 | -33.85 | 71.34 | -21.94 | 55.85 | -25.27 | -24.16 | 23.89 | -36.29 | 86.23 | -21.44 | 53.7 | -25.21 | -23.56 | 20.44 | -37.77 | 71.36 | -21.72 | 53.57 | -25.05 | -24.24 | 26.54 | -40.82 | 74.36 | -21.81 | 58.19 | -25.04 | -24.51 | 30.21 | -41.59 | 80.17 | -21.27 | 54.52 | -24.61 | -23.89 | 27.66 | -42.3 | 114.99 | -20.99 | 50.02 | -24.7 | -23.34 | 22.18 | -39.58 | 118.6 | -21.32 | 45.01 | -25.4 | -23.36 | 18.64 | -38.22 | 119.08 | -21.7 | 42.63 | -26.07 | -23.53 | 16.77 | -37.84 | 110.23 | -22.03 | 38.91 | -26.47 | -23.79 | 16.3 | -36.67 | 98.91 | -22.37 | 35.79 | -26.97 | -23.98 | 15.37 | -36.1 | 86.08 | -23.12 | 30.46 | -27.81 | -24.61 | 14.78 | -35.96 | 77.9 | -23.35 | 26.29 | -27.98 | -24.83 | 14.92 | -35.61 | 57.94 | -24.27 | 16.85 | -28.73 | -25.73 | 15.35 | -37.08 | 33.9 | -25.96 | 10.58 | -29.64 | -27.84 | 19.72 | -41.31 | 10.52 | -29.79 | 3.05 | -32.8 | -32.23 | 29.81 | -47.24 | -30.4 | -35.4 | 14.15 | -36.87 | -39.91 | 15.22 | -47.48 | 176.56 | -34.66 | 68.27 | -39.75 | -35.95 | 13.32 | -38.17 | 121.16 | -30.59 | 75.68 | -35.98 | -31.12 | 11.3 | -34.82 | 89.86 | -26.96 | 69.56 | -30.51 | -28.37 | 18.24 | -32.25 | 59.24 | -25.92 | 51.57 | -28.5 | -27.59 | 25.62 | -31.71 | 34.15 | -25.88 | 36.1 | -27.76 | -28 | 37.22
691 | D666 | 180 | 110 | -19.95 | 26.06 | -44.03 | 132.8 | -22.46 | -23.5 | 24.45 | -19.55 | 24.76 | -42.3 | 164.78 | -22.15 | -22.97 | 26.61 | -18.92 | 20.6 | -37.92 | -172.01 | -21.67 | -22.09 | 32.32 | -18.71 | 16.17 | -33.56 | -169.31 | -21.44 | -21.73 | 35.52 | -18.66 | 9.03 | -30.42 | -170.57 | -21.4 | -21.37 | 55.42 | -18.91 | 1.65 | -28.21 | -176.86 | -21.51 | -21.37 | 41.95 | -19.68 | -6.41 | -26.56 | 175.94 | -22.01 | -21.75 | 36.27 | -21.13 | -9.2 | -25.86 | 165.67 | -22.55 | -23.23 | 28.21 | -22.34 | -7.57 | -25.18 | 160.24 | -22.74 | -24.5 | 19.9 | -22.89 | -0.99 | -24.48 | 157.37 | -22.27 | -25.57 | 14.53 | -22.81 | 7.61 | -24.1 | 151.37 | -21.4 | -27.22 | 9.82 | -21.93 | 13.46 | -24.1 | 148.28 | -20.61 | -27.93 | 7.99 | -20.95 | 16.61 | -24.28 | 147.12 | -19.98 | -27.65 | 7.64 | -19.96 | 15.65 | -24.46 | 146.3 | -19.43 | -26.43 | 8.35 | -19.2 | 12.77 | -24.94 | 148.27 | -19.22 | -24.87 | 10.06 | -19.06 | 11.08 | -25.32 | 157.72 | -19.59 | -23.61 | 12.86 | -18.61 | 9.66 | -24.62 | 167.62 | -19.51 | -22.2 | 16.26 | -18.18 | 7.92 | -23.45 | 173.42 | -19.23 | -21.09 | 19.46 | -17.4 | 6.85 | -22.16 | 175.97 | -18.5 | -19.94 | 21.69 | -16.77 | 1.2 | -20.73 | 177.79 | -18.09 | -18.56 | 31.4 | -16.42 | -3.78 | -19.12 | 177.67 | -17.67 | -17.46 | 38.35 | -15.99 | -9.77 | -17.38 | 172.65 | -16.81 | -16.45 | 33.6 | -15.74 | -15.98 | -16.28 | 165.84 | -16.14 | -15.86 | 35.98 | -15.74 | -21.61 | -15.26 | 159.07 | -15.55 | -15.44 | 44.49 | -15.91 | -25.74 | -14.76 | 152.6 | -15.17 | -15.42 | 36.89 | -16.13 | -28.03 | -14.4 | 147.37 | -14.85 | -15.54 | 28.09 | -15.65 | -30.71 | -13.96 | 142.9 | -14.27 | -15.23 | 25.22 | -15.48 | -35.49 | -13.62 | 136.46 | -13.9 | -15.09 | 23.24 | -15.31 | -38.94 | -13.54 | 132.58 | -13.75 | -15.01 | 22.79 | -14.94 | -43.55 | -13.58 | 128.89 | -13.68 | -14.81 | 23.72 | -14.73 | -48.59 | -13.13 | 126.53 | -13.51 | -14.24 | 27.57 | -14.59 | -55.38 | -12.82 | 121.28 | -13.38 | -13.87 | 30.87 | -14.98 | -62.18 | -12.98 | 116.67 | -13.79 | -13.96 | 40.21 | -15.39 | -66.07 | -13.25 | 115.36 | -14.3 | -14.09 | 38.34 | -15.75 | -69.58 | -12.94 | 114.7 | -14.44 | -13.83 | 29 | -15.86 | -72.87 | -12.48 | 111.11 | -14.14 | -13.58 | 29.83 | -16 | -75.7 | -12.21 | 106.28 | -13.84 | -13.57 | 36.04 | -15.92 | -78.21 | -12.18 | 102.69 | -13.72 | -13.6 | 42.95 | -15.84 | -81.38 | -12.21 | 98.68 | -13.66 | -13.65 | 66.93 | -15.57 | -86.44 | -12.1 | 95.02 | -13.6 | -13.4 | 38.57 | -15.56 | -93.16 | -12.31 | 90.59 | -13.91 | -13.38 | 30.31 | -15.98 | -100.11 | -12.64 | 87.22 | -14.55 | -13.51 | 24.5 | -17 | -105.09 | -13.07 | 85.64 | -15.4 | -13.92 | 21.42 | -18.16 | -107.02 | -13.56 | 85.24 | -16.17 | -14.54 | 20.57 | -18.83 | -104.69 | -13.64 | 85.28 | -16.19 | -14.91 | 22.67 | -18.99 | -101.59 | -13.45 | 85.25 | -15.84 | -14.99 | 26.14 | -18.43 | -99.84 | -13.28 | 83.36 | -15.34 | -14.93 | 32.53 | -17.58 | -102.24 | -13.25 | 79.91 | -15.05 | -14.76 | 35.56 | -17.12 | -107.92 | -13.3 | 75.87 | -15.07 | -14.55 | 30.42 | -16.8 | -116.54 | -13.25 | 71.25 | -15.25 | -14.16 | 24.05 | -17.26 | -125.12 | -13.88 | 65.95 | -16.1 | -14.54 | 20.92 | -18.09 | -130.58 | -14.86 | 64.77 | -17.42 | -15.22 | 18.01 | -19.03 | -134.03 | -15.37 | 65.08 | -18.38 | -15.69 | 16.27 | -19.81 | -133.8 | -15.72 | 65.81 | -18.86 | -16.15 | 16.23 | -19.87 | -133.21 | -15.67 | 65.72 | -18.77 | -16.18 | 16.59 | -19.79 | -134.52 | -15.74 | 63.41 | -18.72 | -16.25 | 16.99 | -19.69 | -136.34 | -16.01 | 60.13 | -18.78 | -16.47 | 17.58 | -19.42 | -142.24 | -16.5 | 55.44 | -19.19 | -16.62 | 16.67 | -19.17 | -147.77 | -17.19 | 53.39 | -19.95 | -16.76 | 14.82 | -19.26 | -156.58 | -17.94 | 51.18 | -21.23 | -16.91 | 12.26 | -19.64 | -163.64 | -18.99 | 52.5 | -23.16 | -17.29 | 9.76 | -20.34 | -167.51 | -19.62 | 59.05 | -25.55 | -17.6 | 7.37 | -20.57 | -174.04 | -18.97 | 62.8 | -27.22 | -17.08 | 5.6 | -21.11 | 179.24 | -18.05 | 60.43 | -26.88 | -16.71 | 5.57 | -21.65 | 176.82 | -18.05 | 55.95 | -26.25 | -16.96 | 6.21 | -21.89 | 171.62 | -18.52 | 50.83 | -26.84 | -17.34 | 6.05 | -22.13 | 168.48 | -19.02 | 48.65 | -27.62 | -17.72 | 5.76 | -22.33 | 161.03 | -19.61 | 44.15 | -29 | -18.09 | 5.09 | -22.86 | 156.26 | -20.49 | 43.9 | -31.16 | -18.75 | 4.25 | -22.81 | 153.15 | -20.9 | 45.54 | -33.34 | -18.9 | 3.34 | -23.12 | 145.92 | -21.21 | 47.85 | -36.8 | -19.12 | 2.28 | -23.35 | 138.01 | -21.93 | 48.33 | -41.39 | -19.6 | 1.42 | -23.78 | 128.13 | -22.07 | 52.97 | -35.7 | -19.94 | 2.86 | -24.2 | 121.14 | -22.08 | 54.51 | -32.65 | -20.24 | 4.24 | -25.46 | 113.87 | -21.74 | 57.84 | -29.39 | -20.76 | 6.76 | -26.18 | 105.87 | -21.48 | 57.09 | -27.84 | -21.04 | 8.58 | -26.91 | 99.42 | -21.07 | 55.54 | -26.66 | -21.14 | 10.25 | -28.46 | 88.04 | -21.06 | 50.75 | -25.85 | -21.77 | 12.75 | -29.51 | 82.03 | -21.96 | 50.86 | -26.27 | -22.9 | 14.36 | -31.61 | 79.41 | -22.04 | 54.59 | -25.85 | -23.62 | 17.88 | -33.85 | 71.34 | -21.94 | 55.85 | -25.27 | -24.16 | 23.89 | -36.29 | 86.23 | -21.44 | 53.7 | -25.21 | -23.56 | 20.44 | -37.77 | 71.36 | -21.72 | 53.57 | -25.05 | -24.24 | 26.54 | -40.82 | 74.36 | -21.81 | 58.19 | -25.04 | -24.51 | 30.21 | -41.59 | 80.17 | -21.27 | 54.52 | -24.61 | -23.89 | 27.66 | -42.3 | 114.99 | -20.99 | 50.02 | -24.7 | -23.34 | 22.18 | -39.58 | 118.6 | -21.32 | 45.01 | -25.4 | -23.36 | 18.64 | -38.22 | 119.08 | -21.7 | 42.63 | -26.07 | -23.53 | 16.77 | -37.84 | 110.23 | -22.03 | 38.91 | -26.47 | -23.79 | 16.3 | -36.67 | 98.91 | -22.37 | 35.79 | -26.97 | -23.98 | 15.37 | -36.1 | 86.08 | -23.12 | 30.46 | -27.81 | -24.61 | 14.78 | -35.96 | 77.9 | -23.35 | 26.29 | -27.98 | -24.83 | 14.92 | -35.61 | 57.94 | -24.27 | 16.85 | -28.73 | -25.73 | 15.35 | -37.08 | 33.9 | -25.96 | 10.58 | -29.64 | -27.84 | 19.72 | -41.31 | 10.52 | -29.79 | 3.05 | -32.8 | -32.23 | 29.81 | -47.24 | -30.4 | -35.4 | 14.15 | -36.87 | -39.91 | 15.22 | -47.48 | 176.56 | -34.66 | 68.27 | -39.75 | -35.95 | 13.32 | -38.17 | 121.16 | -30.59 | 75.68 | -35.98 | -31.12 | 11.3 | -34.82 | 89.86 | -26.96 | 69.56 | -30.51 | -28.37 | 18.24 | -32.25 | 59.24 | -25.92 | 51.57 | -28.5 | -27.59 | 25.62 | -31.71 | 34.15 | -25.88 | 36.1 | -27.76 | -28 | 37.22
690 | D666 | 180 | 120 | -19.95 | 26.06 | -44.03 | 132.8 | -22.46 | -23.5 | 24.45 | -19.55 | 24.76 | -42.3 | 164.78 | -22.15 | -22.97 | 26.61 | -18.92 | 20.6 | -37.92 | -172.01 | -21.67 | -22.09 | 32.32 | -18.71 | 16.17 | -33.56 | -169.31 | -21.44 | -21.73 | 35.52 | -18.66 | 9.03 | -30.42 | -170.57 | -21.4 | -21.37 | 55.42 | -18.91 | 1.65 | -28.21 | -176.86 | -21.51 | -21.37 | 41.95 | -19.68 | -6.41 | -26.56 | 175.94 | -22.01 | -21.75 | 36.27 | -21.13 | -9.2 | -25.86 | 165.67 | -22.55 | -23.23 | 28.21 | -22.34 | -7.57 | -25.18 | 160.24 | -22.74 | -24.5 | 19.9 | -22.89 | -0.99 | -24.48 | 157.37 | -22.27 | -25.57 | 14.53 | -22.81 | 7.61 | -24.1 | 151.37 | -21.4 | -27.22 | 9.82 | -21.93 | 13.46 | -24.1 | 148.28 | -20.61 | -27.93 | 7.99 | -20.95 | 16.61 | -24.28 | 147.12 | -19.98 | -27.65 | 7.64 | -19.96 | 15.65 | -24.46 | 146.3 | -19.43 | -26.43 | 8.35 | -19.2 | 12.77 | -24.94 | 148.27 | -19.22 | -24.87 | 10.06 | -19.06 | 11.08 | -25.32 | 157.72 | -19.59 | -23.61 | 12.86 | -18.61 | 9.66 | -24.62 | 167.62 | -19.51 | -22.2 | 16.26 | -18.18 | 7.92 | -23.45 | 173.42 | -19.23 | -21.09 | 19.46 | -17.4 | 6.85 | -22.16 | 175.97 | -18.5 | -19.94 | 21.69 | -16.77 | 1.2 | -20.73 | 177.79 | -18.09 | -18.56 | 31.4 | -16.42 | -3.78 | -19.12 | 177.67 | -17.67 | -17.46 | 38.35 | -15.99 | -9.77 | -17.38 | 172.65 | -16.81 | -16.45 | 33.6 | -15.74 | -15.98 | -16.28 | 165.84 | -16.14 | -15.86 | 35.98 | -15.74 | -21.61 | -15.26 | 159.07 | -15.55 | -15.44 | 44.49 | -15.91 | -25.74 | -14.76 | 152.6 | -15.17 | -15.42 | 36.89 | -16.13 | -28.03 | -14.4 | 147.37 | -14.85 | -15.54 | 28.09 | -15.65 | -30.71 | -13.96 | 142.9 | -14.27 | -15.23 | 25.22 | -15.48 | -35.49 | -13.62 | 136.46 | -13.9 | -15.09 | 23.24 | -15.31 | -38.94 | -13.54 | 132.58 | -13.75 | -15.01 | 22.79 | -14.94 | -43.55 | -13.58 | 128.89 | -13.68 | -14.81 | 23.72 | -14.73 | -48.59 | -13.13 | 126.53 | -13.51 | -14.24 | 27.57 | -14.59 | -55.38 | -12.82 | 121.28 | -13.38 | -13.87 | 30.87 | -14.98 | -62.18 | -12.98 | 116.67 | -13.79 | -13.96 | 40.21 | -15.39 | -66.07 | -13.25 | 115.36 | -14.3 | -14.09 | 38.34 | -15.75 | -69.58 | -12.94 | 114.7 | -14.44 | -13.83 | 29 | -15.86 | -72.87 | -12.48 | 111.11 | -14.14 | -13.58 | 29.83 | -16 | -75.7 | -12.21 | 106.28 | -13.84 | -13.57 | 36.04 | -15.92 | -78.21 | -12.18 | 102.69 | -13.72 | -13.6 | 42.95 | -15.84 | -81.38 | -12.21 | 98.68 | -13.66 | -13.65 | 66.93 | -15.57 | -86.44 | -12.1 | 95.02 | -13.6 | -13.4 | 38.57 | -15.56 | -93.16 | -12.31 | 90.59 | -13.91 | -13.38 | 30.31 | -15.98 | -100.11 | -12.64 | 87.22 | -14.55 | -13.51 | 24.5 | -17 | -105.09 | -13.07 | 85.64 | -15.4 | -13.92 | 21.42 | -18.16 | -107.02 | -13.56 | 85.24 | -16.17 | -14.54 | 20.57 | -18.83 | -104.69 | -13.64 | 85.28 | -16.19 | -14.91 | 22.67 | -18.99 | -101.59 | -13.45 | 85.25 | -15.84 | -14.99 | 26.14 | -18.43 | -99.84 | -13.28 | 83.36 | -15.34 | -14.93 | 32.53 | -17.58 | -102.24 | -13.25 | 79.91 | -15.05 | -14.76 | 35.56 | -17.12 | -107.92 | -13.3 | 75.87 | -15.07 | -14.55 | 30.42 | -16.8 | -116.54 | -13.25 | 71.25 | -15.25 | -14.16 | 24.05 | -17.26 | -125.12 | -13.88 | 65.95 | -16.1 | -14.54 | 20.92 | -18.09 | -130.58 | -14.86 | 64.77 | -17.42 | -15.22 | 18.01 | -19.03 | -134.03 | -15.37 | 65.08 | -18.38 | -15.69 | 16.27 | -19.81 | -133.8 | -15.72 | 65.81 | -18.86 | -16.15 | 16.23 | -19.87 | -133.21 | -15.67 | 65.72 | -18.77 | -16.18 | 16.59 | -19.79 | -134.52 | -15.74 | 63.41 | -18.72 | -16.25 | 16.99 | -19.69 | -136.34 | -16.01 | 60.13 | -18.78 | -16.47 | 17.58 | -19.42 | -142.24 | -16.5 | 55.44 | -19.19 | -16.62 | 16.67 | -19.17 | -147.77 | -17.19 | 53.39 | -19.95 | -16.76 | 14.82 | -19.26 | -156.58 | -17.94 | 51.18 | -21.23 | -16.91 | 12.26 | -19.64 | -163.64 | -18.99 | 52.5 | -23.16 | -17.29 | 9.76 | -20.34 | -167.51 | -19.62 | 59.05 | -25.55 | -17.6 | 7.37 | -20.57 | -174.04 | -18.97 | 62.8 | -27.22 | -17.08 | 5.6 | -21.11 | 179.24 | -18.05 | 60.43 | -26.88 | -16.71 | 5.57 | -21.65 | 176.82 | -18.05 | 55.95 | -26.25 | -16.96 | 6.21 | -21.89 | 171.62 | -18.52 | 50.83 | -26.84 | -17.34 | 6.05 | -22.13 | 168.48 | -19.02 | 48.65 | -27.62 | -17.72 | 5.76 | -22.33 | 161.03 | -19.61 | 44.15 | -29 | -18.09 | 5.09 | -22.86 | 156.26 | -20.49 | 43.9 | -31.16 | -18.75 | 4.25 | -22.81 | 153.15 | -20.9 | 45.54 | -33.34 | -18.9 | 3.34 | -23.12 | 145.92 | -21.21 | 47.85 | -36.8 | -19.12 | 2.28 | -23.35 | 138.01 | -21.93 | 48.33 | -41.39 | -19.6 | 1.42 | -23.78 | 128.13 | -22.07 | 52.97 | -35.7 | -19.94 | 2.86 | -24.2 | 121.14 | -22.08 | 54.51 | -32.65 | -20.24 | 4.24 | -25.46 | 113.87 | -21.74 | 57.84 | -29.39 | -20.76 | 6.76 | -26.18 | 105.87 | -21.48 | 57.09 | -27.84 | -21.04 | 8.58 | -26.91 | 99.42 | -21.07 | 55.54 | -26.66 | -21.14 | 10.25 | -28.46 | 88.04 | -21.06 | 50.75 | -25.85 | -21.77 | 12.75 | -29.51 | 82.03 | -21.96 | 50.86 | -26.27 | -22.9 | 14.36 | -31.61 | 79.41 | -22.04 | 54.59 | -25.85 | -23.62 | 17.88 | -33.85 | 71.34 | -21.94 | 55.85 | -25.27 | -24.16 | 23.89 | -36.29 | 86.23 | -21.44 | 53.7 | -25.21 | -23.56 | 20.44 | -37.77 | 71.36 | -21.72 | 53.57 | -25.05 | -24.24 | 26.54 | -40.82 | 74.36 | -21.81 | 58.19 | -25.04 | -24.51 | 30.21 | -41.59 | 80.17 | -21.27 | 54.52 | -24.61 | -23.89 | 27.66 | -42.3 | 114.99 | -20.99 | 50.02 | -24.7 | -23.34 | 22.18 | -39.58 | 118.6 | -21.32 | 45.01 | -25.4 | -23.36 | 18.64 | -38.22 | 119.08 | -21.7 | 42.63 | -26.07 | -23.53 | 16.77 | -37.84 | 110.23 | -22.03 | 38.91 | -26.47 | -23.79 | 16.3 | -36.67 | 98.91 | -22.37 | 35.79 | -26.97 | -23.98 | 15.37 | -36.1 | 86.08 | -23.12 | 30.46 | -27.81 | -24.61 | 14.78 | -35.96 | 77.9 | -23.35 | 26.29 | -27.98 | -24.83 | 14.92 | -35.61 | 57.94 | -24.27 | 16.85 | -28.73 | -25.73 | 15.35 | -37.08 | 33.9 | -25.96 | 10.58 | -29.64 | -27.84 | 19.72 | -41.31 | 10.52 | -29.79 | 3.05 | -32.8 | -32.23 | 29.81 | -47.24 | -30.4 | -35.4 | 14.15 | -36.87 | -39.91 | 15.22 | -47.48 | 176.56 | -34.66 | 68.27 | -39.75 | -35.95 | 13.32 | -38.17 | 121.16 | -30.59 | 75.68 | -35.98 | -31.12 | 11.3 | -34.82 | 89.86 | -26.96 | 69.56 | -30.51 | -28.37 | 18.24 | -32.25 | 59.24 | -25.92 | 51.57 | -28.5 | -27.59 | 25.62 | -31.71 | 34.15 | -25.88 | 36.1 | -27.76 | -28 | 37.22
689 | D666 | 180 | 130 | -19.95 | 26.06 | -44.03 | 132.8 | -22.46 | -23.5 | 24.45 | -19.55 | 24.76 | -42.3 | 164.78 | -22.15 | -22.97 | 26.61 | -18.92 | 20.6 | -37.92 | -172.01 | -21.67 | -22.09 | 32.32 | -18.71 | 16.17 | -33.56 | -169.31 | -21.44 | -21.73 | 35.52 | -18.66 | 9.03 | -30.42 | -170.57 | -21.4 | -21.37 | 55.42 | -18.91 | 1.65 | -28.21 | -176.86 | -21.51 | -21.37 | 41.95 | -19.68 | -6.41 | -26.56 | 175.94 | -22.01 | -21.75 | 36.27 | -21.13 | -9.2 | -25.86 | 165.67 | -22.55 | -23.23 | 28.21 | -22.34 | -7.57 | -25.18 | 160.24 | -22.74 | -24.5 | 19.9 | -22.89 | -0.99 | -24.48 | 157.37 | -22.27 | -25.57 | 14.53 | -22.81 | 7.61 | -24.1 | 151.37 | -21.4 | -27.22 | 9.82 | -21.93 | 13.46 | -24.1 | 148.28 | -20.61 | -27.93 | 7.99 | -20.95 | 16.61 | -24.28 | 147.12 | -19.98 | -27.65 | 7.64 | -19.96 | 15.65 | -24.46 | 146.3 | -19.43 | -26.43 | 8.35 | -19.2 | 12.77 | -24.94 | 148.27 | -19.22 | -24.87 | 10.06 | -19.06 | 11.08 | -25.32 | 157.72 | -19.59 | -23.61 | 12.86 | -18.61 | 9.66 | -24.62 | 167.62 | -19.51 | -22.2 | 16.26 | -18.18 | 7.92 | -23.45 | 173.42 | -19.23 | -21.09 | 19.46 | -17.4 | 6.85 | -22.16 | 175.97 | -18.5 | -19.94 | 21.69 | -16.77 | 1.2 | -20.73 | 177.79 | -18.09 | -18.56 | 31.4 | -16.42 | -3.78 | -19.12 | 177.67 | -17.67 | -17.46 | 38.35 | -15.99 | -9.77 | -17.38 | 172.65 | -16.81 | -16.45 | 33.6 | -15.74 | -15.98 | -16.28 | 165.84 | -16.14 | -15.86 | 35.98 | -15.74 | -21.61 | -15.26 | 159.07 | -15.55 | -15.44 | 44.49 | -15.91 | -25.74 | -14.76 | 152.6 | -15.17 | -15.42 | 36.89 | -16.13 | -28.03 | -14.4 | 147.37 | -14.85 | -15.54 | 28.09 | -15.65 | -30.71 | -13.96 | 142.9 | -14.27 | -15.23 | 25.22 | -15.48 | -35.49 | -13.62 | 136.46 | -13.9 | -15.09 | 23.24 | -15.31 | -38.94 | -13.54 | 132.58 | -13.75 | -15.01 | 22.79 | -14.94 | -43.55 | -13.58 | 128.89 | -13.68 | -14.81 | 23.72 | -14.73 | -48.59 | -13.13 | 126.53 | -13.51 | -14.24 | 27.57 | -14.59 | -55.38 | -12.82 | 121.28 | -13.38 | -13.87 | 30.87 | -14.98 | -62.18 | -12.98 | 116.67 | -13.79 | -13.96 | 40.21 | -15.39 | -66.07 | -13.25 | 115.36 | -14.3 | -14.09 | 38.34 | -15.75 | -69.58 | -12.94 | 114.7 | -14.44 | -13.83 | 29 | -15.86 | -72.87 | -12.48 | 111.11 | -14.14 | -13.58 | 29.83 | -16 | -75.7 | -12.21 | 106.28 | -13.84 | -13.57 | 36.04 | -15.92 | -78.21 | -12.18 | 102.69 | -13.72 | -13.6 | 42.95 | -15.84 | -81.38 | -12.21 | 98.68 | -13.66 | -13.65 | 66.93 | -15.57 | -86.44 | -12.1 | 95.02 | -13.6 | -13.4 | 38.57 | -15.56 | -93.16 | -12.31 | 90.59 | -13.91 | -13.38 | 30.31 | -15.98 | -100.11 | -12.64 | 87.22 | -14.55 | -13.51 | 24.5 | -17 | -105.09 | -13.07 | 85.64 | -15.4 | -13.92 | 21.42 | -18.16 | -107.02 | -13.56 | 85.24 | -16.17 | -14.54 | 20.57 | -18.83 | -104.69 | -13.64 | 85.28 | -16.19 | -14.91 | 22.67 | -18.99 | -101.59 | -13.45 | 85.25 | -15.84 | -14.99 | 26.14 | -18.43 | -99.84 | -13.28 | 83.36 | -15.34 | -14.93 | 32.53 | -17.58 | -102.24 | -13.25 | 79.91 | -15.05 | -14.76 | 35.56 | -17.12 | -107.92 | -13.3 | 75.87 | -15.07 | -14.55 | 30.42 | -16.8 | -116.54 | -13.25 | 71.25 | -15.25 | -14.16 | 24.05 | -17.26 | -125.12 | -13.88 | 65.95 | -16.1 | -14.54 | 20.92 | -18.09 | -130.58 | -14.86 | 64.77 | -17.42 | -15.22 | 18.01 | -19.03 | -134.03 | -15.37 | 65.08 | -18.38 | -15.69 | 16.27 | -19.81 | -133.8 | -15.72 | 65.81 | -18.86 | -16.15 | 16.23 | -19.87 | -133.21 | -15.67 | 65.72 | -18.77 | -16.18 | 16.59 | -19.79 | -134.52 | -15.74 | 63.41 | -18.72 | -16.25 | 16.99 | -19.69 | -136.34 | -16.01 | 60.13 | -18.78 | -16.47 | 17.58 | -19.42 | -142.24 | -16.5 | 55.44 | -19.19 | -16.62 | 16.67 | -19.17 | -147.77 | -17.19 | 53.39 | -19.95 | -16.76 | 14.82 | -19.26 | -156.58 | -17.94 | 51.18 | -21.23 | -16.91 | 12.26 | -19.64 | -163.64 | -18.99 | 52.5 | -23.16 | -17.29 | 9.76 | -20.34 | -167.51 | -19.62 | 59.05 | -25.55 | -17.6 | 7.37 | -20.57 | -174.04 | -18.97 | 62.8 | -27.22 | -17.08 | 5.6 | -21.11 | 179.24 | -18.05 | 60.43 | -26.88 | -16.71 | 5.57 | -21.65 | 176.82 | -18.05 | 55.95 | -26.25 | -16.96 | 6.21 | -21.89 | 171.62 | -18.52 | 50.83 | -26.84 | -17.34 | 6.05 | -22.13 | 168.48 | -19.02 | 48.65 | -27.62 | -17.72 | 5.76 | -22.33 | 161.03 | -19.61 | 44.15 | -29 | -18.09 | 5.09 | -22.86 | 156.26 | -20.49 | 43.9 | -31.16 | -18.75 | 4.25 | -22.81 | 153.15 | -20.9 | 45.54 | -33.34 | -18.9 | 3.34 | -23.12 | 145.92 | -21.21 | 47.85 | -36.8 | -19.12 | 2.28 | -23.35 | 138.01 | -21.93 | 48.33 | -41.39 | -19.6 | 1.42 | -23.78 | 128.13 | -22.07 | 52.97 | -35.7 | -19.94 | 2.86 | -24.2 | 121.14 | -22.08 | 54.51 | -32.65 | -20.24 | 4.24 | -25.46 | 113.87 | -21.74 | 57.84 | -29.39 | -20.76 | 6.76 | -26.18 | 105.87 | -21.48 | 57.09 | -27.84 | -21.04 | 8.58 | -26.91 | 99.42 | -21.07 | 55.54 | -26.66 | -21.14 | 10.25 | -28.46 | 88.04 | -21.06 | 50.75 | -25.85 | -21.77 | 12.75 | -29.51 | 82.03 | -21.96 | 50.86 | -26.27 | -22.9 | 14.36 | -31.61 | 79.41 | -22.04 | 54.59 | -25.85 | -23.62 | 17.88 | -33.85 | 71.34 | -21.94 | 55.85 | -25.27 | -24.16 | 23.89 | -36.29 | 86.23 | -21.44 | 53.7 | -25.21 | -23.56 | 20.44 | -37.77 | 71.36 | -21.72 | 53.57 | -25.05 | -24.24 | 26.54 | -40.82 | 74.36 | -21.81 | 58.19 | -25.04 | -24.51 | 30.21 | -41.59 | 80.17 | -21.27 | 54.52 | -24.61 | -23.89 | 27.66 | -42.3 | 114.99 | -20.99 | 50.02 | -24.7 | -23.34 | 22.18 | -39.58 | 118.6 | -21.32 | 45.01 | -25.4 | -23.36 | 18.64 | -38.22 | 119.08 | -21.7 | 42.63 | -26.07 | -23.53 | 16.77 | -37.84 | 110.23 | -22.03 | 38.91 | -26.47 | -23.79 | 16.3 | -36.67 | 98.91 | -22.37 | 35.79 | -26.97 | -23.98 | 15.37 | -36.1 | 86.08 | -23.12 | 30.46 | -27.81 | -24.61 | 14.78 | -35.96 | 77.9 | -23.35 | 26.29 | -27.98 | -24.83 | 14.92 | -35.61 | 57.94 | -24.27 | 16.85 | -28.73 | -25.73 | 15.35 | -37.08 | 33.9 | -25.96 | 10.58 | -29.64 | -27.84 | 19.72 | -41.31 | 10.52 | -29.79 | 3.05 | -32.8 | -32.23 | 29.81 | -47.24 | -30.4 | -35.4 | 14.15 | -36.87 | -39.91 | 15.22 | -47.48 | 176.56 | -34.66 | 68.27 | -39.75 | -35.95 | 13.32 | -38.17 | 121.16 | -30.59 | 75.68 | -35.98 | -31.12 | 11.3 | -34.82 | 89.86 | -26.96 | 69.56 | -30.51 | -28.37 | 18.24 | -32.25 | 59.24 | -25.92 | 51.57 | -28.5 | -27.59 | 25.62 | -31.71 | 34.15 | -25.88 | 36.1 | -27.76 | -28 | 37.22
688 | D666 | 180 | 140 | -19.95 | 26.06 | -44.03 | 132.8 | -22.46 | -23.5 | 24.45 | -19.55 | 24.76 | -42.3 | 164.78 | -22.15 | -22.97 | 26.61 | -18.92 | 20.6 | -37.92 | -172.01 | -21.67 | -22.09 | 32.32 | -18.71 | 16.17 | -33.56 | -169.31 | -21.44 | -21.73 | 35.52 | -18.66 | 9.03 | -30.42 | -170.57 | -21.4 | -21.37 | 55.42 | -18.91 | 1.65 | -28.21 | -176.86 | -21.51 | -21.37 | 41.95 | -19.68 | -6.41 | -26.56 | 175.94 | -22.01 | -21.75 | 36.27 | -21.13 | -9.2 | -25.86 | 165.67 | -22.55 | -23.23 | 28.21 | -22.34 | -7.57 | -25.18 | 160.24 | -22.74 | -24.5 | 19.9 | -22.89 | -0.99 | -24.48 | 157.37 | -22.27 | -25.57 | 14.53 | -22.81 | 7.61 | -24.1 | 151.37 | -21.4 | -27.22 | 9.82 | -21.93 | 13.46 | -24.1 | 148.28 | -20.61 | -27.93 | 7.99 | -20.95 | 16.61 | -24.28 | 147.12 | -19.98 | -27.65 | 7.64 | -19.96 | 15.65 | -24.46 | 146.3 | -19.43 | -26.43 | 8.35 | -19.2 | 12.77 | -24.94 | 148.27 | -19.22 | -24.87 | 10.06 | -19.06 | 11.08 | -25.32 | 157.72 | -19.59 | -23.61 | 12.86 | -18.61 | 9.66 | -24.62 | 167.62 | -19.51 | -22.2 | 16.26 | -18.18 | 7.92 | -23.45 | 173.42 | -19.23 | -21.09 | 19.46 | -17.4 | 6.85 | -22.16 | 175.97 | -18.5 | -19.94 | 21.69 | -16.77 | 1.2 | -20.73 | 177.79 | -18.09 | -18.56 | 31.4 | -16.42 | -3.78 | -19.12 | 177.67 | -17.67 | -17.46 | 38.35 | -15.99 | -9.77 | -17.38 | 172.65 | -16.81 | -16.45 | 33.6 | -15.74 | -15.98 | -16.28 | 165.84 | -16.14 | -15.86 | 35.98 | -15.74 | -21.61 | -15.26 | 159.07 | -15.55 | -15.44 | 44.49 | -15.91 | -25.74 | -14.76 | 152.6 | -15.17 | -15.42 | 36.89 | -16.13 | -28.03 | -14.4 | 147.37 | -14.85 | -15.54 | 28.09 | -15.65 | -30.71 | -13.96 | 142.9 | -14.27 | -15.23 | 25.22 | -15.48 | -35.49 | -13.62 | 136.46 | -13.9 | -15.09 | 23.24 | -15.31 | -38.94 | -13.54 | 132.58 | -13.75 | -15.01 | 22.79 | -14.94 | -43.55 | -13.58 | 128.89 | -13.68 | -14.81 | 23.72 | -14.73 | -48.59 | -13.13 | 126.53 | -13.51 | -14.24 | 27.57 | -14.59 | -55.38 | -12.82 | 121.28 | -13.38 | -13.87 | 30.87 | -14.98 | -62.18 | -12.98 | 116.67 | -13.79 | -13.96 | 40.21 | -15.39 | -66.07 | -13.25 | 115.36 | -14.3 | -14.09 | 38.34 | -15.75 | -69.58 | -12.94 | 114.7 | -14.44 | -13.83 | 29 | -15.86 | -72.87 | -12.48 | 111.11 | -14.14 | -13.58 | 29.83 | -16 | -75.7 | -12.21 | 106.28 | -13.84 | -13.57 | 36.04 | -15.92 | -78.21 | -12.18 | 102.69 | -13.72 | -13.6 | 42.95 | -15.84 | -81.38 | -12.21 | 98.68 | -13.66 | -13.65 | 66.93 | -15.57 | -86.44 | -12.1 | 95.02 | -13.6 | -13.4 | 38.57 | -15.56 | -93.16 | -12.31 | 90.59 | -13.91 | -13.38 | 30.31 | -15.98 | -100.11 | -12.64 | 87.22 | -14.55 | -13.51 | 24.5 | -17 | -105.09 | -13.07 | 85.64 | -15.4 | -13.92 | 21.42 | -18.16 | -107.02 | -13.56 | 85.24 | -16.17 | -14.54 | 20.57 | -18.83 | -104.69 | -13.64 | 85.28 | -16.19 | -14.91 | 22.67 | -18.99 | -101.59 | -13.45 | 85.25 | -15.84 | -14.99 | 26.14 | -18.43 | -99.84 | -13.28 | 83.36 | -15.34 | -14.93 | 32.53 | -17.58 | -102.24 | -13.25 | 79.91 | -15.05 | -14.76 | 35.56 | -17.12 | -107.92 | -13.3 | 75.87 | -15.07 | -14.55 | 30.42 | -16.8 | -116.54 | -13.25 | 71.25 | -15.25 | -14.16 | 24.05 | -17.26 | -125.12 | -13.88 | 65.95 | -16.1 | -14.54 | 20.92 | -18.09 | -130.58 | -14.86 | 64.77 | -17.42 | -15.22 | 18.01 | -19.03 | -134.03 | -15.37 | 65.08 | -18.38 | -15.69 | 16.27 | -19.81 | -133.8 | -15.72 | 65.81 | -18.86 | -16.15 | 16.23 | -19.87 | -133.21 | -15.67 | 65.72 | -18.77 | -16.18 | 16.59 | -19.79 | -134.52 | -15.74 | 63.41 | -18.72 | -16.25 | 16.99 | -19.69 | -136.34 | -16.01 | 60.13 | -18.78 | -16.47 | 17.58 | -19.42 | -142.24 | -16.5 | 55.44 | -19.19 | -16.62 | 16.67 | -19.17 | -147.77 | -17.19 | 53.39 | -19.95 | -16.76 | 14.82 | -19.26 | -156.58 | -17.94 | 51.18 | -21.23 | -16.91 | 12.26 | -19.64 | -163.64 | -18.99 | 52.5 | -23.16 | -17.29 | 9.76 | -20.34 | -167.51 | -19.62 | 59.05 | -25.55 | -17.6 | 7.37 | -20.57 | -174.04 | -18.97 | 62.8 | -27.22 | -17.08 | 5.6 | -21.11 | 179.24 | -18.05 | 60.43 | -26.88 | -16.71 | 5.57 | -21.65 | 176.82 | -18.05 | 55.95 | -26.25 | -16.96 | 6.21 | -21.89 | 171.62 | -18.52 | 50.83 | -26.84 | -17.34 | 6.05 | -22.13 | 168.48 | -19.02 | 48.65 | -27.62 | -17.72 | 5.76 | -22.33 | 161.03 | -19.61 | 44.15 | -29 | -18.09 | 5.09 | -22.86 | 156.26 | -20.49 | 43.9 | -31.16 | -18.75 | 4.25 | -22.81 | 153.15 | -20.9 | 45.54 | -33.34 | -18.9 | 3.34 | -23.12 | 145.92 | -21.21 | 47.85 | -36.8 | -19.12 | 2.28 | -23.35 | 138.01 | -21.93 | 48.33 | -41.39 | -19.6 | 1.42 | -23.78 | 128.13 | -22.07 | 52.97 | -35.7 | -19.94 | 2.86 | -24.2 | 121.14 | -22.08 | 54.51 | -32.65 | -20.24 | 4.24 | -25.46 | 113.87 | -21.74 | 57.84 | -29.39 | -20.76 | 6.76 | -26.18 | 105.87 | -21.48 | 57.09 | -27.84 | -21.04 | 8.58 | -26.91 | 99.42 | -21.07 | 55.54 | -26.66 | -21.14 | 10.25 | -28.46 | 88.04 | -21.06 | 50.75 | -25.85 | -21.77 | 12.75 | -29.51 | 82.03 | -21.96 | 50.86 | -26.27 | -22.9 | 14.36 | -31.61 | 79.41 | -22.04 | 54.59 | -25.85 | -23.62 | 17.88 | -33.85 | 71.34 | -21.94 | 55.85 | -25.27 | -24.16 | 23.89 | -36.29 | 86.23 | -21.44 | 53.7 | -25.21 | -23.56 | 20.44 | -37.77 | 71.36 | -21.72 | 53.57 | -25.05 | -24.24 | 26.54 | -40.82 | 74.36 | -21.81 | 58.19 | -25.04 | -24.51 | 30.21 | -41.59 | 80.17 | -21.27 | 54.52 | -24.61 | -23.89 | 27.66 | -42.3 | 114.99 | -20.99 | 50.02 | -24.7 | -23.34 | 22.18 | -39.58 | 118.6 | -21.32 | 45.01 | -25.4 | -23.36 | 18.64 | -38.22 | 119.08 | -21.7 | 42.63 | -26.07 | -23.53 | 16.77 | -37.84 | 110.23 | -22.03 | 38.91 | -26.47 | -23.79 | 16.3 | -36.67 | 98.91 | -22.37 | 35.79 | -26.97 | -23.98 | 15.37 | -36.1 | 86.08 | -23.12 | 30.46 | -27.81 | -24.61 | 14.78 | -35.96 | 77.9 | -23.35 | 26.29 | -27.98 | -24.83 | 14.92 | -35.61 | 57.94 | -24.27 | 16.85 | -28.73 | -25.73 | 15.35 | -37.08 | 33.9 | -25.96 | 10.58 | -29.64 | -27.84 | 19.72 | -41.31 | 10.52 | -29.79 | 3.05 | -32.8 | -32.23 | 29.81 | -47.24 | -30.4 | -35.4 | 14.15 | -36.87 | -39.91 | 15.22 | -47.48 | 176.56 | -34.66 | 68.27 | -39.75 | -35.95 | 13.32 | -38.17 | 121.16 | -30.59 | 75.68 | -35.98 | -31.12 | 11.3 | -34.82 | 89.86 | -26.96 | 69.56 | -30.51 | -28.37 | 18.24 | -32.25 | 59.24 | -25.92 | 51.57 | -28.5 | -27.59 | 25.62 | -31.71 | 34.15 | -25.88 | 36.1 | -27.76 | -28 | 37.22
687 | D666 | 180 | 150 | -19.95 | 26.06 | -44.03 | 132.8 | -22.46 | -23.5 | 24.45 | -19.55 | 24.76 | -42.3 | 164.78 | -22.15 | -22.97 | 26.61 | -18.92 | 20.6 | -37.92 | -172.01 | -21.67 | -22.09 | 32.32 | -18.71 | 16.17 | -33.56 | -169.31 | -21.44 | -21.73 | 35.52 | -18.66 | 9.03 | -30.42 | -170.57 | -21.4 | -21.37 | 55.42 | -18.91 | 1.65 | -28.21 | -176.86 | -21.51 | -21.37 | 41.95 | -19.68 | -6.41 | -26.56 | 175.94 | -22.01 | -21.75 | 36.27 | -21.13 | -9.2 | -25.86 | 165.67 | -22.55 | -23.23 | 28.21 | -22.34 | -7.57 | -25.18 | 160.24 | -22.74 | -24.5 | 19.9 | -22.89 | -0.99 | -24.48 | 157.37 | -22.27 | -25.57 | 14.53 | -22.81 | 7.61 | -24.1 | 151.37 | -21.4 | -27.22 | 9.82 | -21.93 | 13.46 | -24.1 | 148.28 | -20.61 | -27.93 | 7.99 | -20.95 | 16.61 | -24.28 | 147.12 | -19.98 | -27.65 | 7.64 | -19.96 | 15.65 | -24.46 | 146.3 | -19.43 | -26.43 | 8.35 | -19.2 | 12.77 | -24.94 | 148.27 | -19.22 | -24.87 | 10.06 | -19.06 | 11.08 | -25.32 | 157.72 | -19.59 | -23.61 | 12.86 | -18.61 | 9.66 | -24.62 | 167.62 | -19.51 | -22.2 | 16.26 | -18.18 | 7.92 | -23.45 | 173.42 | -19.23 | -21.09 | 19.46 | -17.4 | 6.85 | -22.16 | 175.97 | -18.5 | -19.94 | 21.69 | -16.77 | 1.2 | -20.73 | 177.79 | -18.09 | -18.56 | 31.4 | -16.42 | -3.78 | -19.12 | 177.67 | -17.67 | -17.46 | 38.35 | -15.99 | -9.77 | -17.38 | 172.65 | -16.81 | -16.45 | 33.6 | -15.74 | -15.98 | -16.28 | 165.84 | -16.14 | -15.86 | 35.98 | -15.74 | -21.61 | -15.26 | 159.07 | -15.55 | -15.44 | 44.49 | -15.91 | -25.74 | -14.76 | 152.6 | -15.17 | -15.42 | 36.89 | -16.13 | -28.03 | -14.4 | 147.37 | -14.85 | -15.54 | 28.09 | -15.65 | -30.71 | -13.96 | 142.9 | -14.27 | -15.23 | 25.22 | -15.48 | -35.49 | -13.62 | 136.46 | -13.9 | -15.09 | 23.24 | -15.31 | -38.94 | -13.54 | 132.58 | -13.75 | -15.01 | 22.79 | -14.94 | -43.55 | -13.58 | 128.89 | -13.68 | -14.81 | 23.72 | -14.73 | -48.59 | -13.13 | 126.53 | -13.51 | -14.24 | 27.57 | -14.59 | -55.38 | -12.82 | 121.28 | -13.38 | -13.87 | 30.87 | -14.98 | -62.18 | -12.98 | 116.67 | -13.79 | -13.96 | 40.21 | -15.39 | -66.07 | -13.25 | 115.36 | -14.3 | -14.09 | 38.34 | -15.75 | -69.58 | -12.94 | 114.7 | -14.44 | -13.83 | 29 | -15.86 | -72.87 | -12.48 | 111.11 | -14.14 | -13.58 | 29.83 | -16 | -75.7 | -12.21 | 106.28 | -13.84 | -13.57 | 36.04 | -15.92 | -78.21 | -12.18 | 102.69 | -13.72 | -13.6 | 42.95 | -15.84 | -81.38 | -12.21 | 98.68 | -13.66 | -13.65 | 66.93 | -15.57 | -86.44 | -12.1 | 95.02 | -13.6 | -13.4 | 38.57 | -15.56 | -93.16 | -12.31 | 90.59 | -13.91 | -13.38 | 30.31 | -15.98 | -100.11 | -12.64 | 87.22 | -14.55 | -13.51 | 24.5 | -17 | -105.09 | -13.07 | 85.64 | -15.4 | -13.92 | 21.42 | -18.16 | -107.02 | -13.56 | 85.24 | -16.17 | -14.54 | 20.57 | -18.83 | -104.69 | -13.64 | 85.28 | -16.19 | -14.91 | 22.67 | -18.99 | -101.59 | -13.45 | 85.25 | -15.84 | -14.99 | 26.14 | -18.43 | -99.84 | -13.28 | 83.36 | -15.34 | -14.93 | 32.53 | -17.58 | -102.24 | -13.25 | 79.91 | -15.05 | -14.76 | 35.56 | -17.12 | -107.92 | -13.3 | 75.87 | -15.07 | -14.55 | 30.42 | -16.8 | -116.54 | -13.25 | 71.25 | -15.25 | -14.16 | 24.05 | -17.26 | -125.12 | -13.88 | 65.95 | -16.1 | -14.54 | 20.92 | -18.09 | -130.58 | -14.86 | 64.77 | -17.42 | -15.22 | 18.01 | -19.03 | -134.03 | -15.37 | 65.08 | -18.38 | -15.69 | 16.27 | -19.81 | -133.8 | -15.72 | 65.81 | -18.86 | -16.15 | 16.23 | -19.87 | -133.21 | -15.67 | 65.72 | -18.77 | -16.18 | 16.59 | -19.79 | -134.52 | -15.74 | 63.41 | -18.72 | -16.25 | 16.99 | -19.69 | -136.34 | -16.01 | 60.13 | -18.78 | -16.47 | 17.58 | -19.42 | -142.24 | -16.5 | 55.44 | -19.19 | -16.62 | 16.67 | -19.17 | -147.77 | -17.19 | 53.39 | -19.95 | -16.76 | 14.82 | -19.26 | -156.58 | -17.94 | 51.18 | -21.23 | -16.91 | 12.26 | -19.64 | -163.64 | -18.99 | 52.5 | -23.16 | -17.29 | 9.76 | -20.34 | -167.51 | -19.62 | 59.05 | -25.55 | -17.6 | 7.37 | -20.57 | -174.04 | -18.97 | 62.8 | -27.22 | -17.08 | 5.6 | -21.11 | 179.24 | -18.05 | 60.43 | -26.88 | -16.71 | 5.57 | -21.65 | 176.82 | -18.05 | 55.95 | -26.25 | -16.96 | 6.21 | -21.89 | 171.62 | -18.52 | 50.83 | -26.84 | -17.34 | 6.05 | -22.13 | 168.48 | -19.02 | 48.65 | -27.62 | -17.72 | 5.76 | -22.33 | 161.03 | -19.61 | 44.15 | -29 | -18.09 | 5.09 | -22.86 | 156.26 | -20.49 | 43.9 | -31.16 | -18.75 | 4.25 | -22.81 | 153.15 | -20.9 | 45.54 | -33.34 | -18.9 | 3.34 | -23.12 | 145.92 | -21.21 | 47.85 | -36.8 | -19.12 | 2.28 | -23.35 | 138.01 | -21.93 | 48.33 | -41.39 | -19.6 | 1.42 | -23.78 | 128.13 | -22.07 | 52.97 | -35.7 | -19.94 | 2.86 | -24.2 | 121.14 | -22.08 | 54.51 | -32.65 | -20.24 | 4.24 | -25.46 | 113.87 | -21.74 | 57.84 | -29.39 | -20.76 | 6.76 | -26.18 | 105.87 | -21.48 | 57.09 | -27.84 | -21.04 | 8.58 | -26.91 | 99.42 | -21.07 | 55.54 | -26.66 | -21.14 | 10.25 | -28.46 | 88.04 | -21.06 | 50.75 | -25.85 | -21.77 | 12.75 | -29.51 | 82.03 | -21.96 | 50.86 | -26.27 | -22.9 | 14.36 | -31.61 | 79.41 | -22.04 | 54.59 | -25.85 | -23.62 | 17.88 | -33.85 | 71.34 | -21.94 | 55.85 | -25.27 | -24.16 | 23.89 | -36.29 | 86.23 | -21.44 | 53.7 | -25.21 | -23.56 | 20.44 | -37.77 | 71.36 | -21.72 | 53.57 | -25.05 | -24.24 | 26.54 | -40.82 | 74.36 | -21.81 | 58.19 | -25.04 | -24.51 | 30.21 | -41.59 | 80.17 | -21.27 | 54.52 | -24.61 | -23.89 | 27.66 | -42.3 | 114.99 | -20.99 | 50.02 | -24.7 | -23.34 | 22.18 | -39.58 | 118.6 | -21.32 | 45.01 | -25.4 | -23.36 | 18.64 | -38.22 | 119.08 | -21.7 | 42.63 | -26.07 | -23.53 | 16.77 | -37.84 | 110.23 | -22.03 | 38.91 | -26.47 | -23.79 | 16.3 | -36.67 | 98.91 | -22.37 | 35.79 | -26.97 | -23.98 | 15.37 | -36.1 | 86.08 | -23.12 | 30.46 | -27.81 | -24.61 | 14.78 | -35.96 | 77.9 | -23.35 | 26.29 | -27.98 | -24.83 | 14.92 | -35.61 | 57.94 | -24.27 | 16.85 | -28.73 | -25.73 | 15.35 | -37.08 | 33.9 | -25.96 | 10.58 | -29.64 | -27.84 | 19.72 | -41.31 | 10.52 | -29.79 | 3.05 | -32.8 | -32.23 | 29.81 | -47.24 | -30.4 | -35.4 | 14.15 | -36.87 | -39.91 | 15.22 | -47.48 | 176.56 | -34.66 | 68.27 | -39.75 | -35.95 | 13.32 | -38.17 | 121.16 | -30.59 | 75.68 | -35.98 | -31.12 | 11.3 | -34.82 | 89.86 | -26.96 | 69.56 | -30.51 | -28.37 | 18.24 | -32.25 | 59.24 | -25.92 | 51.57 | -28.5 | -27.59 | 25.62 | -31.71 | 34.15 | -25.88 | 36.1 | -27.76 | -28 | 37.22
686 | D666 | 180 | 160 | -19.95 | 26.06 | -44.03 | 132.8 | -22.46 | -23.5 | 24.45 | -19.55 | 24.76 | -42.3 | 164.78 | -22.15 | -22.97 | 26.61 | -18.92 | 20.6 | -37.92 | -172.01 | -21.67 | -22.09 | 32.32 | -18.71 | 16.17 | -33.56 | -169.31 | -21.44 | -21.73 | 35.52 | -18.66 | 9.03 | -30.42 | -170.57 | -21.4 | -21.37 | 55.42 | -18.91 | 1.65 | -28.21 | -176.86 | -21.51 | -21.37 | 41.95 | -19.68 | -6.41 | -26.56 | 175.94 | -22.01 | -21.75 | 36.27 | -21.13 | -9.2 | -25.86 | 165.67 | -22.55 | -23.23 | 28.21 | -22.34 | -7.57 | -25.18 | 160.24 | -22.74 | -24.5 | 19.9 | -22.89 | -0.99 | -24.48 | 157.37 | -22.27 | -25.57 | 14.53 | -22.81 | 7.61 | -24.1 | 151.37 | -21.4 | -27.22 | 9.82 | -21.93 | 13.46 | -24.1 | 148.28 | -20.61 | -27.93 | 7.99 | -20.95 | 16.61 | -24.28 | 147.12 | -19.98 | -27.65 | 7.64 | -19.96 | 15.65 | -24.46 | 146.3 | -19.43 | -26.43 | 8.35 | -19.2 | 12.77 | -24.94 | 148.27 | -19.22 | -24.87 | 10.06 | -19.06 | 11.08 | -25.32 | 157.72 | -19.59 | -23.61 | 12.86 | -18.61 | 9.66 | -24.62 | 167.62 | -19.51 | -22.2 | 16.26 | -18.18 | 7.92 | -23.45 | 173.42 | -19.23 | -21.09 | 19.46 | -17.4 | 6.85 | -22.16 | 175.97 | -18.5 | -19.94 | 21.69 | -16.77 | 1.2 | -20.73 | 177.79 | -18.09 | -18.56 | 31.4 | -16.42 | -3.78 | -19.12 | 177.67 | -17.67 | -17.46 | 38.35 | -15.99 | -9.77 | -17.38 | 172.65 | -16.81 | -16.45 | 33.6 | -15.74 | -15.98 | -16.28 | 165.84 | -16.14 | -15.86 | 35.98 | -15.74 | -21.61 | -15.26 | 159.07 | -15.55 | -15.44 | 44.49 | -15.91 | -25.74 | -14.76 | 152.6 | -15.17 | -15.42 | 36.89 | -16.13 | -28.03 | -14.4 | 147.37 | -14.85 | -15.54 | 28.09 | -15.65 | -30.71 | -13.96 | 142.9 | -14.27 | -15.23 | 25.22 | -15.48 | -35.49 | -13.62 | 136.46 | -13.9 | -15.09 | 23.24 | -15.31 | -38.94 | -13.54 | 132.58 | -13.75 | -15.01 | 22.79 | -14.94 | -43.55 | -13.58 | 128.89 | -13.68 | -14.81 | 23.72 | -14.73 | -48.59 | -13.13 | 126.53 | -13.51 | -14.24 | 27.57 | -14.59 | -55.38 | -12.82 | 121.28 | -13.38 | -13.87 | 30.87 | -14.98 | -62.18 | -12.98 | 116.67 | -13.79 | -13.96 | 40.21 | -15.39 | -66.07 | -13.25 | 115.36 | -14.3 | -14.09 | 38.34 | -15.75 | -69.58 | -12.94 | 114.7 | -14.44 | -13.83 | 29 | -15.86 | -72.87 | -12.48 | 111.11 | -14.14 | -13.58 | 29.83 | -16 | -75.7 | -12.21 | 106.28 | -13.84 | -13.57 | 36.04 | -15.92 | -78.21 | -12.18 | 102.69 | -13.72 | -13.6 | 42.95 | -15.84 | -81.38 | -12.21 | 98.68 | -13.66 | -13.65 | 66.93 | -15.57 | -86.44 | -12.1 | 95.02 | -13.6 | -13.4 | 38.57 | -15.56 | -93.16 | -12.31 | 90.59 | -13.91 | -13.38 | 30.31 | -15.98 | -100.11 | -12.64 | 87.22 | -14.55 | -13.51 | 24.5 | -17 | -105.09 | -13.07 | 85.64 | -15.4 | -13.92 | 21.42 | -18.16 | -107.02 | -13.56 | 85.24 | -16.17 | -14.54 | 20.57 | -18.83 | -104.69 | -13.64 | 85.28 | -16.19 | -14.91 | 22.67 | -18.99 | -101.59 | -13.45 | 85.25 | -15.84 | -14.99 | 26.14 | -18.43 | -99.84 | -13.28 | 83.36 | -15.34 | -14.93 | 32.53 | -17.58 | -102.24 | -13.25 | 79.91 | -15.05 | -14.76 | 35.56 | -17.12 | -107.92 | -13.3 | 75.87 | -15.07 | -14.55 | 30.42 | -16.8 | -116.54 | -13.25 | 71.25 | -15.25 | -14.16 | 24.05 | -17.26 | -125.12 | -13.88 | 65.95 | -16.1 | -14.54 | 20.92 | -18.09 | -130.58 | -14.86 | 64.77 | -17.42 | -15.22 | 18.01 | -19.03 | -134.03 | -15.37 | 65.08 | -18.38 | -15.69 | 16.27 | -19.81 | -133.8 | -15.72 | 65.81 | -18.86 | -16.15 | 16.23 | -19.87 | -133.21 | -15.67 | 65.72 | -18.77 | -16.18 | 16.59 | -19.79 | -134.52 | -15.74 | 63.41 | -18.72 | -16.25 | 16.99 | -19.69 | -136.34 | -16.01 | 60.13 | -18.78 | -16.47 | 17.58 | -19.42 | -142.24 | -16.5 | 55.44 | -19.19 | -16.62 | 16.67 | -19.17 | -147.77 | -17.19 | 53.39 | -19.95 | -16.76 | 14.82 | -19.26 | -156.58 | -17.94 | 51.18 | -21.23 | -16.91 | 12.26 | -19.64 | -163.64 | -18.99 | 52.5 | -23.16 | -17.29 | 9.76 | -20.34 | -167.51 | -19.62 | 59.05 | -25.55 | -17.6 | 7.37 | -20.57 | -174.04 | -18.97 | 62.8 | -27.22 | -17.08 | 5.6 | -21.11 | 179.24 | -18.05 | 60.43 | -26.88 | -16.71 | 5.57 | -21.65 | 176.82 | -18.05 | 55.95 | -26.25 | -16.96 | 6.21 | -21.89 | 171.62 | -18.52 | 50.83 | -26.84 | -17.34 | 6.05 | -22.13 | 168.48 | -19.02 | 48.65 | -27.62 | -17.72 | 5.76 | -22.33 | 161.03 | -19.61 | 44.15 | -29 | -18.09 | 5.09 | -22.86 | 156.26 | -20.49 | 43.9 | -31.16 | -18.75 | 4.25 | -22.81 | 153.15 | -20.9 | 45.54 | -33.34 | -18.9 | 3.34 | -23.12 | 145.92 | -21.21 | 47.85 | -36.8 | -19.12 | 2.28 | -23.35 | 138.01 | -21.93 | 48.33 | -41.39 | -19.6 | 1.42 | -23.78 | 128.13 | -22.07 | 52.97 | -35.7 | -19.94 | 2.86 | -24.2 | 121.14 | -22.08 | 54.51 | -32.65 | -20.24 | 4.24 | -25.46 | 113.87 | -21.74 | 57.84 | -29.39 | -20.76 | 6.76 | -26.18 | 105.87 | -21.48 | 57.09 | -27.84 | -21.04 | 8.58 | -26.91 | 99.42 | -21.07 | 55.54 | -26.66 | -21.14 | 10.25 | -28.46 | 88.04 | -21.06 | 50.75 | -25.85 | -21.77 | 12.75 | -29.51 | 82.03 | -21.96 | 50.86 | -26.27 | -22.9 | 14.36 | -31.61 | 79.41 | -22.04 | 54.59 | -25.85 | -23.62 | 17.88 | -33.85 | 71.34 | -21.94 | 55.85 | -25.27 | -24.16 | 23.89 | -36.29 | 86.23 | -21.44 | 53.7 | -25.21 | -23.56 | 20.44 | -37.77 | 71.36 | -21.72 | 53.57 | -25.05 | -24.24 | 26.54 | -40.82 | 74.36 | -21.81 | 58.19 | -25.04 | -24.51 | 30.21 | -41.59 | 80.17 | -21.27 | 54.52 | -24.61 | -23.89 | 27.66 | -42.3 | 114.99 | -20.99 | 50.02 | -24.7 | -23.34 | 22.18 | -39.58 | 118.6 | -21.32 | 45.01 | -25.4 | -23.36 | 18.64 | -38.22 | 119.08 | -21.7 | 42.63 | -26.07 | -23.53 | 16.77 | -37.84 | 110.23 | -22.03 | 38.91 | -26.47 | -23.79 | 16.3 | -36.67 | 98.91 | -22.37 | 35.79 | -26.97 | -23.98 | 15.37 | -36.1 | 86.08 | -23.12 | 30.46 | -27.81 | -24.61 | 14.78 | -35.96 | 77.9 | -23.35 | 26.29 | -27.98 | -24.83 | 14.92 | -35.61 | 57.94 | -24.27 | 16.85 | -28.73 | -25.73 | 15.35 | -37.08 | 33.9 | -25.96 | 10.58 | -29.64 | -27.84 | 19.72 | -41.31 | 10.52 | -29.79 | 3.05 | -32.8 | -32.23 | 29.81 | -47.24 | -30.4 | -35.4 | 14.15 | -36.87 | -39.91 | 15.22 | -47.48 | 176.56 | -34.66 | 68.27 | -39.75 | -35.95 | 13.32 | -38.17 | 121.16 | -30.59 | 75.68 | -35.98 | -31.12 | 11.3 | -34.82 | 89.86 | -26.96 | 69.56 | -30.51 | -28.37 | 18.24 | -32.25 | 59.24 | -25.92 | 51.57 | -28.5 | -27.59 | 25.62 | -31.71 | 34.15 | -25.88 | 36.1 | -27.76 | -28 | 37.22
685 | D666 | 180 | 170 | -19.95 | 26.06 | -44.03 | 132.8 | -22.46 | -23.5 | 24.45 | -19.55 | 24.76 | -42.3 | 164.78 | -22.15 | -22.97 | 26.61 | -18.92 | 20.6 | -37.92 | -172.01 | -21.67 | -22.09 | 32.32 | -18.71 | 16.17 | -33.56 | -169.31 | -21.44 | -21.73 | 35.52 | -18.66 | 9.03 | -30.42 | -170.57 | -21.4 | -21.37 | 55.42 | -18.91 | 1.65 | -28.21 | -176.86 | -21.51 | -21.37 | 41.95 | -19.68 | -6.41 | -26.56 | 175.94 | -22.01 | -21.75 | 36.27 | -21.13 | -9.2 | -25.86 | 165.67 | -22.55 | -23.23 | 28.21 | -22.34 | -7.57 | -25.18 | 160.24 | -22.74 | -24.5 | 19.9 | -22.89 | -0.99 | -24.48 | 157.37 | -22.27 | -25.57 | 14.53 | -22.81 | 7.61 | -24.1 | 151.37 | -21.4 | -27.22 | 9.82 | -21.93 | 13.46 | -24.1 | 148.28 | -20.61 | -27.93 | 7.99 | -20.95 | 16.61 | -24.28 | 147.12 | -19.98 | -27.65 | 7.64 | -19.96 | 15.65 | -24.46 | 146.3 | -19.43 | -26.43 | 8.35 | -19.2 | 12.77 | -24.94 | 148.27 | -19.22 | -24.87 | 10.06 | -19.06 | 11.08 | -25.32 | 157.72 | -19.59 | -23.61 | 12.86 | -18.61 | 9.66 | -24.62 | 167.62 | -19.51 | -22.2 | 16.26 | -18.18 | 7.92 | -23.45 | 173.42 | -19.23 | -21.09 | 19.46 | -17.4 | 6.85 | -22.16 | 175.97 | -18.5 | -19.94 | 21.69 | -16.77 | 1.2 | -20.73 | 177.79 | -18.09 | -18.56 | 31.4 | -16.42 | -3.78 | -19.12 | 177.67 | -17.67 | -17.46 | 38.35 | -15.99 | -9.77 | -17.38 | 172.65 | -16.81 | -16.45 | 33.6 | -15.74 | -15.98 | -16.28 | 165.84 | -16.14 | -15.86 | 35.98 | -15.74 | -21.61 | -15.26 | 159.07 | -15.55 | -15.44 | 44.49 | -15.91 | -25.74 | -14.76 | 152.6 | -15.17 | -15.42 | 36.89 | -16.13 | -28.03 | -14.4 | 147.37 | -14.85 | -15.54 | 28.09 | -15.65 | -30.71 | -13.96 | 142.9 | -14.27 | -15.23 | 25.22 | -15.48 | -35.49 | -13.62 | 136.46 | -13.9 | -15.09 | 23.24 | -15.31 | -38.94 | -13.54 | 132.58 | -13.75 | -15.01 | 22.79 | -14.94 | -43.55 | -13.58 | 128.89 | -13.68 | -14.81 | 23.72 | -14.73 | -48.59 | -13.13 | 126.53 | -13.51 | -14.24 | 27.57 | -14.59 | -55.38 | -12.82 | 121.28 | -13.38 | -13.87 | 30.87 | -14.98 | -62.18 | -12.98 | 116.67 | -13.79 | -13.96 | 40.21 | -15.39 | -66.07 | -13.25 | 115.36 | -14.3 | -14.09 | 38.34 | -15.75 | -69.58 | -12.94 | 114.7 | -14.44 | -13.83 | 29 | -15.86 | -72.87 | -12.48 | 111.11 | -14.14 | -13.58 | 29.83 | -16 | -75.7 | -12.21 | 106.28 | -13.84 | -13.57 | 36.04 | -15.92 | -78.21 | -12.18 | 102.69 | -13.72 | -13.6 | 42.95 | -15.84 | -81.38 | -12.21 | 98.68 | -13.66 | -13.65 | 66.93 | -15.57 | -86.44 | -12.1 | 95.02 | -13.6 | -13.4 | 38.57 | -15.56 | -93.16 | -12.31 | 90.59 | -13.91 | -13.38 | 30.31 | -15.98 | -100.11 | -12.64 | 87.22 | -14.55 | -13.51 | 24.5 | -17 | -105.09 | -13.07 | 85.64 | -15.4 | -13.92 | 21.42 | -18.16 | -107.02 | -13.56 | 85.24 | -16.17 | -14.54 | 20.57 | -18.83 | -104.69 | -13.64 | 85.28 | -16.19 | -14.91 | 22.67 | -18.99 | -101.59 | -13.45 | 85.25 | -15.84 | -14.99 | 26.14 | -18.43 | -99.84 | -13.28 | 83.36 | -15.34 | -14.93 | 32.53 | -17.58 | -102.24 | -13.25 | 79.91 | -15.05 | -14.76 | 35.56 | -17.12 | -107.92 | -13.3 | 75.87 | -15.07 | -14.55 | 30.42 | -16.8 | -116.54 | -13.25 | 71.25 | -15.25 | -14.16 | 24.05 | -17.26 | -125.12 | -13.88 | 65.95 | -16.1 | -14.54 | 20.92 | -18.09 | -130.58 | -14.86 | 64.77 | -17.42 | -15.22 | 18.01 | -19.03 | -134.03 | -15.37 | 65.08 | -18.38 | -15.69 | 16.27 | -19.81 | -133.8 | -15.72 | 65.81 | -18.86 | -16.15 | 16.23 | -19.87 | -133.21 | -15.67 | 65.72 | -18.77 | -16.18 | 16.59 | -19.79 | -134.52 | -15.74 | 63.41 | -18.72 | -16.25 | 16.99 | -19.69 | -136.34 | -16.01 | 60.13 | -18.78 | -16.47 | 17.58 | -19.42 | -142.24 | -16.5 | 55.44 | -19.19 | -16.62 | 16.67 | -19.17 | -147.77 | -17.19 | 53.39 | -19.95 | -16.76 | 14.82 | -19.26 | -156.58 | -17.94 | 51.18 | -21.23 | -16.91 | 12.26 | -19.64 | -163.64 | -18.99 | 52.5 | -23.16 | -17.29 | 9.76 | -20.34 | -167.51 | -19.62 | 59.05 | -25.55 | -17.6 | 7.37 | -20.57 | -174.04 | -18.97 | 62.8 | -27.22 | -17.08 | 5.6 | -21.11 | 179.24 | -18.05 | 60.43 | -26.88 | -16.71 | 5.57 | -21.65 | 176.82 | -18.05 | 55.95 | -26.25 | -16.96 | 6.21 | -21.89 | 171.62 | -18.52 | 50.83 | -26.84 | -17.34 | 6.05 | -22.13 | 168.48 | -19.02 | 48.65 | -27.62 | -17.72 | 5.76 | -22.33 | 161.03 | -19.61 | 44.15 | -29 | -18.09 | 5.09 | -22.86 | 156.26 | -20.49 | 43.9 | -31.16 | -18.75 | 4.25 | -22.81 | 153.15 | -20.9 | 45.54 | -33.34 | -18.9 | 3.34 | -23.12 | 145.92 | -21.21 | 47.85 | -36.8 | -19.12 | 2.28 | -23.35 | 138.01 | -21.93 | 48.33 | -41.39 | -19.6 | 1.42 | -23.78 | 128.13 | -22.07 | 52.97 | -35.7 | -19.94 | 2.86 | -24.2 | 121.14 | -22.08 | 54.51 | -32.65 | -20.24 | 4.24 | -25.46 | 113.87 | -21.74 | 57.84 | -29.39 | -20.76 | 6.76 | -26.18 | 105.87 | -21.48 | 57.09 | -27.84 | -21.04 | 8.58 | -26.91 | 99.42 | -21.07 | 55.54 | -26.66 | -21.14 | 10.25 | -28.46 | 88.04 | -21.06 | 50.75 | -25.85 | -21.77 | 12.75 | -29.51 | 82.03 | -21.96 | 50.86 | -26.27 | -22.9 | 14.36 | -31.61 | 79.41 | -22.04 | 54.59 | -25.85 | -23.62 | 17.88 | -33.85 | 71.34 | -21.94 | 55.85 | -25.27 | -24.16 | 23.89 | -36.29 | 86.23 | -21.44 | 53.7 | -25.21 | -23.56 | 20.44 | -37.77 | 71.36 | -21.72 | 53.57 | -25.05 | -24.24 | 26.54 | -40.82 | 74.36 | -21.81 | 58.19 | -25.04 | -24.51 | 30.21 | -41.59 | 80.17 | -21.27 | 54.52 | -24.61 | -23.89 | 27.66 | -42.3 | 114.99 | -20.99 | 50.02 | -24.7 | -23.34 | 22.18 | -39.58 | 118.6 | -21.32 | 45.01 | -25.4 | -23.36 | 18.64 | -38.22 | 119.08 | -21.7 | 42.63 | -26.07 | -23.53 | 16.77 | -37.84 | 110.23 | -22.03 | 38.91 | -26.47 | -23.79 | 16.3 | -36.67 | 98.91 | -22.37 | 35.79 | -26.97 | -23.98 | 15.37 | -36.1 | 86.08 | -23.12 | 30.46 | -27.81 | -24.61 | 14.78 | -35.96 | 77.9 | -23.35 | 26.29 | -27.98 | -24.83 | 14.92 | -35.61 | 57.94 | -24.27 | 16.85 | -28.73 | -25.73 | 15.35 | -37.08 | 33.9 | -25.96 | 10.58 | -29.64 | -27.84 | 19.72 | -41.31 | 10.52 | -29.79 | 3.05 | -32.8 | -32.23 | 29.81 | -47.24 | -30.4 | -35.4 | 14.15 | -36.87 | -39.91 | 15.22 | -47.48 | 176.56 | -34.66 | 68.27 | -39.75 | -35.95 | 13.32 | -38.17 | 121.16 | -30.59 | 75.68 | -35.98 | -31.12 | 11.3 | -34.82 | 89.86 | -26.96 | 69.56 | -30.51 | -28.37 | 18.24 | -32.25 | 59.24 | -25.92 | 51.57 | -28.5 | -27.59 | 25.62 | -31.71 | 34.15 | -25.88 | 36.1 | -27.76 | -28 | 37.22
684 | D666 | 180 | 180 | -19.95 | 26.06 | -44.03 | 132.8 | -22.46 | -23.5 | 24.45 | -19.55 | 24.76 | -42.3 | 164.78 | -22.15 | -22.97 | 26.61 | -18.92 | 20.6 | -37.92 | -172.01 | -21.67 | -22.09 | 32.32 | -18.71 | 16.17 | -33.56 | -169.31 | -21.44 | -21.73 | 35.52 | -18.66 | 9.03 | -30.42 | -170.57 | -21.4 | -21.37 | 55.42 | -18.91 | 1.65 | -28.21 | -176.86 | -21.51 | -21.37 | 41.95 | -19.68 | -6.41 | -26.56 | 175.94 | -22.01 | -21.75 | 36.27 | -21.13 | -9.2 | -25.86 | 165.67 | -22.55 | -23.23 | 28.21 | -22.34 | -7.57 | -25.18 | 160.24 | -22.74 | -24.5 | 19.9 | -22.89 | -0.99 | -24.48 | 157.37 | -22.27 | -25.57 | 14.53 | -22.81 | 7.61 | -24.1 | 151.37 | -21.4 | -27.22 | 9.82 | -21.93 | 13.46 | -24.1 | 148.28 | -20.61 | -27.93 | 7.99 | -20.95 | 16.61 | -24.28 | 147.12 | -19.98 | -27.65 | 7.64 | -19.96 | 15.65 | -24.46 | 146.3 | -19.43 | -26.43 | 8.35 | -19.2 | 12.77 | -24.94 | 148.27 | -19.22 | -24.87 | 10.06 | -19.06 | 11.08 | -25.32 | 157.72 | -19.59 | -23.61 | 12.86 | -18.61 | 9.66 | -24.62 | 167.62 | -19.51 | -22.2 | 16.26 | -18.18 | 7.92 | -23.45 | 173.42 | -19.23 | -21.09 | 19.46 | -17.4 | 6.85 | -22.16 | 175.97 | -18.5 | -19.94 | 21.69 | -16.77 | 1.2 | -20.73 | 177.79 | -18.09 | -18.56 | 31.4 | -16.42 | -3.78 | -19.12 | 177.67 | -17.67 | -17.46 | 38.35 | -15.99 | -9.77 | -17.38 | 172.65 | -16.81 | -16.45 | 33.6 | -15.74 | -15.98 | -16.28 | 165.84 | -16.14 | -15.86 | 35.98 | -15.74 | -21.61 | -15.26 | 159.07 | -15.55 | -15.44 | 44.49 | -15.91 | -25.74 | -14.76 | 152.6 | -15.17 | -15.42 | 36.89 | -16.13 | -28.03 | -14.4 | 147.37 | -14.85 | -15.54 | 28.09 | -15.65 | -30.71 | -13.96 | 142.9 | -14.27 | -15.23 | 25.22 | -15.48 | -35.49 | -13.62 | 136.46 | -13.9 | -15.09 | 23.24 | -15.31 | -38.94 | -13.54 | 132.58 | -13.75 | -15.01 | 22.79 | -14.94 | -43.55 | -13.58 | 128.89 | -13.68 | -14.81 | 23.72 | -14.73 | -48.59 | -13.13 | 126.53 | -13.51 | -14.24 | 27.57 | -14.59 | -55.38 | -12.82 | 121.28 | -13.38 | -13.87 | 30.87 | -14.98 | -62.18 | -12.98 | 116.67 | -13.79 | -13.96 | 40.21 | -15.39 | -66.07 | -13.25 | 115.36 | -14.3 | -14.09 | 38.34 | -15.75 | -69.58 | -12.94 | 114.7 | -14.44 | -13.83 | 29 | -15.86 | -72.87 | -12.48 | 111.11 | -14.14 | -13.58 | 29.83 | -16 | -75.7 | -12.21 | 106.28 | -13.84 | -13.57 | 36.04 | -15.92 | -78.21 | -12.18 | 102.69 | -13.72 | -13.6 | 42.95 | -15.84 | -81.38 | -12.21 | 98.68 | -13.66 | -13.65 | 66.93 | -15.57 | -86.44 | -12.1 | 95.02 | -13.6 | -13.4 | 38.57 | -15.56 | -93.16 | -12.31 | 90.59 | -13.91 | -13.38 | 30.31 | -15.98 | -100.11 | -12.64 | 87.22 | -14.55 | -13.51 | 24.5 | -17 | -105.09 | -13.07 | 85.64 | -15.4 | -13.92 | 21.42 | -18.16 | -107.02 | -13.56 | 85.24 | -16.17 | -14.54 | 20.57 | -18.83 | -104.69 | -13.64 | 85.28 | -16.19 | -14.91 | 22.67 | -18.99 | -101.59 | -13.45 | 85.25 | -15.84 | -14.99 | 26.14 | -18.43 | -99.84 | -13.28 | 83.36 | -15.34 | -14.93 | 32.53 | -17.58 | -102.24 | -13.25 | 79.91 | -15.05 | -14.76 | 35.56 | -17.12 | -107.92 | -13.3 | 75.87 | -15.07 | -14.55 | 30.42 | -16.8 | -116.54 | -13.25 | 71.25 | -15.25 | -14.16 | 24.05 | -17.26 | -125.12 | -13.88 | 65.95 | -16.1 | -14.54 | 20.92 | -18.09 | -130.58 | -14.86 | 64.77 | -17.42 | -15.22 | 18.01 | -19.03 | -134.03 | -15.37 | 65.08 | -18.38 | -15.69 | 16.27 | -19.81 | -133.8 | -15.72 | 65.81 | -18.86 | -16.15 | 16.23 | -19.87 | -133.21 | -15.67 | 65.72 | -18.77 | -16.18 | 16.59 | -19.79 | -134.52 | -15.74 | 63.41 | -18.72 | -16.25 | 16.99 | -19.69 | -136.34 | -16.01 | 60.13 | -18.78 | -16.47 | 17.58 | -19.42 | -142.24 | -16.5 | 55.44 | -19.19 | -16.62 | 16.67 | -19.17 | -147.77 | -17.19 | 53.39 | -19.95 | -16.76 | 14.82 | -19.26 | -156.58 | -17.94 | 51.18 | -21.23 | -16.91 | 12.26 | -19.64 | -163.64 | -18.99 | 52.5 | -23.16 | -17.29 | 9.76 | -20.34 | -167.51 | -19.62 | 59.05 | -25.55 | -17.6 | 7.37 | -20.57 | -174.04 | -18.97 | 62.8 | -27.22 | -17.08 | 5.6 | -21.11 | 179.24 | -18.05 | 60.43 | -26.88 | -16.71 | 5.57 | -21.65 | 176.82 | -18.05 | 55.95 | -26.25 | -16.96 | 6.21 | -21.89 | 171.62 | -18.52 | 50.83 | -26.84 | -17.34 | 6.05 | -22.13 | 168.48 | -19.02 | 48.65 | -27.62 | -17.72 | 5.76 | -22.33 | 161.03 | -19.61 | 44.15 | -29 | -18.09 | 5.09 | -22.86 | 156.26 | -20.49 | 43.9 | -31.16 | -18.75 | 4.25 | -22.81 | 153.15 | -20.9 | 45.54 | -33.34 | -18.9 | 3.34 | -23.12 | 145.92 | -21.21 | 47.85 | -36.8 | -19.12 | 2.28 | -23.35 | 138.01 | -21.93 | 48.33 | -41.39 | -19.6 | 1.42 | -23.78 | 128.13 | -22.07 | 52.97 | -35.7 | -19.94 | 2.86 | -24.2 | 121.14 | -22.08 | 54.51 | -32.65 | -20.24 | 4.24 | -25.46 | 113.87 | -21.74 | 57.84 | -29.39 | -20.76 | 6.76 | -26.18 | 105.87 | -21.48 | 57.09 | -27.84 | -21.04 | 8.58 | -26.91 | 99.42 | -21.07 | 55.54 | -26.66 | -21.14 | 10.25 | -28.46 | 88.04 | -21.06 | 50.75 | -25.85 | -21.77 | 12.75 | -29.51 | 82.03 | -21.96 | 50.86 | -26.27 | -22.9 | 14.36 | -31.61 | 79.41 | -22.04 | 54.59 | -25.85 | -23.62 | 17.88 | -33.85 | 71.34 | -21.94 | 55.85 | -25.27 | -24.16 | 23.89 | -36.29 | 86.23 | -21.44 | 53.7 | -25.21 | -23.56 | 20.44 | -37.77 | 71.36 | -21.72 | 53.57 | -25.05 | -24.24 | 26.54 | -40.82 | 74.36 | -21.81 | 58.19 | -25.04 | -24.51 | 30.21 | -41.59 | 80.17 | -21.27 | 54.52 | -24.61 | -23.89 | 27.66 | -42.3 | 114.99 | -20.99 | 50.02 | -24.7 | -23.34 | 22.18 | -39.58 | 118.6 | -21.32 | 45.01 | -25.4 | -23.36 | 18.64 | -38.22 | 119.08 | -21.7 | 42.63 | -26.07 | -23.53 | 16.77 | -37.84 | 110.23 | -22.03 | 38.91 | -26.47 | -23.79 | 16.3 | -36.67 | 98.91 | -22.37 | 35.79 | -26.97 | -23.98 | 15.37 | -36.1 | 86.08 | -23.12 | 30.46 | -27.81 | -24.61 | 14.78 | -35.96 | 77.9 | -23.35 | 26.29 | -27.98 | -24.83 | 14.92 | -35.61 | 57.94 | -24.27 | 16.85 | -28.73 | -25.73 | 15.35 | -37.08 | 33.9 | -25.96 | 10.58 | -29.64 | -27.84 | 19.72 | -41.31 | 10.52 | -29.79 | 3.05 | -32.8 | -32.23 | 29.81 | -47.24 | -30.4 | -35.4 | 14.15 | -36.87 | -39.91 | 15.22 | -47.48 | 176.56 | -34.66 | 68.27 | -39.75 | -35.95 | 13.32 | -38.17 | 121.16 | -30.59 | 75.68 | -35.98 | -31.12 | 11.3 | -34.82 | 89.86 | -26.96 | 69.56 | -30.51 | -28.37 | 18.24 | -32.25 | 59.24 | -25.92 | 51.57 | -28.5 | -27.59 | 25.62 | -31.71 | 34.15 | -25.88 | 36.1 | -27.76 | -28 | 37.22
683 | D666 | 180 | 190 | -19.95 | 26.06 | -44.03 | 132.8 | -22.46 | -23.5 | 24.45 | -19.55 | 24.76 | -42.3 | 164.78 | -22.15 | -22.97 | 26.61 | -18.92 | 20.6 | -37.92 | -172.01 | -21.67 | -22.09 | 32.32 | -18.71 | 16.17 | -33.56 | -169.31 | -21.44 | -21.73 | 35.52 | -18.66 | 9.03 | -30.42 | -170.57 | -21.4 | -21.37 | 55.42 | -18.91 | 1.65 | -28.21 | -176.86 | -21.51 | -21.37 | 41.95 | -19.68 | -6.41 | -26.56 | 175.94 | -22.01 | -21.75 | 36.27 | -21.13 | -9.2 | -25.86 | 165.67 | -22.55 | -23.23 | 28.21 | -22.34 | -7.57 | -25.18 | 160.24 | -22.74 | -24.5 | 19.9 | -22.89 | -0.99 | -24.48 | 157.37 | -22.27 | -25.57 | 14.53 | -22.81 | 7.61 | -24.1 | 151.37 | -21.4 | -27.22 | 9.82 | -21.93 | 13.46 | -24.1 | 148.28 | -20.61 | -27.93 | 7.99 | -20.95 | 16.61 | -24.28 | 147.12 | -19.98 | -27.65 | 7.64 | -19.96 | 15.65 | -24.46 | 146.3 | -19.43 | -26.43 | 8.35 | -19.2 | 12.77 | -24.94 | 148.27 | -19.22 | -24.87 | 10.06 | -19.06 | 11.08 | -25.32 | 157.72 | -19.59 | -23.61 | 12.86 | -18.61 | 9.66 | -24.62 | 167.62 | -19.51 | -22.2 | 16.26 | -18.18 | 7.92 | -23.45 | 173.42 | -19.23 | -21.09 | 19.46 | -17.4 | 6.85 | -22.16 | 175.97 | -18.5 | -19.94 | 21.69 | -16.77 | 1.2 | -20.73 | 177.79 | -18.09 | -18.56 | 31.4 | -16.42 | -3.78 | -19.12 | 177.67 | -17.67 | -17.46 | 38.35 | -15.99 | -9.77 | -17.38 | 172.65 | -16.81 | -16.45 | 33.6 | -15.74 | -15.98 | -16.28 | 165.84 | -16.14 | -15.86 | 35.98 | -15.74 | -21.61 | -15.26 | 159.07 | -15.55 | -15.44 | 44.49 | -15.91 | -25.74 | -14.76 | 152.6 | -15.17 | -15.42 | 36.89 | -16.13 | -28.03 | -14.4 | 147.37 | -14.85 | -15.54 | 28.09 | -15.65 | -30.71 | -13.96 | 142.9 | -14.27 | -15.23 | 25.22 | -15.48 | -35.49 | -13.62 | 136.46 | -13.9 | -15.09 | 23.24 | -15.31 | -38.94 | -13.54 | 132.58 | -13.75 | -15.01 | 22.79 | -14.94 | -43.55 | -13.58 | 128.89 | -13.68 | -14.81 | 23.72 | -14.73 | -48.59 | -13.13 | 126.53 | -13.51 | -14.24 | 27.57 | -14.59 | -55.38 | -12.82 | 121.28 | -13.38 | -13.87 | 30.87 | -14.98 | -62.18 | -12.98 | 116.67 | -13.79 | -13.96 | 40.21 | -15.39 | -66.07 | -13.25 | 115.36 | -14.3 | -14.09 | 38.34 | -15.75 | -69.58 | -12.94 | 114.7 | -14.44 | -13.83 | 29 | -15.86 | -72.87 | -12.48 | 111.11 | -14.14 | -13.58 | 29.83 | -16 | -75.7 | -12.21 | 106.28 | -13.84 | -13.57 | 36.04 | -15.92 | -78.21 | -12.18 | 102.69 | -13.72 | -13.6 | 42.95 | -15.84 | -81.38 | -12.21 | 98.68 | -13.66 | -13.65 | 66.93 | -15.57 | -86.44 | -12.1 | 95.02 | -13.6 | -13.4 | 38.57 | -15.56 | -93.16 | -12.31 | 90.59 | -13.91 | -13.38 | 30.31 | -15.98 | -100.11 | -12.64 | 87.22 | -14.55 | -13.51 | 24.5 | -17 | -105.09 | -13.07 | 85.64 | -15.4 | -13.92 | 21.42 | -18.16 | -107.02 | -13.56 | 85.24 | -16.17 | -14.54 | 20.57 | -18.83 | -104.69 | -13.64 | 85.28 | -16.19 | -14.91 | 22.67 | -18.99 | -101.59 | -13.45 | 85.25 | -15.84 | -14.99 | 26.14 | -18.43 | -99.84 | -13.28 | 83.36 | -15.34 | -14.93 | 32.53 | -17.58 | -102.24 | -13.25 | 79.91 | -15.05 | -14.76 | 35.56 | -17.12 | -107.92 | -13.3 | 75.87 | -15.07 | -14.55 | 30.42 | -16.8 | -116.54 | -13.25 | 71.25 | -15.25 | -14.16 | 24.05 | -17.26 | -125.12 | -13.88 | 65.95 | -16.1 | -14.54 | 20.92 | -18.09 | -130.58 | -14.86 | 64.77 | -17.42 | -15.22 | 18.01 | -19.03 | -134.03 | -15.37 | 65.08 | -18.38 | -15.69 | 16.27 | -19.81 | -133.8 | -15.72 | 65.81 | -18.86 | -16.15 | 16.23 | -19.87 | -133.21 | -15.67 | 65.72 | -18.77 | -16.18 | 16.59 | -19.79 | -134.52 | -15.74 | 63.41 | -18.72 | -16.25 | 16.99 | -19.69 | -136.34 | -16.01 | 60.13 | -18.78 | -16.47 | 17.58 | -19.42 | -142.24 | -16.5 | 55.44 | -19.19 | -16.62 | 16.67 | -19.17 | -147.77 | -17.19 | 53.39 | -19.95 | -16.76 | 14.82 | -19.26 | -156.58 | -17.94 | 51.18 | -21.23 | -16.91 | 12.26 | -19.64 | -163.64 | -18.99 | 52.5 | -23.16 | -17.29 | 9.76 | -20.34 | -167.51 | -19.62 | 59.05 | -25.55 | -17.6 | 7.37 | -20.57 | -174.04 | -18.97 | 62.8 | -27.22 | -17.08 | 5.6 | -21.11 | 179.24 | -18.05 | 60.43 | -26.88 | -16.71 | 5.57 | -21.65 | 176.82 | -18.05 | 55.95 | -26.25 | -16.96 | 6.21 | -21.89 | 171.62 | -18.52 | 50.83 | -26.84 | -17.34 | 6.05 | -22.13 | 168.48 | -19.02 | 48.65 | -27.62 | -17.72 | 5.76 | -22.33 | 161.03 | -19.61 | 44.15 | -29 | -18.09 | 5.09 | -22.86 | 156.26 | -20.49 | 43.9 | -31.16 | -18.75 | 4.25 | -22.81 | 153.15 | -20.9 | 45.54 | -33.34 | -18.9 | 3.34 | -23.12 | 145.92 | -21.21 | 47.85 | -36.8 | -19.12 | 2.28 | -23.35 | 138.01 | -21.93 | 48.33 | -41.39 | -19.6 | 1.42 | -23.78 | 128.13 | -22.07 | 52.97 | -35.7 | -19.94 | 2.86 | -24.2 | 121.14 | -22.08 | 54.51 | -32.65 | -20.24 | 4.24 | -25.46 | 113.87 | -21.74 | 57.84 | -29.39 | -20.76 | 6.76 | -26.18 | 105.87 | -21.48 | 57.09 | -27.84 | -21.04 | 8.58 | -26.91 | 99.42 | -21.07 | 55.54 | -26.66 | -21.14 | 10.25 | -28.46 | 88.04 | -21.06 | 50.75 | -25.85 | -21.77 | 12.75 | -29.51 | 82.03 | -21.96 | 50.86 | -26.27 | -22.9 | 14.36 | -31.61 | 79.41 | -22.04 | 54.59 | -25.85 | -23.62 | 17.88 | -33.85 | 71.34 | -21.94 | 55.85 | -25.27 | -24.16 | 23.89 | -36.29 | 86.23 | -21.44 | 53.7 | -25.21 | -23.56 | 20.44 | -37.77 | 71.36 | -21.72 | 53.57 | -25.05 | -24.24 | 26.54 | -40.82 | 74.36 | -21.81 | 58.19 | -25.04 | -24.51 | 30.21 | -41.59 | 80.17 | -21.27 | 54.52 | -24.61 | -23.89 | 27.66 | -42.3 | 114.99 | -20.99 | 50.02 | -24.7 | -23.34 | 22.18 | -39.58 | 118.6 | -21.32 | 45.01 | -25.4 | -23.36 | 18.64 | -38.22 | 119.08 | -21.7 | 42.63 | -26.07 | -23.53 | 16.77 | -37.84 | 110.23 | -22.03 | 38.91 | -26.47 | -23.79 | 16.3 | -36.67 | 98.91 | -22.37 | 35.79 | -26.97 | -23.98 | 15.37 | -36.1 | 86.08 | -23.12 | 30.46 | -27.81 | -24.61 | 14.78 | -35.96 | 77.9 | -23.35 | 26.29 | -27.98 | -24.83 | 14.92 | -35.61 | 57.94 | -24.27 | 16.85 | -28.73 | -25.73 | 15.35 | -37.08 | 33.9 | -25.96 | 10.58 | -29.64 | -27.84 | 19.72 | -41.31 | 10.52 | -29.79 | 3.05 | -32.8 | -32.23 | 29.81 | -47.24 | -30.4 | -35.4 | 14.15 | -36.87 | -39.91 | 15.22 | -47.48 | 176.56 | -34.66 | 68.27 | -39.75 | -35.95 | 13.32 | -38.17 | 121.16 | -30.59 | 75.68 | -35.98 | -31.12 | 11.3 | -34.82 | 89.86 | -26.96 | 69.56 | -30.51 | -28.37 | 18.24 | -32.25 | 59.24 | -25.92 | 51.57 | -28.5 | -27.59 | 25.62 | -31.71 | 34.15 | -25.88 | 36.1 | -27.76 | -28 | 37.22
682 | D666 | 180 | 200 | -19.95 | 26.06 | -44.03 | 132.8 | -22.46 | -23.5 | 24.45 | -19.55 | 24.76 | -42.3 | 164.78 | -22.15 | -22.97 | 26.61 | -18.92 | 20.6 | -37.92 | -172.01 | -21.67 | -22.09 | 32.32 | -18.71 | 16.17 | -33.56 | -169.31 | -21.44 | -21.73 | 35.52 | -18.66 | 9.03 | -30.42 | -170.57 | -21.4 | -21.37 | 55.42 | -18.91 | 1.65 | -28.21 | -176.86 | -21.51 | -21.37 | 41.95 | -19.68 | -6.41 | -26.56 | 175.94 | -22.01 | -21.75 | 36.27 | -21.13 | -9.2 | -25.86 | 165.67 | -22.55 | -23.23 | 28.21 | -22.34 | -7.57 | -25.18 | 160.24 | -22.74 | -24.5 | 19.9 | -22.89 | -0.99 | -24.48 | 157.37 | -22.27 | -25.57 | 14.53 | -22.81 | 7.61 | -24.1 | 151.37 | -21.4 | -27.22 | 9.82 | -21.93 | 13.46 | -24.1 | 148.28 | -20.61 | -27.93 | 7.99 | -20.95 | 16.61 | -24.28 | 147.12 | -19.98 | -27.65 | 7.64 | -19.96 | 15.65 | -24.46 | 146.3 | -19.43 | -26.43 | 8.35 | -19.2 | 12.77 | -24.94 | 148.27 | -19.22 | -24.87 | 10.06 | -19.06 | 11.08 | -25.32 | 157.72 | -19.59 | -23.61 | 12.86 | -18.61 | 9.66 | -24.62 | 167.62 | -19.51 | -22.2 | 16.26 | -18.18 | 7.92 | -23.45 | 173.42 | -19.23 | -21.09 | 19.46 | -17.4 | 6.85 | -22.16 | 175.97 | -18.5 | -19.94 | 21.69 | -16.77 | 1.2 | -20.73 | 177.79 | -18.09 | -18.56 | 31.4 | -16.42 | -3.78 | -19.12 | 177.67 | -17.67 | -17.46 | 38.35 | -15.99 | -9.77 | -17.38 | 172.65 | -16.81 | -16.45 | 33.6 | -15.74 | -15.98 | -16.28 | 165.84 | -16.14 | -15.86 | 35.98 | -15.74 | -21.61 | -15.26 | 159.07 | -15.55 | -15.44 | 44.49 | -15.91 | -25.74 | -14.76 | 152.6 | -15.17 | -15.42 | 36.89 | -16.13 | -28.03 | -14.4 | 147.37 | -14.85 | -15.54 | 28.09 | -15.65 | -30.71 | -13.96 | 142.9 | -14.27 | -15.23 | 25.22 | -15.48 | -35.49 | -13.62 | 136.46 | -13.9 | -15.09 | 23.24 | -15.31 | -38.94 | -13.54 | 132.58 | -13.75 | -15.01 | 22.79 | -14.94 | -43.55 | -13.58 | 128.89 | -13.68 | -14.81 | 23.72 | -14.73 | -48.59 | -13.13 | 126.53 | -13.51 | -14.24 | 27.57 | -14.59 | -55.38 | -12.82 | 121.28 | -13.38 | -13.87 | 30.87 | -14.98 | -62.18 | -12.98 | 116.67 | -13.79 | -13.96 | 40.21 | -15.39 | -66.07 | -13.25 | 115.36 | -14.3 | -14.09 | 38.34 | -15.75 | -69.58 | -12.94 | 114.7 | -14.44 | -13.83 | 29 | -15.86 | -72.87 | -12.48 | 111.11 | -14.14 | -13.58 | 29.83 | -16 | -75.7 | -12.21 | 106.28 | -13.84 | -13.57 | 36.04 | -15.92 | -78.21 | -12.18 | 102.69 | -13.72 | -13.6 | 42.95 | -15.84 | -81.38 | -12.21 | 98.68 | -13.66 | -13.65 | 66.93 | -15.57 | -86.44 | -12.1 | 95.02 | -13.6 | -13.4 | 38.57 | -15.56 | -93.16 | -12.31 | 90.59 | -13.91 | -13.38 | 30.31 | -15.98 | -100.11 | -12.64 | 87.22 | -14.55 | -13.51 | 24.5 | -17 | -105.09 | -13.07 | 85.64 | -15.4 | -13.92 | 21.42 | -18.16 | -107.02 | -13.56 | 85.24 | -16.17 | -14.54 | 20.57 | -18.83 | -104.69 | -13.64 | 85.28 | -16.19 | -14.91 | 22.67 | -18.99 | -101.59 | -13.45 | 85.25 | -15.84 | -14.99 | 26.14 | -18.43 | -99.84 | -13.28 | 83.36 | -15.34 | -14.93 | 32.53 | -17.58 | -102.24 | -13.25 | 79.91 | -15.05 | -14.76 | 35.56 | -17.12 | -107.92 | -13.3 | 75.87 | -15.07 | -14.55 | 30.42 | -16.8 | -116.54 | -13.25 | 71.25 | -15.25 | -14.16 | 24.05 | -17.26 | -125.12 | -13.88 | 65.95 | -16.1 | -14.54 | 20.92 | -18.09 | -130.58 | -14.86 | 64.77 | -17.42 | -15.22 | 18.01 | -19.03 | -134.03 | -15.37 | 65.08 | -18.38 | -15.69 | 16.27 | -19.81 | -133.8 | -15.72 | 65.81 | -18.86 | -16.15 | 16.23 | -19.87 | -133.21 | -15.67 | 65.72 | -18.77 | -16.18 | 16.59 | -19.79 | -134.52 | -15.74 | 63.41 | -18.72 | -16.25 | 16.99 | -19.69 | -136.34 | -16.01 | 60.13 | -18.78 | -16.47 | 17.58 | -19.42 | -142.24 | -16.5 | 55.44 | -19.19 | -16.62 | 16.67 | -19.17 | -147.77 | -17.19 | 53.39 | -19.95 | -16.76 | 14.82 | -19.26 | -156.58 | -17.94 | 51.18 | -21.23 | -16.91 | 12.26 | -19.64 | -163.64 | -18.99 | 52.5 | -23.16 | -17.29 | 9.76 | -20.34 | -167.51 | -19.62 | 59.05 | -25.55 | -17.6 | 7.37 | -20.57 | -174.04 | -18.97 | 62.8 | -27.22 | -17.08 | 5.6 | -21.11 | 179.24 | -18.05 | 60.43 | -26.88 | -16.71 | 5.57 | -21.65 | 176.82 | -18.05 | 55.95 | -26.25 | -16.96 | 6.21 | -21.89 | 171.62 | -18.52 | 50.83 | -26.84 | -17.34 | 6.05 | -22.13 | 168.48 | -19.02 | 48.65 | -27.62 | -17.72 | 5.76 | -22.33 | 161.03 | -19.61 | 44.15 | -29 | -18.09 | 5.09 | -22.86 | 156.26 | -20.49 | 43.9 | -31.16 | -18.75 | 4.25 | -22.81 | 153.15 | -20.9 | 45.54 | -33.34 | -18.9 | 3.34 | -23.12 | 145.92 | -21.21 | 47.85 | -36.8 | -19.12 | 2.28 | -23.35 | 138.01 | -21.93 | 48.33 | -41.39 | -19.6 | 1.42 | -23.78 | 128.13 | -22.07 | 52.97 | -35.7 | -19.94 | 2.86 | -24.2 | 121.14 | -22.08 | 54.51 | -32.65 | -20.24 | 4.24 | -25.46 | 113.87 | -21.74 | 57.84 | -29.39 | -20.76 | 6.76 | -26.18 | 105.87 | -21.48 | 57.09 | -27.84 | -21.04 | 8.58 | -26.91 | 99.42 | -21.07 | 55.54 | -26.66 | -21.14 | 10.25 | -28.46 | 88.04 | -21.06 | 50.75 | -25.85 | -21.77 | 12.75 | -29.51 | 82.03 | -21.96 | 50.86 | -26.27 | -22.9 | 14.36 | -31.61 | 79.41 | -22.04 | 54.59 | -25.85 | -23.62 | 17.88 | -33.85 | 71.34 | -21.94 | 55.85 | -25.27 | -24.16 | 23.89 | -36.29 | 86.23 | -21.44 | 53.7 | -25.21 | -23.56 | 20.44 | -37.77 | 71.36 | -21.72 | 53.57 | -25.05 | -24.24 | 26.54 | -40.82 | 74.36 | -21.81 | 58.19 | -25.04 | -24.51 | 30.21 | -41.59 | 80.17 | -21.27 | 54.52 | -24.61 | -23.89 | 27.66 | -42.3 | 114.99 | -20.99 | 50.02 | -24.7 | -23.34 | 22.18 | -39.58 | 118.6 | -21.32 | 45.01 | -25.4 | -23.36 | 18.64 | -38.22 | 119.08 | -21.7 | 42.63 | -26.07 | -23.53 | 16.77 | -37.84 | 110.23 | -22.03 | 38.91 | -26.47 | -23.79 | 16.3 | -36.67 | 98.91 | -22.37 | 35.79 | -26.97 | -23.98 | 15.37 | -36.1 | 86.08 | -23.12 | 30.46 | -27.81 | -24.61 | 14.78 | -35.96 | 77.9 | -23.35 | 26.29 | -27.98 | -24.83 | 14.92 | -35.61 | 57.94 | -24.27 | 16.85 | -28.73 | -25.73 | 15.35 | -37.08 | 33.9 | -25.96 | 10.58 | -29.64 | -27.84 | 19.72 | -41.31 | 10.52 | -29.79 | 3.05 | -32.8 | -32.23 | 29.81 | -47.24 | -30.4 | -35.4 | 14.15 | -36.87 | -39.91 | 15.22 | -47.48 | 176.56 | -34.66 | 68.27 | -39.75 | -35.95 | 13.32 | -38.17 | 121.16 | -30.59 | 75.68 | -35.98 | -31.12 | 11.3 | -34.82 | 89.86 | -26.96 | 69.56 | -30.51 | -28.37 | 18.24 | -32.25 | 59.24 | -25.92 | 51.57 | -28.5 | -27.59 | 25.62 | -31.71 | 34.15 | -25.88 | 36.1 | -27.76 | -28 | 37.22
681 | D666 | 180 | 210 | -19.95 | 26.06 | -44.03 | 132.8 | -22.46 | -23.5 | 24.45 | -19.55 | 24.76 | -42.3 | 164.78 | -22.15 | -22.97 | 26.61 | -18.92 | 20.6 | -37.92 | -172.01 | -21.67 | -22.09 | 32.32 | -18.71 | 16.17 | -33.56 | -169.31 | -21.44 | -21.73 | 35.52 | -18.66 | 9.03 | -30.42 | -170.57 | -21.4 | -21.37 | 55.42 | -18.91 | 1.65 | -28.21 | -176.86 | -21.51 | -21.37 | 41.95 | -19.68 | -6.41 | -26.56 | 175.94 | -22.01 | -21.75 | 36.27 | -21.13 | -9.2 | -25.86 | 165.67 | -22.55 | -23.23 | 28.21 | -22.34 | -7.57 | -25.18 | 160.24 | -22.74 | -24.5 | 19.9 | -22.89 | -0.99 | -24.48 | 157.37 | -22.27 | -25.57 | 14.53 | -22.81 | 7.61 | -24.1 | 151.37 | -21.4 | -27.22 | 9.82 | -21.93 | 13.46 | -24.1 | 148.28 | -20.61 | -27.93 | 7.99 | -20.95 | 16.61 | -24.28 | 147.12 | -19.98 | -27.65 | 7.64 | -19.96 | 15.65 | -24.46 | 146.3 | -19.43 | -26.43 | 8.35 | -19.2 | 12.77 | -24.94 | 148.27 | -19.22 | -24.87 | 10.06 | -19.06 | 11.08 | -25.32 | 157.72 | -19.59 | -23.61 | 12.86 | -18.61 | 9.66 | -24.62 | 167.62 | -19.51 | -22.2 | 16.26 | -18.18 | 7.92 | -23.45 | 173.42 | -19.23 | -21.09 | 19.46 | -17.4 | 6.85 | -22.16 | 175.97 | -18.5 | -19.94 | 21.69 | -16.77 | 1.2 | -20.73 | 177.79 | -18.09 | -18.56 | 31.4 | -16.42 | -3.78 | -19.12 | 177.67 | -17.67 | -17.46 | 38.35 | -15.99 | -9.77 | -17.38 | 172.65 | -16.81 | -16.45 | 33.6 | -15.74 | -15.98 | -16.28 | 165.84 | -16.14 | -15.86 | 35.98 | -15.74 | -21.61 | -15.26 | 159.07 | -15.55 | -15.44 | 44.49 | -15.91 | -25.74 | -14.76 | 152.6 | -15.17 | -15.42 | 36.89 | -16.13 | -28.03 | -14.4 | 147.37 | -14.85 | -15.54 | 28.09 | -15.65 | -30.71 | -13.96 | 142.9 | -14.27 | -15.23 | 25.22 | -15.48 | -35.49 | -13.62 | 136.46 | -13.9 | -15.09 | 23.24 | -15.31 | -38.94 | -13.54 | 132.58 | -13.75 | -15.01 | 22.79 | -14.94 | -43.55 | -13.58 | 128.89 | -13.68 | -14.81 | 23.72 | -14.73 | -48.59 | -13.13 | 126.53 | -13.51 | -14.24 | 27.57 | -14.59 | -55.38 | -12.82 | 121.28 | -13.38 | -13.87 | 30.87 | -14.98 | -62.18 | -12.98 | 116.67 | -13.79 | -13.96 | 40.21 | -15.39 | -66.07 | -13.25 | 115.36 | -14.3 | -14.09 | 38.34 | -15.75 | -69.58 | -12.94 | 114.7 | -14.44 | -13.83 | 29 | -15.86 | -72.87 | -12.48 | 111.11 | -14.14 | -13.58 | 29.83 | -16 | -75.7 | -12.21 | 106.28 | -13.84 | -13.57 | 36.04 | -15.92 | -78.21 | -12.18 | 102.69 | -13.72 | -13.6 | 42.95 | -15.84 | -81.38 | -12.21 | 98.68 | -13.66 | -13.65 | 66.93 | -15.57 | -86.44 | -12.1 | 95.02 | -13.6 | -13.4 | 38.57 | -15.56 | -93.16 | -12.31 | 90.59 | -13.91 | -13.38 | 30.31 | -15.98 | -100.11 | -12.64 | 87.22 | -14.55 | -13.51 | 24.5 | -17 | -105.09 | -13.07 | 85.64 | -15.4 | -13.92 | 21.42 | -18.16 | -107.02 | -13.56 | 85.24 | -16.17 | -14.54 | 20.57 | -18.83 | -104.69 | -13.64 | 85.28 | -16.19 | -14.91 | 22.67 | -18.99 | -101.59 | -13.45 | 85.25 | -15.84 | -14.99 | 26.14 | -18.43 | -99.84 | -13.28 | 83.36 | -15.34 | -14.93 | 32.53 | -17.58 | -102.24 | -13.25 | 79.91 | -15.05 | -14.76 | 35.56 | -17.12 | -107.92 | -13.3 | 75.87 | -15.07 | -14.55 | 30.42 | -16.8 | -116.54 | -13.25 | 71.25 | -15.25 | -14.16 | 24.05 | -17.26 | -125.12 | -13.88 | 65.95 | -16.1 | -14.54 | 20.92 | -18.09 | -130.58 | -14.86 | 64.77 | -17.42 | -15.22 | 18.01 | -19.03 | -134.03 | -15.37 | 65.08 | -18.38 | -15.69 | 16.27 | -19.81 | -133.8 | -15.72 | 65.81 | -18.86 | -16.15 | 16.23 | -19.87 | -133.21 | -15.67 | 65.72 | -18.77 | -16.18 | 16.59 | -19.79 | -134.52 | -15.74 | 63.41 | -18.72 | -16.25 | 16.99 | -19.69 | -136.34 | -16.01 | 60.13 | -18.78 | -16.47 | 17.58 | -19.42 | -142.24 | -16.5 | 55.44 | -19.19 | -16.62 | 16.67 | -19.17 | -147.77 | -17.19 | 53.39 | -19.95 | -16.76 | 14.82 | -19.26 | -156.58 | -17.94 | 51.18 | -21.23 | -16.91 | 12.26 | -19.64 | -163.64 | -18.99 | 52.5 | -23.16 | -17.29 | 9.76 | -20.34 | -167.51 | -19.62 | 59.05 | -25.55 | -17.6 | 7.37 | -20.57 | -174.04 | -18.97 | 62.8 | -27.22 | -17.08 | 5.6 | -21.11 | 179.24 | -18.05 | 60.43 | -26.88 | -16.71 | 5.57 | -21.65 | 176.82 | -18.05 | 55.95 | -26.25 | -16.96 | 6.21 | -21.89 | 171.62 | -18.52 | 50.83 | -26.84 | -17.34 | 6.05 | -22.13 | 168.48 | -19.02 | 48.65 | -27.62 | -17.72 | 5.76 | -22.33 | 161.03 | -19.61 | 44.15 | -29 | -18.09 | 5.09 | -22.86 | 156.26 | -20.49 | 43.9 | -31.16 | -18.75 | 4.25 | -22.81 | 153.15 | -20.9 | 45.54 | -33.34 | -18.9 | 3.34 | -23.12 | 145.92 | -21.21 | 47.85 | -36.8 | -19.12 | 2.28 | -23.35 | 138.01 | -21.93 | 48.33 | -41.39 | -19.6 | 1.42 | -23.78 | 128.13 | -22.07 | 52.97 | -35.7 | -19.94 | 2.86 | -24.2 | 121.14 | -22.08 | 54.51 | -32.65 | -20.24 | 4.24 | -25.46 | 113.87 | -21.74 | 57.84 | -29.39 | -20.76 | 6.76 | -26.18 | 105.87 | -21.48 | 57.09 | -27.84 | -21.04 | 8.58 | -26.91 | 99.42 | -21.07 | 55.54 | -26.66 | -21.14 | 10.25 | -28.46 | 88.04 | -21.06 | 50.75 | -25.85 | -21.77 | 12.75 | -29.51 | 82.03 | -21.96 | 50.86 | -26.27 | -22.9 | 14.36 | -31.61 | 79.41 | -22.04 | 54.59 | -25.85 | -23.62 | 17.88 | -33.85 | 71.34 | -21.94 | 55.85 | -25.27 | -24.16 | 23.89 | -36.29 | 86.23 | -21.44 | 53.7 | -25.21 | -23.56 | 20.44 | -37.77 | 71.36 | -21.72 | 53.57 | -25.05 | -24.24 | 26.54 | -40.82 | 74.36 | -21.81 | 58.19 | -25.04 | -24.51 | 30.21 | -41.59 | 80.17 | -21.27 | 54.52 | -24.61 | -23.89 | 27.66 | -42.3 | 114.99 | -20.99 | 50.02 | -24.7 | -23.34 | 22.18 | -39.58 | 118.6 | -21.32 | 45.01 | -25.4 | -23.36 | 18.64 | -38.22 | 119.08 | -21.7 | 42.63 | -26.07 | -23.53 | 16.77 | -37.84 | 110.23 | -22.03 | 38.91 | -26.47 | -23.79 | 16.3 | -36.67 | 98.91 | -22.37 | 35.79 | -26.97 | -23.98 | 15.37 | -36.1 | 86.08 | -23.12 | 30.46 | -27.81 | -24.61 | 14.78 | -35.96 | 77.9 | -23.35 | 26.29 | -27.98 | -24.83 | 14.92 | -35.61 | 57.94 | -24.27 | 16.85 | -28.73 | -25.73 | 15.35 | -37.08 | 33.9 | -25.96 | 10.58 | -29.64 | -27.84 | 19.72 | -41.31 | 10.52 | -29.79 | 3.05 | -32.8 | -32.23 | 29.81 | -47.24 | -30.4 | -35.4 | 14.15 | -36.87 | -39.91 | 15.22 | -47.48 | 176.56 | -34.66 | 68.27 | -39.75 | -35.95 | 13.32 | -38.17 | 121.16 | -30.59 | 75.68 | -35.98 | -31.12 | 11.3 | -34.82 | 89.86 | -26.96 | 69.56 | -30.51 | -28.37 | 18.24 | -32.25 | 59.24 | -25.92 | 51.57 | -28.5 | -27.59 | 25.62 | -31.71 | 34.15 | -25.88 | 36.1 | -27.76 | -28 | 37.22
680 | D666 | 180 | 220 | -19.95 | 26.06 | -44.03 | 132.8 | -22.46 | -23.5 | 24.45 | -19.55 | 24.76 | -42.3 | 164.78 | -22.15 | -22.97 | 26.61 | -18.92 | 20.6 | -37.92 | -172.01 | -21.67 | -22.09 | 32.32 | -18.71 | 16.17 | -33.56 | -169.31 | -21.44 | -21.73 | 35.52 | -18.66 | 9.03 | -30.42 | -170.57 | -21.4 | -21.37 | 55.42 | -18.91 | 1.65 | -28.21 | -176.86 | -21.51 | -21.37 | 41.95 | -19.68 | -6.41 | -26.56 | 175.94 | -22.01 | -21.75 | 36.27 | -21.13 | -9.2 | -25.86 | 165.67 | -22.55 | -23.23 | 28.21 | -22.34 | -7.57 | -25.18 | 160.24 | -22.74 | -24.5 | 19.9 | -22.89 | -0.99 | -24.48 | 157.37 | -22.27 | -25.57 | 14.53 | -22.81 | 7.61 | -24.1 | 151.37 | -21.4 | -27.22 | 9.82 | -21.93 | 13.46 | -24.1 | 148.28 | -20.61 | -27.93 | 7.99 | -20.95 | 16.61 | -24.28 | 147.12 | -19.98 | -27.65 | 7.64 | -19.96 | 15.65 | -24.46 | 146.3 | -19.43 | -26.43 | 8.35 | -19.2 | 12.77 | -24.94 | 148.27 | -19.22 | -24.87 | 10.06 | -19.06 | 11.08 | -25.32 | 157.72 | -19.59 | -23.61 | 12.86 | -18.61 | 9.66 | -24.62 | 167.62 | -19.51 | -22.2 | 16.26 | -18.18 | 7.92 | -23.45 | 173.42 | -19.23 | -21.09 | 19.46 | -17.4 | 6.85 | -22.16 | 175.97 | -18.5 | -19.94 | 21.69 | -16.77 | 1.2 | -20.73 | 177.79 | -18.09 | -18.56 | 31.4 | -16.42 | -3.78 | -19.12 | 177.67 | -17.67 | -17.46 | 38.35 | -15.99 | -9.77 | -17.38 | 172.65 | -16.81 | -16.45 | 33.6 | -15.74 | -15.98 | -16.28 | 165.84 | -16.14 | -15.86 | 35.98 | -15.74 | -21.61 | -15.26 | 159.07 | -15.55 | -15.44 | 44.49 | -15.91 | -25.74 | -14.76 | 152.6 | -15.17 | -15.42 | 36.89 | -16.13 | -28.03 | -14.4 | 147.37 | -14.85 | -15.54 | 28.09 | -15.65 | -30.71 | -13.96 | 142.9 | -14.27 | -15.23 | 25.22 | -15.48 | -35.49 | -13.62 | 136.46 | -13.9 | -15.09 | 23.24 | -15.31 | -38.94 | -13.54 | 132.58 | -13.75 | -15.01 | 22.79 | -14.94 | -43.55 | -13.58 | 128.89 | -13.68 | -14.81 | 23.72 | -14.73 | -48.59 | -13.13 | 126.53 | -13.51 | -14.24 | 27.57 | -14.59 | -55.38 | -12.82 | 121.28 | -13.38 | -13.87 | 30.87 | -14.98 | -62.18 | -12.98 | 116.67 | -13.79 | -13.96 | 40.21 | -15.39 | -66.07 | -13.25 | 115.36 | -14.3 | -14.09 | 38.34 | -15.75 | -69.58 | -12.94 | 114.7 | -14.44 | -13.83 | 29 | -15.86 | -72.87 | -12.48 | 111.11 | -14.14 | -13.58 | 29.83 | -16 | -75.7 | -12.21 | 106.28 | -13.84 | -13.57 | 36.04 | -15.92 | -78.21 | -12.18 | 102.69 | -13.72 | -13.6 | 42.95 | -15.84 | -81.38 | -12.21 | 98.68 | -13.66 | -13.65 | 66.93 | -15.57 | -86.44 | -12.1 | 95.02 | -13.6 | -13.4 | 38.57 | -15.56 | -93.16 | -12.31 | 90.59 | -13.91 | -13.38 | 30.31 | -15.98 | -100.11 | -12.64 | 87.22 | -14.55 | -13.51 | 24.5 | -17 | -105.09 | -13.07 | 85.64 | -15.4 | -13.92 | 21.42 | -18.16 | -107.02 | -13.56 | 85.24 | -16.17 | -14.54 | 20.57 | -18.83 | -104.69 | -13.64 | 85.28 | -16.19 | -14.91 | 22.67 | -18.99 | -101.59 | -13.45 | 85.25 | -15.84 | -14.99 | 26.14 | -18.43 | -99.84 | -13.28 | 83.36 | -15.34 | -14.93 | 32.53 | -17.58 | -102.24 | -13.25 | 79.91 | -15.05 | -14.76 | 35.56 | -17.12 | -107.92 | -13.3 | 75.87 | -15.07 | -14.55 | 30.42 | -16.8 | -116.54 | -13.25 | 71.25 | -15.25 | -14.16 | 24.05 | -17.26 | -125.12 | -13.88 | 65.95 | -16.1 | -14.54 | 20.92 | -18.09 | -130.58 | -14.86 | 64.77 | -17.42 | -15.22 | 18.01 | -19.03 | -134.03 | -15.37 | 65.08 | -18.38 | -15.69 | 16.27 | -19.81 | -133.8 | -15.72 | 65.81 | -18.86 | -16.15 | 16.23 | -19.87 | -133.21 | -15.67 | 65.72 | -18.77 | -16.18 | 16.59 | -19.79 | -134.52 | -15.74 | 63.41 | -18.72 | -16.25 | 16.99 | -19.69 | -136.34 | -16.01 | 60.13 | -18.78 | -16.47 | 17.58 | -19.42 | -142.24 | -16.5 | 55.44 | -19.19 | -16.62 | 16.67 | -19.17 | -147.77 | -17.19 | 53.39 | -19.95 | -16.76 | 14.82 | -19.26 | -156.58 | -17.94 | 51.18 | -21.23 | -16.91 | 12.26 | -19.64 | -163.64 | -18.99 | 52.5 | -23.16 | -17.29 | 9.76 | -20.34 | -167.51 | -19.62 | 59.05 | -25.55 | -17.6 | 7.37 | -20.57 | -174.04 | -18.97 | 62.8 | -27.22 | -17.08 | 5.6 | -21.11 | 179.24 | -18.05 | 60.43 | -26.88 | -16.71 | 5.57 | -21.65 | 176.82 | -18.05 | 55.95 | -26.25 | -16.96 | 6.21 | -21.89 | 171.62 | -18.52 | 50.83 | -26.84 | -17.34 | 6.05 | -22.13 | 168.48 | -19.02 | 48.65 | -27.62 | -17.72 | 5.76 | -22.33 | 161.03 | -19.61 | 44.15 | -29 | -18.09 | 5.09 | -22.86 | 156.26 | -20.49 | 43.9 | -31.16 | -18.75 | 4.25 | -22.81 | 153.15 | -20.9 | 45.54 | -33.34 | -18.9 | 3.34 | -23.12 | 145.92 | -21.21 | 47.85 | -36.8 | -19.12 | 2.28 | -23.35 | 138.01 | -21.93 | 48.33 | -41.39 | -19.6 | 1.42 | -23.78 | 128.13 | -22.07 | 52.97 | -35.7 | -19.94 | 2.86 | -24.2 | 121.14 | -22.08 | 54.51 | -32.65 | -20.24 | 4.24 | -25.46 | 113.87 | -21.74 | 57.84 | -29.39 | -20.76 | 6.76 | -26.18 | 105.87 | -21.48 | 57.09 | -27.84 | -21.04 | 8.58 | -26.91 | 99.42 | -21.07 | 55.54 | -26.66 | -21.14 | 10.25 | -28.46 | 88.04 | -21.06 | 50.75 | -25.85 | -21.77 | 12.75 | -29.51 | 82.03 | -21.96 | 50.86 | -26.27 | -22.9 | 14.36 | -31.61 | 79.41 | -22.04 | 54.59 | -25.85 | -23.62 | 17.88 | -33.85 | 71.34 | -21.94 | 55.85 | -25.27 | -24.16 | 23.89 | -36.29 | 86.23 | -21.44 | 53.7 | -25.21 | -23.56 | 20.44 | -37.77 | 71.36 | -21.72 | 53.57 | -25.05 | -24.24 | 26.54 | -40.82 | 74.36 | -21.81 | 58.19 | -25.04 | -24.51 | 30.21 | -41.59 | 80.17 | -21.27 | 54.52 | -24.61 | -23.89 | 27.66 | -42.3 | 114.99 | -20.99 | 50.02 | -24.7 | -23.34 | 22.18 | -39.58 | 118.6 | -21.32 | 45.01 | -25.4 | -23.36 | 18.64 | -38.22 | 119.08 | -21.7 | 42.63 | -26.07 | -23.53 | 16.77 | -37.84 | 110.23 | -22.03 | 38.91 | -26.47 | -23.79 | 16.3 | -36.67 | 98.91 | -22.37 | 35.79 | -26.97 | -23.98 | 15.37 | -36.1 | 86.08 | -23.12 | 30.46 | -27.81 | -24.61 | 14.78 | -35.96 | 77.9 | -23.35 | 26.29 | -27.98 | -24.83 | 14.92 | -35.61 | 57.94 | -24.27 | 16.85 | -28.73 | -25.73 | 15.35 | -37.08 | 33.9 | -25.96 | 10.58 | -29.64 | -27.84 | 19.72 | -41.31 | 10.52 | -29.79 | 3.05 | -32.8 | -32.23 | 29.81 | -47.24 | -30.4 | -35.4 | 14.15 | -36.87 | -39.91 | 15.22 | -47.48 | 176.56 | -34.66 | 68.27 | -39.75 | -35.95 | 13.32 | -38.17 | 121.16 | -30.59 | 75.68 | -35.98 | -31.12 | 11.3 | -34.82 | 89.86 | -26.96 | 69.56 | -30.51 | -28.37 | 18.24 | -32.25 | 59.24 | -25.92 | 51.57 | -28.5 | -27.59 | 25.62 | -31.71 | 34.15 | -25.88 | 36.1 | -27.76 | -28 | 37.22
679 | D666 | 180 | 230 | -19.95 | 26.06 | -44.03 | 132.8 | -22.46 | -23.5 | 24.45 | -19.55 | 24.76 | -42.3 | 164.78 | -22.15 | -22.97 | 26.61 | -18.92 | 20.6 | -37.92 | -172.01 | -21.67 | -22.09 | 32.32 | -18.71 | 16.17 | -33.56 | -169.31 | -21.44 | -21.73 | 35.52 | -18.66 | 9.03 | -30.42 | -170.57 | -21.4 | -21.37 | 55.42 | -18.91 | 1.65 | -28.21 | -176.86 | -21.51 | -21.37 | 41.95 | -19.68 | -6.41 | -26.56 | 175.94 | -22.01 | -21.75 | 36.27 | -21.13 | -9.2 | -25.86 | 165.67 | -22.55 | -23.23 | 28.21 | -22.34 | -7.57 | -25.18 | 160.24 | -22.74 | -24.5 | 19.9 | -22.89 | -0.99 | -24.48 | 157.37 | -22.27 | -25.57 | 14.53 | -22.81 | 7.61 | -24.1 | 151.37 | -21.4 | -27.22 | 9.82 | -21.93 | 13.46 | -24.1 | 148.28 | -20.61 | -27.93 | 7.99 | -20.95 | 16.61 | -24.28 | 147.12 | -19.98 | -27.65 | 7.64 | -19.96 | 15.65 | -24.46 | 146.3 | -19.43 | -26.43 | 8.35 | -19.2 | 12.77 | -24.94 | 148.27 | -19.22 | -24.87 | 10.06 | -19.06 | 11.08 | -25.32 | 157.72 | -19.59 | -23.61 | 12.86 | -18.61 | 9.66 | -24.62 | 167.62 | -19.51 | -22.2 | 16.26 | -18.18 | 7.92 | -23.45 | 173.42 | -19.23 | -21.09 | 19.46 | -17.4 | 6.85 | -22.16 | 175.97 | -18.5 | -19.94 | 21.69 | -16.77 | 1.2 | -20.73 | 177.79 | -18.09 | -18.56 | 31.4 | -16.42 | -3.78 | -19.12 | 177.67 | -17.67 | -17.46 | 38.35 | -15.99 | -9.77 | -17.38 | 172.65 | -16.81 | -16.45 | 33.6 | -15.74 | -15.98 | -16.28 | 165.84 | -16.14 | -15.86 | 35.98 | -15.74 | -21.61 | -15.26 | 159.07 | -15.55 | -15.44 | 44.49 | -15.91 | -25.74 | -14.76 | 152.6 | -15.17 | -15.42 | 36.89 | -16.13 | -28.03 | -14.4 | 147.37 | -14.85 | -15.54 | 28.09 | -15.65 | -30.71 | -13.96 | 142.9 | -14.27 | -15.23 | 25.22 | -15.48 | -35.49 | -13.62 | 136.46 | -13.9 | -15.09 | 23.24 | -15.31 | -38.94 | -13.54 | 132.58 | -13.75 | -15.01 | 22.79 | -14.94 | -43.55 | -13.58 | 128.89 | -13.68 | -14.81 | 23.72 | -14.73 | -48.59 | -13.13 | 126.53 | -13.51 | -14.24 | 27.57 | -14.59 | -55.38 | -12.82 | 121.28 | -13.38 | -13.87 | 30.87 | -14.98 | -62.18 | -12.98 | 116.67 | -13.79 | -13.96 | 40.21 | -15.39 | -66.07 | -13.25 | 115.36 | -14.3 | -14.09 | 38.34 | -15.75 | -69.58 | -12.94 | 114.7 | -14.44 | -13.83 | 29 | -15.86 | -72.87 | -12.48 | 111.11 | -14.14 | -13.58 | 29.83 | -16 | -75.7 | -12.21 | 106.28 | -13.84 | -13.57 | 36.04 | -15.92 | -78.21 | -12.18 | 102.69 | -13.72 | -13.6 | 42.95 | -15.84 | -81.38 | -12.21 | 98.68 | -13.66 | -13.65 | 66.93 | -15.57 | -86.44 | -12.1 | 95.02 | -13.6 | -13.4 | 38.57 | -15.56 | -93.16 | -12.31 | 90.59 | -13.91 | -13.38 | 30.31 | -15.98 | -100.11 | -12.64 | 87.22 | -14.55 | -13.51 | 24.5 | -17 | -105.09 | -13.07 | 85.64 | -15.4 | -13.92 | 21.42 | -18.16 | -107.02 | -13.56 | 85.24 | -16.17 | -14.54 | 20.57 | -18.83 | -104.69 | -13.64 | 85.28 | -16.19 | -14.91 | 22.67 | -18.99 | -101.59 | -13.45 | 85.25 | -15.84 | -14.99 | 26.14 | -18.43 | -99.84 | -13.28 | 83.36 | -15.34 | -14.93 | 32.53 | -17.58 | -102.24 | -13.25 | 79.91 | -15.05 | -14.76 | 35.56 | -17.12 | -107.92 | -13.3 | 75.87 | -15.07 | -14.55 | 30.42 | -16.8 | -116.54 | -13.25 | 71.25 | -15.25 | -14.16 | 24.05 | -17.26 | -125.12 | -13.88 | 65.95 | -16.1 | -14.54 | 20.92 | -18.09 | -130.58 | -14.86 | 64.77 | -17.42 | -15.22 | 18.01 | -19.03 | -134.03 | -15.37 | 65.08 | -18.38 | -15.69 | 16.27 | -19.81 | -133.8 | -15.72 | 65.81 | -18.86 | -16.15 | 16.23 | -19.87 | -133.21 | -15.67 | 65.72 | -18.77 | -16.18 | 16.59 | -19.79 | -134.52 | -15.74 | 63.41 | -18.72 | -16.25 | 16.99 | -19.69 | -136.34 | -16.01 | 60.13 | -18.78 | -16.47 | 17.58 | -19.42 | -142.24 | -16.5 | 55.44 | -19.19 | -16.62 | 16.67 | -19.17 | -147.77 | -17.19 | 53.39 | -19.95 | -16.76 | 14.82 | -19.26 | -156.58 | -17.94 | 51.18 | -21.23 | -16.91 | 12.26 | -19.64 | -163.64 | -18.99 | 52.5 | -23.16 | -17.29 | 9.76 | -20.34 | -167.51 | -19.62 | 59.05 | -25.55 | -17.6 | 7.37 | -20.57 | -174.04 | -18.97 | 62.8 | -27.22 | -17.08 | 5.6 | -21.11 | 179.24 | -18.05 | 60.43 | -26.88 | -16.71 | 5.57 | -21.65 | 176.82 | -18.05 | 55.95 | -26.25 | -16.96 | 6.21 | -21.89 | 171.62 | -18.52 | 50.83 | -26.84 | -17.34 | 6.05 | -22.13 | 168.48 | -19.02 | 48.65 | -27.62 | -17.72 | 5.76 | -22.33 | 161.03 | -19.61 | 44.15 | -29 | -18.09 | 5.09 | -22.86 | 156.26 | -20.49 | 43.9 | -31.16 | -18.75 | 4.25 | -22.81 | 153.15 | -20.9 | 45.54 | -33.34 | -18.9 | 3.34 | -23.12 | 145.92 | -21.21 | 47.85 | -36.8 | -19.12 | 2.28 | -23.35 | 138.01 | -21.93 | 48.33 | -41.39 | -19.6 | 1.42 | -23.78 | 128.13 | -22.07 | 52.97 | -35.7 | -19.94 | 2.86 | -24.2 | 121.14 | -22.08 | 54.51 | -32.65 | -20.24 | 4.24 | -25.46 | 113.87 | -21.74 | 57.84 | -29.39 | -20.76 | 6.76 | -26.18 | 105.87 | -21.48 | 57.09 | -27.84 | -21.04 | 8.58 | -26.91 | 99.42 | -21.07 | 55.54 | -26.66 | -21.14 | 10.25 | -28.46 | 88.04 | -21.06 | 50.75 | -25.85 | -21.77 | 12.75 | -29.51 | 82.03 | -21.96 | 50.86 | -26.27 | -22.9 | 14.36 | -31.61 | 79.41 | -22.04 | 54.59 | -25.85 | -23.62 | 17.88 | -33.85 | 71.34 | -21.94 | 55.85 | -25.27 | -24.16 | 23.89 | -36.29 | 86.23 | -21.44 | 53.7 | -25.21 | -23.56 | 20.44 | -37.77 | 71.36 | -21.72 | 53.57 | -25.05 | -24.24 | 26.54 | -40.82 | 74.36 | -21.81 | 58.19 | -25.04 | -24.51 | 30.21 | -41.59 | 80.17 | -21.27 | 54.52 | -24.61 | -23.89 | 27.66 | -42.3 | 114.99 | -20.99 | 50.02 | -24.7 | -23.34 | 22.18 | -39.58 | 118.6 | -21.32 | 45.01 | -25.4 | -23.36 | 18.64 | -38.22 | 119.08 | -21.7 | 42.63 | -26.07 | -23.53 | 16.77 | -37.84 | 110.23 | -22.03 | 38.91 | -26.47 | -23.79 | 16.3 | -36.67 | 98.91 | -22.37 | 35.79 | -26.97 | -23.98 | 15.37 | -36.1 | 86.08 | -23.12 | 30.46 | -27.81 | -24.61 | 14.78 | -35.96 | 77.9 | -23.35 | 26.29 | -27.98 | -24.83 | 14.92 | -35.61 | 57.94 | -24.27 | 16.85 | -28.73 | -25.73 | 15.35 | -37.08 | 33.9 | -25.96 | 10.58 | -29.64 | -27.84 | 19.72 | -41.31 | 10.52 | -29.79 | 3.05 | -32.8 | -32.23 | 29.81 | -47.24 | -30.4 | -35.4 | 14.15 | -36.87 | -39.91 | 15.22 | -47.48 | 176.56 | -34.66 | 68.27 | -39.75 | -35.95 | 13.32 | -38.17 | 121.16 | -30.59 | 75.68 | -35.98 | -31.12 | 11.3 | -34.82 | 89.86 | -26.96 | 69.56 | -30.51 | -28.37 | 18.24 | -32.25 | 59.24 | -25.92 | 51.57 | -28.5 | -27.59 | 25.62 | -31.71 | 34.15 | -25.88 | 36.1 | -27.76 | -28 | 37.22
678 | D666 | 180 | 240 | -19.95 | 26.06 | -44.03 | 132.8 | -22.46 | -23.5 | 24.45 | -19.55 | 24.76 | -42.3 | 164.78 | -22.15 | -22.97 | 26.61 | -18.92 | 20.6 | -37.92 | -172.01 | -21.67 | -22.09 | 32.32 | -18.71 | 16.17 | -33.56 | -169.31 | -21.44 | -21.73 | 35.52 | -18.66 | 9.03 | -30.42 | -170.57 | -21.4 | -21.37 | 55.42 | -18.91 | 1.65 | -28.21 | -176.86 | -21.51 | -21.37 | 41.95 | -19.68 | -6.41 | -26.56 | 175.94 | -22.01 | -21.75 | 36.27 | -21.13 | -9.2 | -25.86 | 165.67 | -22.55 | -23.23 | 28.21 | -22.34 | -7.57 | -25.18 | 160.24 | -22.74 | -24.5 | 19.9 | -22.89 | -0.99 | -24.48 | 157.37 | -22.27 | -25.57 | 14.53 | -22.81 | 7.61 | -24.1 | 151.37 | -21.4 | -27.22 | 9.82 | -21.93 | 13.46 | -24.1 | 148.28 | -20.61 | -27.93 | 7.99 | -20.95 | 16.61 | -24.28 | 147.12 | -19.98 | -27.65 | 7.64 | -19.96 | 15.65 | -24.46 | 146.3 | -19.43 | -26.43 | 8.35 | -19.2 | 12.77 | -24.94 | 148.27 | -19.22 | -24.87 | 10.06 | -19.06 | 11.08 | -25.32 | 157.72 | -19.59 | -23.61 | 12.86 | -18.61 | 9.66 | -24.62 | 167.62 | -19.51 | -22.2 | 16.26 | -18.18 | 7.92 | -23.45 | 173.42 | -19.23 | -21.09 | 19.46 | -17.4 | 6.85 | -22.16 | 175.97 | -18.5 | -19.94 | 21.69 | -16.77 | 1.2 | -20.73 | 177.79 | -18.09 | -18.56 | 31.4 | -16.42 | -3.78 | -19.12 | 177.67 | -17.67 | -17.46 | 38.35 | -15.99 | -9.77 | -17.38 | 172.65 | -16.81 | -16.45 | 33.6 | -15.74 | -15.98 | -16.28 | 165.84 | -16.14 | -15.86 | 35.98 | -15.74 | -21.61 | -15.26 | 159.07 | -15.55 | -15.44 | 44.49 | -15.91 | -25.74 | -14.76 | 152.6 | -15.17 | -15.42 | 36.89 | -16.13 | -28.03 | -14.4 | 147.37 | -14.85 | -15.54 | 28.09 | -15.65 | -30.71 | -13.96 | 142.9 | -14.27 | -15.23 | 25.22 | -15.48 | -35.49 | -13.62 | 136.46 | -13.9 | -15.09 | 23.24 | -15.31 | -38.94 | -13.54 | 132.58 | -13.75 | -15.01 | 22.79 | -14.94 | -43.55 | -13.58 | 128.89 | -13.68 | -14.81 | 23.72 | -14.73 | -48.59 | -13.13 | 126.53 | -13.51 | -14.24 | 27.57 | -14.59 | -55.38 | -12.82 | 121.28 | -13.38 | -13.87 | 30.87 | -14.98 | -62.18 | -12.98 | 116.67 | -13.79 | -13.96 | 40.21 | -15.39 | -66.07 | -13.25 | 115.36 | -14.3 | -14.09 | 38.34 | -15.75 | -69.58 | -12.94 | 114.7 | -14.44 | -13.83 | 29 | -15.86 | -72.87 | -12.48 | 111.11 | -14.14 | -13.58 | 29.83 | -16 | -75.7 | -12.21 | 106.28 | -13.84 | -13.57 | 36.04 | -15.92 | -78.21 | -12.18 | 102.69 | -13.72 | -13.6 | 42.95 | -15.84 | -81.38 | -12.21 | 98.68 | -13.66 | -13.65 | 66.93 | -15.57 | -86.44 | -12.1 | 95.02 | -13.6 | -13.4 | 38.57 | -15.56 | -93.16 | -12.31 | 90.59 | -13.91 | -13.38 | 30.31 | -15.98 | -100.11 | -12.64 | 87.22 | -14.55 | -13.51 | 24.5 | -17 | -105.09 | -13.07 | 85.64 | -15.4 | -13.92 | 21.42 | -18.16 | -107.02 | -13.56 | 85.24 | -16.17 | -14.54 | 20.57 | -18.83 | -104.69 | -13.64 | 85.28 | -16.19 | -14.91 | 22.67 | -18.99 | -101.59 | -13.45 | 85.25 | -15.84 | -14.99 | 26.14 | -18.43 | -99.84 | -13.28 | 83.36 | -15.34 | -14.93 | 32.53 | -17.58 | -102.24 | -13.25 | 79.91 | -15.05 | -14.76 | 35.56 | -17.12 | -107.92 | -13.3 | 75.87 | -15.07 | -14.55 | 30.42 | -16.8 | -116.54 | -13.25 | 71.25 | -15.25 | -14.16 | 24.05 | -17.26 | -125.12 | -13.88 | 65.95 | -16.1 | -14.54 | 20.92 | -18.09 | -130.58 | -14.86 | 64.77 | -17.42 | -15.22 | 18.01 | -19.03 | -134.03 | -15.37 | 65.08 | -18.38 | -15.69 | 16.27 | -19.81 | -133.8 | -15.72 | 65.81 | -18.86 | -16.15 | 16.23 | -19.87 | -133.21 | -15.67 | 65.72 | -18.77 | -16.18 | 16.59 | -19.79 | -134.52 | -15.74 | 63.41 | -18.72 | -16.25 | 16.99 | -19.69 | -136.34 | -16.01 | 60.13 | -18.78 | -16.47 | 17.58 | -19.42 | -142.24 | -16.5 | 55.44 | -19.19 | -16.62 | 16.67 | -19.17 | -147.77 | -17.19 | 53.39 | -19.95 | -16.76 | 14.82 | -19.26 | -156.58 | -17.94 | 51.18 | -21.23 | -16.91 | 12.26 | -19.64 | -163.64 | -18.99 | 52.5 | -23.16 | -17.29 | 9.76 | -20.34 | -167.51 | -19.62 | 59.05 | -25.55 | -17.6 | 7.37 | -20.57 | -174.04 | -18.97 | 62.8 | -27.22 | -17.08 | 5.6 | -21.11 | 179.24 | -18.05 | 60.43 | -26.88 | -16.71 | 5.57 | -21.65 | 176.82 | -18.05 | 55.95 | -26.25 | -16.96 | 6.21 | -21.89 | 171.62 | -18.52 | 50.83 | -26.84 | -17.34 | 6.05 | -22.13 | 168.48 | -19.02 | 48.65 | -27.62 | -17.72 | 5.76 | -22.33 | 161.03 | -19.61 | 44.15 | -29 | -18.09 | 5.09 | -22.86 | 156.26 | -20.49 | 43.9 | -31.16 | -18.75 | 4.25 | -22.81 | 153.15 | -20.9 | 45.54 | -33.34 | -18.9 | 3.34 | -23.12 | 145.92 | -21.21 | 47.85 | -36.8 | -19.12 | 2.28 | -23.35 | 138.01 | -21.93 | 48.33 | -41.39 | -19.6 | 1.42 | -23.78 | 128.13 | -22.07 | 52.97 | -35.7 | -19.94 | 2.86 | -24.2 | 121.14 | -22.08 | 54.51 | -32.65 | -20.24 | 4.24 | -25.46 | 113.87 | -21.74 | 57.84 | -29.39 | -20.76 | 6.76 | -26.18 | 105.87 | -21.48 | 57.09 | -27.84 | -21.04 | 8.58 | -26.91 | 99.42 | -21.07 | 55.54 | -26.66 | -21.14 | 10.25 | -28.46 | 88.04 | -21.06 | 50.75 | -25.85 | -21.77 | 12.75 | -29.51 | 82.03 | -21.96 | 50.86 | -26.27 | -22.9 | 14.36 | -31.61 | 79.41 | -22.04 | 54.59 | -25.85 | -23.62 | 17.88 | -33.85 | 71.34 | -21.94 | 55.85 | -25.27 | -24.16 | 23.89 | -36.29 | 86.23 | -21.44 | 53.7 | -25.21 | -23.56 | 20.44 | -37.77 | 71.36 | -21.72 | 53.57 | -25.05 | -24.24 | 26.54 | -40.82 | 74.36 | -21.81 | 58.19 | -25.04 | -24.51 | 30.21 | -41.59 | 80.17 | -21.27 | 54.52 | -24.61 | -23.89 | 27.66 | -42.3 | 114.99 | -20.99 | 50.02 | -24.7 | -23.34 | 22.18 | -39.58 | 118.6 | -21.32 | 45.01 | -25.4 | -23.36 | 18.64 | -38.22 | 119.08 | -21.7 | 42.63 | -26.07 | -23.53 | 16.77 | -37.84 | 110.23 | -22.03 | 38.91 | -26.47 | -23.79 | 16.3 | -36.67 | 98.91 | -22.37 | 35.79 | -26.97 | -23.98 | 15.37 | -36.1 | 86.08 | -23.12 | 30.46 | -27.81 | -24.61 | 14.78 | -35.96 | 77.9 | -23.35 | 26.29 | -27.98 | -24.83 | 14.92 | -35.61 | 57.94 | -24.27 | 16.85 | -28.73 | -25.73 | 15.35 | -37.08 | 33.9 | -25.96 | 10.58 | -29.64 | -27.84 | 19.72 | -41.31 | 10.52 | -29.79 | 3.05 | -32.8 | -32.23 | 29.81 | -47.24 | -30.4 | -35.4 | 14.15 | -36.87 | -39.91 | 15.22 | -47.48 | 176.56 | -34.66 | 68.27 | -39.75 | -35.95 | 13.32 | -38.17 | 121.16 | -30.59 | 75.68 | -35.98 | -31.12 | 11.3 | -34.82 | 89.86 | -26.96 | 69.56 | -30.51 | -28.37 | 18.24 | -32.25 | 59.24 | -25.92 | 51.57 | -28.5 | -27.59 | 25.62 | -31.71 | 34.15 | -25.88 | 36.1 | -27.76 | -28 | 37.22
677 | D666 | 180 | 250 | -19.95 | 26.06 | -44.03 | 132.8 | -22.46 | -23.5 | 24.45 | -19.55 | 24.76 | -42.3 | 164.78 | -22.15 | -22.97 | 26.61 | -18.92 | 20.6 | -37.92 | -172.01 | -21.67 | -22.09 | 32.32 | -18.71 | 16.17 | -33.56 | -169.31 | -21.44 | -21.73 | 35.52 | -18.66 | 9.03 | -30.42 | -170.57 | -21.4 | -21.37 | 55.42 | -18.91 | 1.65 | -28.21 | -176.86 | -21.51 | -21.37 | 41.95 | -19.68 | -6.41 | -26.56 | 175.94 | -22.01 | -21.75 | 36.27 | -21.13 | -9.2 | -25.86 | 165.67 | -22.55 | -23.23 | 28.21 | -22.34 | -7.57 | -25.18 | 160.24 | -22.74 | -24.5 | 19.9 | -22.89 | -0.99 | -24.48 | 157.37 | -22.27 | -25.57 | 14.53 | -22.81 | 7.61 | -24.1 | 151.37 | -21.4 | -27.22 | 9.82 | -21.93 | 13.46 | -24.1 | 148.28 | -20.61 | -27.93 | 7.99 | -20.95 | 16.61 | -24.28 | 147.12 | -19.98 | -27.65 | 7.64 | -19.96 | 15.65 | -24.46 | 146.3 | -19.43 | -26.43 | 8.35 | -19.2 | 12.77 | -24.94 | 148.27 | -19.22 | -24.87 | 10.06 | -19.06 | 11.08 | -25.32 | 157.72 | -19.59 | -23.61 | 12.86 | -18.61 | 9.66 | -24.62 | 167.62 | -19.51 | -22.2 | 16.26 | -18.18 | 7.92 | -23.45 | 173.42 | -19.23 | -21.09 | 19.46 | -17.4 | 6.85 | -22.16 | 175.97 | -18.5 | -19.94 | 21.69 | -16.77 | 1.2 | -20.73 | 177.79 | -18.09 | -18.56 | 31.4 | -16.42 | -3.78 | -19.12 | 177.67 | -17.67 | -17.46 | 38.35 | -15.99 | -9.77 | -17.38 | 172.65 | -16.81 | -16.45 | 33.6 | -15.74 | -15.98 | -16.28 | 165.84 | -16.14 | -15.86 | 35.98 | -15.74 | -21.61 | -15.26 | 159.07 | -15.55 | -15.44 | 44.49 | -15.91 | -25.74 | -14.76 | 152.6 | -15.17 | -15.42 | 36.89 | -16.13 | -28.03 | -14.4 | 147.37 | -14.85 | -15.54 | 28.09 | -15.65 | -30.71 | -13.96 | 142.9 | -14.27 | -15.23 | 25.22 | -15.48 | -35.49 | -13.62 | 136.46 | -13.9 | -15.09 | 23.24 | -15.31 | -38.94 | -13.54 | 132.58 | -13.75 | -15.01 | 22.79 | -14.94 | -43.55 | -13.58 | 128.89 | -13.68 | -14.81 | 23.72 | -14.73 | -48.59 | -13.13 | 126.53 | -13.51 | -14.24 | 27.57 | -14.59 | -55.38 | -12.82 | 121.28 | -13.38 | -13.87 | 30.87 | -14.98 | -62.18 | -12.98 | 116.67 | -13.79 | -13.96 | 40.21 | -15.39 | -66.07 | -13.25 | 115.36 | -14.3 | -14.09 | 38.34 | -15.75 | -69.58 | -12.94 | 114.7 | -14.44 | -13.83 | 29 | -15.86 | -72.87 | -12.48 | 111.11 | -14.14 | -13.58 | 29.83 | -16 | -75.7 | -12.21 | 106.28 | -13.84 | -13.57 | 36.04 | -15.92 | -78.21 | -12.18 | 102.69 | -13.72 | -13.6 | 42.95 | -15.84 | -81.38 | -12.21 | 98.68 | -13.66 | -13.65 | 66.93 | -15.57 | -86.44 | -12.1 | 95.02 | -13.6 | -13.4 | 38.57 | -15.56 | -93.16 | -12.31 | 90.59 | -13.91 | -13.38 | 30.31 | -15.98 | -100.11 | -12.64 | 87.22 | -14.55 | -13.51 | 24.5 | -17 | -105.09 | -13.07 | 85.64 | -15.4 | -13.92 | 21.42 | -18.16 | -107.02 | -13.56 | 85.24 | -16.17 | -14.54 | 20.57 | -18.83 | -104.69 | -13.64 | 85.28 | -16.19 | -14.91 | 22.67 | -18.99 | -101.59 | -13.45 | 85.25 | -15.84 | -14.99 | 26.14 | -18.43 | -99.84 | -13.28 | 83.36 | -15.34 | -14.93 | 32.53 | -17.58 | -102.24 | -13.25 | 79.91 | -15.05 | -14.76 | 35.56 | -17.12 | -107.92 | -13.3 | 75.87 | -15.07 | -14.55 | 30.42 | -16.8 | -116.54 | -13.25 | 71.25 | -15.25 | -14.16 | 24.05 | -17.26 | -125.12 | -13.88 | 65.95 | -16.1 | -14.54 | 20.92 | -18.09 | -130.58 | -14.86 | 64.77 | -17.42 | -15.22 | 18.01 | -19.03 | -134.03 | -15.37 | 65.08 | -18.38 | -15.69 | 16.27 | -19.81 | -133.8 | -15.72 | 65.81 | -18.86 | -16.15 | 16.23 | -19.87 | -133.21 | -15.67 | 65.72 | -18.77 | -16.18 | 16.59 | -19.79 | -134.52 | -15.74 | 63.41 | -18.72 | -16.25 | 16.99 | -19.69 | -136.34 | -16.01 | 60.13 | -18.78 | -16.47 | 17.58 | -19.42 | -142.24 | -16.5 | 55.44 | -19.19 | -16.62 | 16.67 | -19.17 | -147.77 | -17.19 | 53.39 | -19.95 | -16.76 | 14.82 | -19.26 | -156.58 | -17.94 | 51.18 | -21.23 | -16.91 | 12.26 | -19.64 | -163.64 | -18.99 | 52.5 | -23.16 | -17.29 | 9.76 | -20.34 | -167.51 | -19.62 | 59.05 | -25.55 | -17.6 | 7.37 | -20.57 | -174.04 | -18.97 | 62.8 | -27.22 | -17.08 | 5.6 | -21.11 | 179.24 | -18.05 | 60.43 | -26.88 | -16.71 | 5.57 | -21.65 | 176.82 | -18.05 | 55.95 | -26.25 | -16.96 | 6.21 | -21.89 | 171.62 | -18.52 | 50.83 | -26.84 | -17.34 | 6.05 | -22.13 | 168.48 | -19.02 | 48.65 | -27.62 | -17.72 | 5.76 | -22.33 | 161.03 | -19.61 | 44.15 | -29 | -18.09 | 5.09 | -22.86 | 156.26 | -20.49 | 43.9 | -31.16 | -18.75 | 4.25 | -22.81 | 153.15 | -20.9 | 45.54 | -33.34 | -18.9 | 3.34 | -23.12 | 145.92 | -21.21 | 47.85 | -36.8 | -19.12 | 2.28 | -23.35 | 138.01 | -21.93 | 48.33 | -41.39 | -19.6 | 1.42 | -23.78 | 128.13 | -22.07 | 52.97 | -35.7 | -19.94 | 2.86 | -24.2 | 121.14 | -22.08 | 54.51 | -32.65 | -20.24 | 4.24 | -25.46 | 113.87 | -21.74 | 57.84 | -29.39 | -20.76 | 6.76 | -26.18 | 105.87 | -21.48 | 57.09 | -27.84 | -21.04 | 8.58 | -26.91 | 99.42 | -21.07 | 55.54 | -26.66 | -21.14 | 10.25 | -28.46 | 88.04 | -21.06 | 50.75 | -25.85 | -21.77 | 12.75 | -29.51 | 82.03 | -21.96 | 50.86 | -26.27 | -22.9 | 14.36 | -31.61 | 79.41 | -22.04 | 54.59 | -25.85 | -23.62 | 17.88 | -33.85 | 71.34 | -21.94 | 55.85 | -25.27 | -24.16 | 23.89 | -36.29 | 86.23 | -21.44 | 53.7 | -25.21 | -23.56 | 20.44 | -37.77 | 71.36 | -21.72 | 53.57 | -25.05 | -24.24 | 26.54 | -40.82 | 74.36 | -21.81 | 58.19 | -25.04 | -24.51 | 30.21 | -41.59 | 80.17 | -21.27 | 54.52 | -24.61 | -23.89 | 27.66 | -42.3 | 114.99 | -20.99 | 50.02 | -24.7 | -23.34 | 22.18 | -39.58 | 118.6 | -21.32 | 45.01 | -25.4 | -23.36 | 18.64 | -38.22 | 119.08 | -21.7 | 42.63 | -26.07 | -23.53 | 16.77 | -37.84 | 110.23 | -22.03 | 38.91 | -26.47 | -23.79 | 16.3 | -36.67 | 98.91 | -22.37 | 35.79 | -26.97 | -23.98 | 15.37 | -36.1 | 86.08 | -23.12 | 30.46 | -27.81 | -24.61 | 14.78 | -35.96 | 77.9 | -23.35 | 26.29 | -27.98 | -24.83 | 14.92 | -35.61 | 57.94 | -24.27 | 16.85 | -28.73 | -25.73 | 15.35 | -37.08 | 33.9 | -25.96 | 10.58 | -29.64 | -27.84 | 19.72 | -41.31 | 10.52 | -29.79 | 3.05 | -32.8 | -32.23 | 29.81 | -47.24 | -30.4 | -35.4 | 14.15 | -36.87 | -39.91 | 15.22 | -47.48 | 176.56 | -34.66 | 68.27 | -39.75 | -35.95 | 13.32 | -38.17 | 121.16 | -30.59 | 75.68 | -35.98 | -31.12 | 11.3 | -34.82 | 89.86 | -26.96 | 69.56 | -30.51 | -28.37 | 18.24 | -32.25 | 59.24 | -25.92 | 51.57 | -28.5 | -27.59 | 25.62 | -31.71 | 34.15 | -25.88 | 36.1 | -27.76 | -28 | 37.22
676 | D666 | 180 | 260 | -19.95 | 26.06 | -44.03 | 132.8 | -22.46 | -23.5 | 24.45 | -19.55 | 24.76 | -42.3 | 164.78 | -22.15 | -22.97 | 26.61 | -18.92 | 20.6 | -37.92 | -172.01 | -21.67 | -22.09 | 32.32 | -18.71 | 16.17 | -33.56 | -169.31 | -21.44 | -21.73 | 35.52 | -18.66 | 9.03 | -30.42 | -170.57 | -21.4 | -21.37 | 55.42 | -18.91 | 1.65 | -28.21 | -176.86 | -21.51 | -21.37 | 41.95 | -19.68 | -6.41 | -26.56 | 175.94 | -22.01 | -21.75 | 36.27 | -21.13 | -9.2 | -25.86 | 165.67 | -22.55 | -23.23 | 28.21 | -22.34 | -7.57 | -25.18 | 160.24 | -22.74 | -24.5 | 19.9 | -22.89 | -0.99 | -24.48 | 157.37 | -22.27 | -25.57 | 14.53 | -22.81 | 7.61 | -24.1 | 151.37 | -21.4 | -27.22 | 9.82 | -21.93 | 13.46 | -24.1 | 148.28 | -20.61 | -27.93 | 7.99 | -20.95 | 16.61 | -24.28 | 147.12 | -19.98 | -27.65 | 7.64 | -19.96 | 15.65 | -24.46 | 146.3 | -19.43 | -26.43 | 8.35 | -19.2 | 12.77 | -24.94 | 148.27 | -19.22 | -24.87 | 10.06 | -19.06 | 11.08 | -25.32 | 157.72 | -19.59 | -23.61 | 12.86 | -18.61 | 9.66 | -24.62 | 167.62 | -19.51 | -22.2 | 16.26 | -18.18 | 7.92 | -23.45 | 173.42 | -19.23 | -21.09 | 19.46 | -17.4 | 6.85 | -22.16 | 175.97 | -18.5 | -19.94 | 21.69 | -16.77 | 1.2 | -20.73 | 177.79 | -18.09 | -18.56 | 31.4 | -16.42 | -3.78 | -19.12 | 177.67 | -17.67 | -17.46 | 38.35 | -15.99 | -9.77 | -17.38 | 172.65 | -16.81 | -16.45 | 33.6 | -15.74 | -15.98 | -16.28 | 165.84 | -16.14 | -15.86 | 35.98 | -15.74 | -21.61 | -15.26 | 159.07 | -15.55 | -15.44 | 44.49 | -15.91 | -25.74 | -14.76 | 152.6 | -15.17 | -15.42 | 36.89 | -16.13 | -28.03 | -14.4 | 147.37 | -14.85 | -15.54 | 28.09 | -15.65 | -30.71 | -13.96 | 142.9 | -14.27 | -15.23 | 25.22 | -15.48 | -35.49 | -13.62 | 136.46 | -13.9 | -15.09 | 23.24 | -15.31 | -38.94 | -13.54 | 132.58 | -13.75 | -15.01 | 22.79 | -14.94 | -43.55 | -13.58 | 128.89 | -13.68 | -14.81 | 23.72 | -14.73 | -48.59 | -13.13 | 126.53 | -13.51 | -14.24 | 27.57 | -14.59 | -55.38 | -12.82 | 121.28 | -13.38 | -13.87 | 30.87 | -14.98 | -62.18 | -12.98 | 116.67 | -13.79 | -13.96 | 40.21 | -15.39 | -66.07 | -13.25 | 115.36 | -14.3 | -14.09 | 38.34 | -15.75 | -69.58 | -12.94 | 114.7 | -14.44 | -13.83 | 29 | -15.86 | -72.87 | -12.48 | 111.11 | -14.14 | -13.58 | 29.83 | -16 | -75.7 | -12.21 | 106.28 | -13.84 | -13.57 | 36.04 | -15.92 | -78.21 | -12.18 | 102.69 | -13.72 | -13.6 | 42.95 | -15.84 | -81.38 | -12.21 | 98.68 | -13.66 | -13.65 | 66.93 | -15.57 | -86.44 | -12.1 | 95.02 | -13.6 | -13.4 | 38.57 | -15.56 | -93.16 | -12.31 | 90.59 | -13.91 | -13.38 | 30.31 | -15.98 | -100.11 | -12.64 | 87.22 | -14.55 | -13.51 | 24.5 | -17 | -105.09 | -13.07 | 85.64 | -15.4 | -13.92 | 21.42 | -18.16 | -107.02 | -13.56 | 85.24 | -16.17 | -14.54 | 20.57 | -18.83 | -104.69 | -13.64 | 85.28 | -16.19 | -14.91 | 22.67 | -18.99 | -101.59 | -13.45 | 85.25 | -15.84 | -14.99 | 26.14 | -18.43 | -99.84 | -13.28 | 83.36 | -15.34 | -14.93 | 32.53 | -17.58 | -102.24 | -13.25 | 79.91 | -15.05 | -14.76 | 35.56 | -17.12 | -107.92 | -13.3 | 75.87 | -15.07 | -14.55 | 30.42 | -16.8 | -116.54 | -13.25 | 71.25 | -15.25 | -14.16 | 24.05 | -17.26 | -125.12 | -13.88 | 65.95 | -16.1 | -14.54 | 20.92 | -18.09 | -130.58 | -14.86 | 64.77 | -17.42 | -15.22 | 18.01 | -19.03 | -134.03 | -15.37 | 65.08 | -18.38 | -15.69 | 16.27 | -19.81 | -133.8 | -15.72 | 65.81 | -18.86 | -16.15 | 16.23 | -19.87 | -133.21 | -15.67 | 65.72 | -18.77 | -16.18 | 16.59 | -19.79 | -134.52 | -15.74 | 63.41 | -18.72 | -16.25 | 16.99 | -19.69 | -136.34 | -16.01 | 60.13 | -18.78 | -16.47 | 17.58 | -19.42 | -142.24 | -16.5 | 55.44 | -19.19 | -16.62 | 16.67 | -19.17 | -147.77 | -17.19 | 53.39 | -19.95 | -16.76 | 14.82 | -19.26 | -156.58 | -17.94 | 51.18 | -21.23 | -16.91 | 12.26 | -19.64 | -163.64 | -18.99 | 52.5 | -23.16 | -17.29 | 9.76 | -20.34 | -167.51 | -19.62 | 59.05 | -25.55 | -17.6 | 7.37 | -20.57 | -174.04 | -18.97 | 62.8 | -27.22 | -17.08 | 5.6 | -21.11 | 179.24 | -18.05 | 60.43 | -26.88 | -16.71 | 5.57 | -21.65 | 176.82 | -18.05 | 55.95 | -26.25 | -16.96 | 6.21 | -21.89 | 171.62 | -18.52 | 50.83 | -26.84 | -17.34 | 6.05 | -22.13 | 168.48 | -19.02 | 48.65 | -27.62 | -17.72 | 5.76 | -22.33 | 161.03 | -19.61 | 44.15 | -29 | -18.09 | 5.09 | -22.86 | 156.26 | -20.49 | 43.9 | -31.16 | -18.75 | 4.25 | -22.81 | 153.15 | -20.9 | 45.54 | -33.34 | -18.9 | 3.34 | -23.12 | 145.92 | -21.21 | 47.85 | -36.8 | -19.12 | 2.28 | -23.35 | 138.01 | -21.93 | 48.33 | -41.39 | -19.6 | 1.42 | -23.78 | 128.13 | -22.07 | 52.97 | -35.7 | -19.94 | 2.86 | -24.2 | 121.14 | -22.08 | 54.51 | -32.65 | -20.24 | 4.24 | -25.46 | 113.87 | -21.74 | 57.84 | -29.39 | -20.76 | 6.76 | -26.18 | 105.87 | -21.48 | 57.09 | -27.84 | -21.04 | 8.58 | -26.91 | 99.42 | -21.07 | 55.54 | -26.66 | -21.14 | 10.25 | -28.46 | 88.04 | -21.06 | 50.75 | -25.85 | -21.77 | 12.75 | -29.51 | 82.03 | -21.96 | 50.86 | -26.27 | -22.9 | 14.36 | -31.61 | 79.41 | -22.04 | 54.59 | -25.85 | -23.62 | 17.88 | -33.85 | 71.34 | -21.94 | 55.85 | -25.27 | -24.16 | 23.89 | -36.29 | 86.23 | -21.44 | 53.7 | -25.21 | -23.56 | 20.44 | -37.77 | 71.36 | -21.72 | 53.57 | -25.05 | -24.24 | 26.54 | -40.82 | 74.36 | -21.81 | 58.19 | -25.04 | -24.51 | 30.21 | -41.59 | 80.17 | -21.27 | 54.52 | -24.61 | -23.89 | 27.66 | -42.3 | 114.99 | -20.99 | 50.02 | -24.7 | -23.34 | 22.18 | -39.58 | 118.6 | -21.32 | 45.01 | -25.4 | -23.36 | 18.64 | -38.22 | 119.08 | -21.7 | 42.63 | -26.07 | -23.53 | 16.77 | -37.84 | 110.23 | -22.03 | 38.91 | -26.47 | -23.79 | 16.3 | -36.67 | 98.91 | -22.37 | 35.79 | -26.97 | -23.98 | 15.37 | -36.1 | 86.08 | -23.12 | 30.46 | -27.81 | -24.61 | 14.78 | -35.96 | 77.9 | -23.35 | 26.29 | -27.98 | -24.83 | 14.92 | -35.61 | 57.94 | -24.27 | 16.85 | -28.73 | -25.73 | 15.35 | -37.08 | 33.9 | -25.96 | 10.58 | -29.64 | -27.84 | 19.72 | -41.31 | 10.52 | -29.79 | 3.05 | -32.8 | -32.23 | 29.81 | -47.24 | -30.4 | -35.4 | 14.15 | -36.87 | -39.91 | 15.22 | -47.48 | 176.56 | -34.66 | 68.27 | -39.75 | -35.95 | 13.32 | -38.17 | 121.16 | -30.59 | 75.68 | -35.98 | -31.12 | 11.3 | -34.82 | 89.86 | -26.96 | 69.56 | -30.51 | -28.37 | 18.24 | -32.25 | 59.24 | -25.92 | 51.57 | -28.5 | -27.59 | 25.62 | -31.71 | 34.15 | -25.88 | 36.1 | -27.76 | -28 | 37.22
675 | D666 | 180 | 270 | -19.95 | 26.06 | -44.03 | 132.8 | -22.46 | -23.5 | 24.45 | -19.55 | 24.76 | -42.3 | 164.78 | -22.15 | -22.97 | 26.61 | -18.92 | 20.6 | -37.92 | -172.01 | -21.67 | -22.09 | 32.32 | -18.71 | 16.17 | -33.56 | -169.31 | -21.44 | -21.73 | 35.52 | -18.66 | 9.03 | -30.42 | -170.57 | -21.4 | -21.37 | 55.42 | -18.91 | 1.65 | -28.21 | -176.86 | -21.51 | -21.37 | 41.95 | -19.68 | -6.41 | -26.56 | 175.94 | -22.01 | -21.75 | 36.27 | -21.13 | -9.2 | -25.86 | 165.67 | -22.55 | -23.23 | 28.21 | -22.34 | -7.57 | -25.18 | 160.24 | -22.74 | -24.5 | 19.9 | -22.89 | -0.99 | -24.48 | 157.37 | -22.27 | -25.57 | 14.53 | -22.81 | 7.61 | -24.1 | 151.37 | -21.4 | -27.22 | 9.82 | -21.93 | 13.46 | -24.1 | 148.28 | -20.61 | -27.93 | 7.99 | -20.95 | 16.61 | -24.28 | 147.12 | -19.98 | -27.65 | 7.64 | -19.96 | 15.65 | -24.46 | 146.3 | -19.43 | -26.43 | 8.35 | -19.2 | 12.77 | -24.94 | 148.27 | -19.22 | -24.87 | 10.06 | -19.06 | 11.08 | -25.32 | 157.72 | -19.59 | -23.61 | 12.86 | -18.61 | 9.66 | -24.62 | 167.62 | -19.51 | -22.2 | 16.26 | -18.18 | 7.92 | -23.45 | 173.42 | -19.23 | -21.09 | 19.46 | -17.4 | 6.85 | -22.16 | 175.97 | -18.5 | -19.94 | 21.69 | -16.77 | 1.2 | -20.73 | 177.79 | -18.09 | -18.56 | 31.4 | -16.42 | -3.78 | -19.12 | 177.67 | -17.67 | -17.46 | 38.35 | -15.99 | -9.77 | -17.38 | 172.65 | -16.81 | -16.45 | 33.6 | -15.74 | -15.98 | -16.28 | 165.84 | -16.14 | -15.86 | 35.98 | -15.74 | -21.61 | -15.26 | 159.07 | -15.55 | -15.44 | 44.49 | -15.91 | -25.74 | -14.76 | 152.6 | -15.17 | -15.42 | 36.89 | -16.13 | -28.03 | -14.4 | 147.37 | -14.85 | -15.54 | 28.09 | -15.65 | -30.71 | -13.96 | 142.9 | -14.27 | -15.23 | 25.22 | -15.48 | -35.49 | -13.62 | 136.46 | -13.9 | -15.09 | 23.24 | -15.31 | -38.94 | -13.54 | 132.58 | -13.75 | -15.01 | 22.79 | -14.94 | -43.55 | -13.58 | 128.89 | -13.68 | -14.81 | 23.72 | -14.73 | -48.59 | -13.13 | 126.53 | -13.51 | -14.24 | 27.57 | -14.59 | -55.38 | -12.82 | 121.28 | -13.38 | -13.87 | 30.87 | -14.98 | -62.18 | -12.98 | 116.67 | -13.79 | -13.96 | 40.21 | -15.39 | -66.07 | -13.25 | 115.36 | -14.3 | -14.09 | 38.34 | -15.75 | -69.58 | -12.94 | 114.7 | -14.44 | -13.83 | 29 | -15.86 | -72.87 | -12.48 | 111.11 | -14.14 | -13.58 | 29.83 | -16 | -75.7 | -12.21 | 106.28 | -13.84 | -13.57 | 36.04 | -15.92 | -78.21 | -12.18 | 102.69 | -13.72 | -13.6 | 42.95 | -15.84 | -81.38 | -12.21 | 98.68 | -13.66 | -13.65 | 66.93 | -15.57 | -86.44 | -12.1 | 95.02 | -13.6 | -13.4 | 38.57 | -15.56 | -93.16 | -12.31 | 90.59 | -13.91 | -13.38 | 30.31 | -15.98 | -100.11 | -12.64 | 87.22 | -14.55 | -13.51 | 24.5 | -17 | -105.09 | -13.07 | 85.64 | -15.4 | -13.92 | 21.42 | -18.16 | -107.02 | -13.56 | 85.24 | -16.17 | -14.54 | 20.57 | -18.83 | -104.69 | -13.64 | 85.28 | -16.19 | -14.91 | 22.67 | -18.99 | -101.59 | -13.45 | 85.25 | -15.84 | -14.99 | 26.14 | -18.43 | -99.84 | -13.28 | 83.36 | -15.34 | -14.93 | 32.53 | -17.58 | -102.24 | -13.25 | 79.91 | -15.05 | -14.76 | 35.56 | -17.12 | -107.92 | -13.3 | 75.87 | -15.07 | -14.55 | 30.42 | -16.8 | -116.54 | -13.25 | 71.25 | -15.25 | -14.16 | 24.05 | -17.26 | -125.12 | -13.88 | 65.95 | -16.1 | -14.54 | 20.92 | -18.09 | -130.58 | -14.86 | 64.77 | -17.42 | -15.22 | 18.01 | -19.03 | -134.03 | -15.37 | 65.08 | -18.38 | -15.69 | 16.27 | -19.81 | -133.8 | -15.72 | 65.81 | -18.86 | -16.15 | 16.23 | -19.87 | -133.21 | -15.67 | 65.72 | -18.77 | -16.18 | 16.59 | -19.79 | -134.52 | -15.74 | 63.41 | -18.72 | -16.25 | 16.99 | -19.69 | -136.34 | -16.01 | 60.13 | -18.78 | -16.47 | 17.58 | -19.42 | -142.24 | -16.5 | 55.44 | -19.19 | -16.62 | 16.67 | -19.17 | -147.77 | -17.19 | 53.39 | -19.95 | -16.76 | 14.82 | -19.26 | -156.58 | -17.94 | 51.18 | -21.23 | -16.91 | 12.26 | -19.64 | -163.64 | -18.99 | 52.5 | -23.16 | -17.29 | 9.76 | -20.34 | -167.51 | -19.62 | 59.05 | -25.55 | -17.6 | 7.37 | -20.57 | -174.04 | -18.97 | 62.8 | -27.22 | -17.08 | 5.6 | -21.11 | 179.24 | -18.05 | 60.43 | -26.88 | -16.71 | 5.57 | -21.65 | 176.82 | -18.05 | 55.95 | -26.25 | -16.96 | 6.21 | -21.89 | 171.62 | -18.52 | 50.83 | -26.84 | -17.34 | 6.05 | -22.13 | 168.48 | -19.02 | 48.65 | -27.62 | -17.72 | 5.76 | -22.33 | 161.03 | -19.61 | 44.15 | -29 | -18.09 | 5.09 | -22.86 | 156.26 | -20.49 | 43.9 | -31.16 | -18.75 | 4.25 | -22.81 | 153.15 | -20.9 | 45.54 | -33.34 | -18.9 | 3.34 | -23.12 | 145.92 | -21.21 | 47.85 | -36.8 | -19.12 | 2.28 | -23.35 | 138.01 | -21.93 | 48.33 | -41.39 | -19.6 | 1.42 | -23.78 | 128.13 | -22.07 | 52.97 | -35.7 | -19.94 | 2.86 | -24.2 | 121.14 | -22.08 | 54.51 | -32.65 | -20.24 | 4.24 | -25.46 | 113.87 | -21.74 | 57.84 | -29.39 | -20.76 | 6.76 | -26.18 | 105.87 | -21.48 | 57.09 | -27.84 | -21.04 | 8.58 | -26.91 | 99.42 | -21.07 | 55.54 | -26.66 | -21.14 | 10.25 | -28.46 | 88.04 | -21.06 | 50.75 | -25.85 | -21.77 | 12.75 | -29.51 | 82.03 | -21.96 | 50.86 | -26.27 | -22.9 | 14.36 | -31.61 | 79.41 | -22.04 | 54.59 | -25.85 | -23.62 | 17.88 | -33.85 | 71.34 | -21.94 | 55.85 | -25.27 | -24.16 | 23.89 | -36.29 | 86.23 | -21.44 | 53.7 | -25.21 | -23.56 | 20.44 | -37.77 | 71.36 | -21.72 | 53.57 | -25.05 | -24.24 | 26.54 | -40.82 | 74.36 | -21.81 | 58.19 | -25.04 | -24.51 | 30.21 | -41.59 | 80.17 | -21.27 | 54.52 | -24.61 | -23.89 | 27.66 | -42.3 | 114.99 | -20.99 | 50.02 | -24.7 | -23.34 | 22.18 | -39.58 | 118.6 | -21.32 | 45.01 | -25.4 | -23.36 | 18.64 | -38.22 | 119.08 | -21.7 | 42.63 | -26.07 | -23.53 | 16.77 | -37.84 | 110.23 | -22.03 | 38.91 | -26.47 | -23.79 | 16.3 | -36.67 | 98.91 | -22.37 | 35.79 | -26.97 | -23.98 | 15.37 | -36.1 | 86.08 | -23.12 | 30.46 | -27.81 | -24.61 | 14.78 | -35.96 | 77.9 | -23.35 | 26.29 | -27.98 | -24.83 | 14.92 | -35.61 | 57.94 | -24.27 | 16.85 | -28.73 | -25.73 | 15.35 | -37.08 | 33.9 | -25.96 | 10.58 | -29.64 | -27.84 | 19.72 | -41.31 | 10.52 | -29.79 | 3.05 | -32.8 | -32.23 | 29.81 | -47.24 | -30.4 | -35.4 | 14.15 | -36.87 | -39.91 | 15.22 | -47.48 | 176.56 | -34.66 | 68.27 | -39.75 | -35.95 | 13.32 | -38.17 | 121.16 | -30.59 | 75.68 | -35.98 | -31.12 | 11.3 | -34.82 | 89.86 | -26.96 | 69.56 | -30.51 | -28.37 | 18.24 | -32.25 | 59.24 | -25.92 | 51.57 | -28.5 | -27.59 | 25.62 | -31.71 | 34.15 | -25.88 | 36.1 | -27.76 | -28 | 37.22
674 | D666 | 180 | 280 | -19.95 | 26.06 | -44.03 | 132.8 | -22.46 | -23.5 | 24.45 | -19.55 | 24.76 | -42.3 | 164.78 | -22.15 | -22.97 | 26.61 | -18.92 | 20.6 | -37.92 | -172.01 | -21.67 | -22.09 | 32.32 | -18.71 | 16.17 | -33.56 | -169.31 | -21.44 | -21.73 | 35.52 | -18.66 | 9.03 | -30.42 | -170.57 | -21.4 | -21.37 | 55.42 | -18.91 | 1.65 | -28.21 | -176.86 | -21.51 | -21.37 | 41.95 | -19.68 | -6.41 | -26.56 | 175.94 | -22.01 | -21.75 | 36.27 | -21.13 | -9.2 | -25.86 | 165.67 | -22.55 | -23.23 | 28.21 | -22.34 | -7.57 | -25.18 | 160.24 | -22.74 | -24.5 | 19.9 | -22.89 | -0.99 | -24.48 | 157.37 | -22.27 | -25.57 | 14.53 | -22.81 | 7.61 | -24.1 | 151.37 | -21.4 | -27.22 | 9.82 | -21.93 | 13.46 | -24.1 | 148.28 | -20.61 | -27.93 | 7.99 | -20.95 | 16.61 | -24.28 | 147.12 | -19.98 | -27.65 | 7.64 | -19.96 | 15.65 | -24.46 | 146.3 | -19.43 | -26.43 | 8.35 | -19.2 | 12.77 | -24.94 | 148.27 | -19.22 | -24.87 | 10.06 | -19.06 | 11.08 | -25.32 | 157.72 | -19.59 | -23.61 | 12.86 | -18.61 | 9.66 | -24.62 | 167.62 | -19.51 | -22.2 | 16.26 | -18.18 | 7.92 | -23.45 | 173.42 | -19.23 | -21.09 | 19.46 | -17.4 | 6.85 | -22.16 | 175.97 | -18.5 | -19.94 | 21.69 | -16.77 | 1.2 | -20.73 | 177.79 | -18.09 | -18.56 | 31.4 | -16.42 | -3.78 | -19.12 | 177.67 | -17.67 | -17.46 | 38.35 | -15.99 | -9.77 | -17.38 | 172.65 | -16.81 | -16.45 | 33.6 | -15.74 | -15.98 | -16.28 | 165.84 | -16.14 | -15.86 | 35.98 | -15.74 | -21.61 | -15.26 | 159.07 | -15.55 | -15.44 | 44.49 | -15.91 | -25.74 | -14.76 | 152.6 | -15.17 | -15.42 | 36.89 | -16.13 | -28.03 | -14.4 | 147.37 | -14.85 | -15.54 | 28.09 | -15.65 | -30.71 | -13.96 | 142.9 | -14.27 | -15.23 | 25.22 | -15.48 | -35.49 | -13.62 | 136.46 | -13.9 | -15.09 | 23.24 | -15.31 | -38.94 | -13.54 | 132.58 | -13.75 | -15.01 | 22.79 | -14.94 | -43.55 | -13.58 | 128.89 | -13.68 | -14.81 | 23.72 | -14.73 | -48.59 | -13.13 | 126.53 | -13.51 | -14.24 | 27.57 | -14.59 | -55.38 | -12.82 | 121.28 | -13.38 | -13.87 | 30.87 | -14.98 | -62.18 | -12.98 | 116.67 | -13.79 | -13.96 | 40.21 | -15.39 | -66.07 | -13.25 | 115.36 | -14.3 | -14.09 | 38.34 | -15.75 | -69.58 | -12.94 | 114.7 | -14.44 | -13.83 | 29 | -15.86 | -72.87 | -12.48 | 111.11 | -14.14 | -13.58 | 29.83 | -16 | -75.7 | -12.21 | 106.28 | -13.84 | -13.57 | 36.04 | -15.92 | -78.21 | -12.18 | 102.69 | -13.72 | -13.6 | 42.95 | -15.84 | -81.38 | -12.21 | 98.68 | -13.66 | -13.65 | 66.93 | -15.57 | -86.44 | -12.1 | 95.02 | -13.6 | -13.4 | 38.57 | -15.56 | -93.16 | -12.31 | 90.59 | -13.91 | -13.38 | 30.31 | -15.98 | -100.11 | -12.64 | 87.22 | -14.55 | -13.51 | 24.5 | -17 | -105.09 | -13.07 | 85.64 | -15.4 | -13.92 | 21.42 | -18.16 | -107.02 | -13.56 | 85.24 | -16.17 | -14.54 | 20.57 | -18.83 | -104.69 | -13.64 | 85.28 | -16.19 | -14.91 | 22.67 | -18.99 | -101.59 | -13.45 | 85.25 | -15.84 | -14.99 | 26.14 | -18.43 | -99.84 | -13.28 | 83.36 | -15.34 | -14.93 | 32.53 | -17.58 | -102.24 | -13.25 | 79.91 | -15.05 | -14.76 | 35.56 | -17.12 | -107.92 | -13.3 | 75.87 | -15.07 | -14.55 | 30.42 | -16.8 | -116.54 | -13.25 | 71.25 | -15.25 | -14.16 | 24.05 | -17.26 | -125.12 | -13.88 | 65.95 | -16.1 | -14.54 | 20.92 | -18.09 | -130.58 | -14.86 | 64.77 | -17.42 | -15.22 | 18.01 | -19.03 | -134.03 | -15.37 | 65.08 | -18.38 | -15.69 | 16.27 | -19.81 | -133.8 | -15.72 | 65.81 | -18.86 | -16.15 | 16.23 | -19.87 | -133.21 | -15.67 | 65.72 | -18.77 | -16.18 | 16.59 | -19.79 | -134.52 | -15.74 | 63.41 | -18.72 | -16.25 | 16.99 | -19.69 | -136.34 | -16.01 | 60.13 | -18.78 | -16.47 | 17.58 | -19.42 | -142.24 | -16.5 | 55.44 | -19.19 | -16.62 | 16.67 | -19.17 | -147.77 | -17.19 | 53.39 | -19.95 | -16.76 | 14.82 | -19.26 | -156.58 | -17.94 | 51.18 | -21.23 | -16.91 | 12.26 | -19.64 | -163.64 | -18.99 | 52.5 | -23.16 | -17.29 | 9.76 | -20.34 | -167.51 | -19.62 | 59.05 | -25.55 | -17.6 | 7.37 | -20.57 | -174.04 | -18.97 | 62.8 | -27.22 | -17.08 | 5.6 | -21.11 | 179.24 | -18.05 | 60.43 | -26.88 | -16.71 | 5.57 | -21.65 | 176.82 | -18.05 | 55.95 | -26.25 | -16.96 | 6.21 | -21.89 | 171.62 | -18.52 | 50.83 | -26.84 | -17.34 | 6.05 | -22.13 | 168.48 | -19.02 | 48.65 | -27.62 | -17.72 | 5.76 | -22.33 | 161.03 | -19.61 | 44.15 | -29 | -18.09 | 5.09 | -22.86 | 156.26 | -20.49 | 43.9 | -31.16 | -18.75 | 4.25 | -22.81 | 153.15 | -20.9 | 45.54 | -33.34 | -18.9 | 3.34 | -23.12 | 145.92 | -21.21 | 47.85 | -36.8 | -19.12 | 2.28 | -23.35 | 138.01 | -21.93 | 48.33 | -41.39 | -19.6 | 1.42 | -23.78 | 128.13 | -22.07 | 52.97 | -35.7 | -19.94 | 2.86 | -24.2 | 121.14 | -22.08 | 54.51 | -32.65 | -20.24 | 4.24 | -25.46 | 113.87 | -21.74 | 57.84 | -29.39 | -20.76 | 6.76 | -26.18 | 105.87 | -21.48 | 57.09 | -27.84 | -21.04 | 8.58 | -26.91 | 99.42 | -21.07 | 55.54 | -26.66 | -21.14 | 10.25 | -28.46 | 88.04 | -21.06 | 50.75 | -25.85 | -21.77 | 12.75 | -29.51 | 82.03 | -21.96 | 50.86 | -26.27 | -22.9 | 14.36 | -31.61 | 79.41 | -22.04 | 54.59 | -25.85 | -23.62 | 17.88 | -33.85 | 71.34 | -21.94 | 55.85 | -25.27 | -24.16 | 23.89 | -36.29 | 86.23 | -21.44 | 53.7 | -25.21 | -23.56 | 20.44 | -37.77 | 71.36 | -21.72 | 53.57 | -25.05 | -24.24 | 26.54 | -40.82 | 74.36 | -21.81 | 58.19 | -25.04 | -24.51 | 30.21 | -41.59 | 80.17 | -21.27 | 54.52 | -24.61 | -23.89 | 27.66 | -42.3 | 114.99 | -20.99 | 50.02 | -24.7 | -23.34 | 22.18 | -39.58 | 118.6 | -21.32 | 45.01 | -25.4 | -23.36 | 18.64 | -38.22 | 119.08 | -21.7 | 42.63 | -26.07 | -23.53 | 16.77 | -37.84 | 110.23 | -22.03 | 38.91 | -26.47 | -23.79 | 16.3 | -36.67 | 98.91 | -22.37 | 35.79 | -26.97 | -23.98 | 15.37 | -36.1 | 86.08 | -23.12 | 30.46 | -27.81 | -24.61 | 14.78 | -35.96 | 77.9 | -23.35 | 26.29 | -27.98 | -24.83 | 14.92 | -35.61 | 57.94 | -24.27 | 16.85 | -28.73 | -25.73 | 15.35 | -37.08 | 33.9 | -25.96 | 10.58 | -29.64 | -27.84 | 19.72 | -41.31 | 10.52 | -29.79 | 3.05 | -32.8 | -32.23 | 29.81 | -47.24 | -30.4 | -35.4 | 14.15 | -36.87 | -39.91 | 15.22 | -47.48 | 176.56 | -34.66 | 68.27 | -39.75 | -35.95 | 13.32 | -38.17 | 121.16 | -30.59 | 75.68 | -35.98 | -31.12 | 11.3 | -34.82 | 89.86 | -26.96 | 69.56 | -30.51 | -28.37 | 18.24 | -32.25 | 59.24 | -25.92 | 51.57 | -28.5 | -27.59 | 25.62 | -31.71 | 34.15 | -25.88 | 36.1 | -27.76 | -28 | 37.22
673 | D666 | 180 | 290 | -19.95 | 26.06 | -44.03 | 132.8 | -22.46 | -23.5 | 24.45 | -19.55 | 24.76 | -42.3 | 164.78 | -22.15 | -22.97 | 26.61 | -18.92 | 20.6 | -37.92 | -172.01 | -21.67 | -22.09 | 32.32 | -18.71 | 16.17 | -33.56 | -169.31 | -21.44 | -21.73 | 35.52 | -18.66 | 9.03 | -30.42 | -170.57 | -21.4 | -21.37 | 55.42 | -18.91 | 1.65 | -28.21 | -176.86 | -21.51 | -21.37 | 41.95 | -19.68 | -6.41 | -26.56 | 175.94 | -22.01 | -21.75 | 36.27 | -21.13 | -9.2 | -25.86 | 165.67 | -22.55 | -23.23 | 28.21 | -22.34 | -7.57 | -25.18 | 160.24 | -22.74 | -24.5 | 19.9 | -22.89 | -0.99 | -24.48 | 157.37 | -22.27 | -25.57 | 14.53 | -22.81 | 7.61 | -24.1 | 151.37 | -21.4 | -27.22 | 9.82 | -21.93 | 13.46 | -24.1 | 148.28 | -20.61 | -27.93 | 7.99 | -20.95 | 16.61 | -24.28 | 147.12 | -19.98 | -27.65 | 7.64 | -19.96 | 15.65 | -24.46 | 146.3 | -19.43 | -26.43 | 8.35 | -19.2 | 12.77 | -24.94 | 148.27 | -19.22 | -24.87 | 10.06 | -19.06 | 11.08 | -25.32 | 157.72 | -19.59 | -23.61 | 12.86 | -18.61 | 9.66 | -24.62 | 167.62 | -19.51 | -22.2 | 16.26 | -18.18 | 7.92 | -23.45 | 173.42 | -19.23 | -21.09 | 19.46 | -17.4 | 6.85 | -22.16 | 175.97 | -18.5 | -19.94 | 21.69 | -16.77 | 1.2 | -20.73 | 177.79 | -18.09 | -18.56 | 31.4 | -16.42 | -3.78 | -19.12 | 177.67 | -17.67 | -17.46 | 38.35 | -15.99 | -9.77 | -17.38 | 172.65 | -16.81 | -16.45 | 33.6 | -15.74 | -15.98 | -16.28 | 165.84 | -16.14 | -15.86 | 35.98 | -15.74 | -21.61 | -15.26 | 159.07 | -15.55 | -15.44 | 44.49 | -15.91 | -25.74 | -14.76 | 152.6 | -15.17 | -15.42 | 36.89 | -16.13 | -28.03 | -14.4 | 147.37 | -14.85 | -15.54 | 28.09 | -15.65 | -30.71 | -13.96 | 142.9 | -14.27 | -15.23 | 25.22 | -15.48 | -35.49 | -13.62 | 136.46 | -13.9 | -15.09 | 23.24 | -15.31 | -38.94 | -13.54 | 132.58 | -13.75 | -15.01 | 22.79 | -14.94 | -43.55 | -13.58 | 128.89 | -13.68 | -14.81 | 23.72 | -14.73 | -48.59 | -13.13 | 126.53 | -13.51 | -14.24 | 27.57 | -14.59 | -55.38 | -12.82 | 121.28 | -13.38 | -13.87 | 30.87 | -14.98 | -62.18 | -12.98 | 116.67 | -13.79 | -13.96 | 40.21 | -15.39 | -66.07 | -13.25 | 115.36 | -14.3 | -14.09 | 38.34 | -15.75 | -69.58 | -12.94 | 114.7 | -14.44 | -13.83 | 29 | -15.86 | -72.87 | -12.48 | 111.11 | -14.14 | -13.58 | 29.83 | -16 | -75.7 | -12.21 | 106.28 | -13.84 | -13.57 | 36.04 | -15.92 | -78.21 | -12.18 | 102.69 | -13.72 | -13.6 | 42.95 | -15.84 | -81.38 | -12.21 | 98.68 | -13.66 | -13.65 | 66.93 | -15.57 | -86.44 | -12.1 | 95.02 | -13.6 | -13.4 | 38.57 | -15.56 | -93.16 | -12.31 | 90.59 | -13.91 | -13.38 | 30.31 | -15.98 | -100.11 | -12.64 | 87.22 | -14.55 | -13.51 | 24.5 | -17 | -105.09 | -13.07 | 85.64 | -15.4 | -13.92 | 21.42 | -18.16 | -107.02 | -13.56 | 85.24 | -16.17 | -14.54 | 20.57 | -18.83 | -104.69 | -13.64 | 85.28 | -16.19 | -14.91 | 22.67 | -18.99 | -101.59 | -13.45 | 85.25 | -15.84 | -14.99 | 26.14 | -18.43 | -99.84 | -13.28 | 83.36 | -15.34 | -14.93 | 32.53 | -17.58 | -102.24 | -13.25 | 79.91 | -15.05 | -14.76 | 35.56 | -17.12 | -107.92 | -13.3 | 75.87 | -15.07 | -14.55 | 30.42 | -16.8 | -116.54 | -13.25 | 71.25 | -15.25 | -14.16 | 24.05 | -17.26 | -125.12 | -13.88 | 65.95 | -16.1 | -14.54 | 20.92 | -18.09 | -130.58 | -14.86 | 64.77 | -17.42 | -15.22 | 18.01 | -19.03 | -134.03 | -15.37 | 65.08 | -18.38 | -15.69 | 16.27 | -19.81 | -133.8 | -15.72 | 65.81 | -18.86 | -16.15 | 16.23 | -19.87 | -133.21 | -15.67 | 65.72 | -18.77 | -16.18 | 16.59 | -19.79 | -134.52 | -15.74 | 63.41 | -18.72 | -16.25 | 16.99 | -19.69 | -136.34 | -16.01 | 60.13 | -18.78 | -16.47 | 17.58 | -19.42 | -142.24 | -16.5 | 55.44 | -19.19 | -16.62 | 16.67 | -19.17 | -147.77 | -17.19 | 53.39 | -19.95 | -16.76 | 14.82 | -19.26 | -156.58 | -17.94 | 51.18 | -21.23 | -16.91 | 12.26 | -19.64 | -163.64 | -18.99 | 52.5 | -23.16 | -17.29 | 9.76 | -20.34 | -167.51 | -19.62 | 59.05 | -25.55 | -17.6 | 7.37 | -20.57 | -174.04 | -18.97 | 62.8 | -27.22 | -17.08 | 5.6 | -21.11 | 179.24 | -18.05 | 60.43 | -26.88 | -16.71 | 5.57 | -21.65 | 176.82 | -18.05 | 55.95 | -26.25 | -16.96 | 6.21 | -21.89 | 171.62 | -18.52 | 50.83 | -26.84 | -17.34 | 6.05 | -22.13 | 168.48 | -19.02 | 48.65 | -27.62 | -17.72 | 5.76 | -22.33 | 161.03 | -19.61 | 44.15 | -29 | -18.09 | 5.09 | -22.86 | 156.26 | -20.49 | 43.9 | -31.16 | -18.75 | 4.25 | -22.81 | 153.15 | -20.9 | 45.54 | -33.34 | -18.9 | 3.34 | -23.12 | 145.92 | -21.21 | 47.85 | -36.8 | -19.12 | 2.28 | -23.35 | 138.01 | -21.93 | 48.33 | -41.39 | -19.6 | 1.42 | -23.78 | 128.13 | -22.07 | 52.97 | -35.7 | -19.94 | 2.86 | -24.2 | 121.14 | -22.08 | 54.51 | -32.65 | -20.24 | 4.24 | -25.46 | 113.87 | -21.74 | 57.84 | -29.39 | -20.76 | 6.76 | -26.18 | 105.87 | -21.48 | 57.09 | -27.84 | -21.04 | 8.58 | -26.91 | 99.42 | -21.07 | 55.54 | -26.66 | -21.14 | 10.25 | -28.46 | 88.04 | -21.06 | 50.75 | -25.85 | -21.77 | 12.75 | -29.51 | 82.03 | -21.96 | 50.86 | -26.27 | -22.9 | 14.36 | -31.61 | 79.41 | -22.04 | 54.59 | -25.85 | -23.62 | 17.88 | -33.85 | 71.34 | -21.94 | 55.85 | -25.27 | -24.16 | 23.89 | -36.29 | 86.23 | -21.44 | 53.7 | -25.21 | -23.56 | 20.44 | -37.77 | 71.36 | -21.72 | 53.57 | -25.05 | -24.24 | 26.54 | -40.82 | 74.36 | -21.81 | 58.19 | -25.04 | -24.51 | 30.21 | -41.59 | 80.17 | -21.27 | 54.52 | -24.61 | -23.89 | 27.66 | -42.3 | 114.99 | -20.99 | 50.02 | -24.7 | -23.34 | 22.18 | -39.58 | 118.6 | -21.32 | 45.01 | -25.4 | -23.36 | 18.64 | -38.22 | 119.08 | -21.7 | 42.63 | -26.07 | -23.53 | 16.77 | -37.84 | 110.23 | -22.03 | 38.91 | -26.47 | -23.79 | 16.3 | -36.67 | 98.91 | -22.37 | 35.79 | -26.97 | -23.98 | 15.37 | -36.1 | 86.08 | -23.12 | 30.46 | -27.81 | -24.61 | 14.78 | -35.96 | 77.9 | -23.35 | 26.29 | -27.98 | -24.83 | 14.92 | -35.61 | 57.94 | -24.27 | 16.85 | -28.73 | -25.73 | 15.35 | -37.08 | 33.9 | -25.96 | 10.58 | -29.64 | -27.84 | 19.72 | -41.31 | 10.52 | -29.79 | 3.05 | -32.8 | -32.23 | 29.81 | -47.24 | -30.4 | -35.4 | 14.15 | -36.87 | -39.91 | 15.22 | -47.48 | 176.56 | -34.66 | 68.27 | -39.75 | -35.95 | 13.32 | -38.17 | 121.16 | -30.59 | 75.68 | -35.98 | -31.12 | 11.3 | -34.82 | 89.86 | -26.96 | 69.56 | -30.51 | -28.37 | 18.24 | -32.25 | 59.24 | -25.92 | 51.57 | -28.5 | -27.59 | 25.62 | -31.71 | 34.15 | -25.88 | 36.1 | -27.76 | -28 | 37.22
672 | D666 | 180 | 300 | -19.95 | 26.06 | -44.03 | 132.8 | -22.46 | -23.5 | 24.45 | -19.55 | 24.76 | -42.3 | 164.78 | -22.15 | -22.97 | 26.61 | -18.92 | 20.6 | -37.92 | -172.01 | -21.67 | -22.09 | 32.32 | -18.71 | 16.17 | -33.56 | -169.31 | -21.44 | -21.73 | 35.52 | -18.66 | 9.03 | -30.42 | -170.57 | -21.4 | -21.37 | 55.42 | -18.91 | 1.65 | -28.21 | -176.86 | -21.51 | -21.37 | 41.95 | -19.68 | -6.41 | -26.56 | 175.94 | -22.01 | -21.75 | 36.27 | -21.13 | -9.2 | -25.86 | 165.67 | -22.55 | -23.23 | 28.21 | -22.34 | -7.57 | -25.18 | 160.24 | -22.74 | -24.5 | 19.9 | -22.89 | -0.99 | -24.48 | 157.37 | -22.27 | -25.57 | 14.53 | -22.81 | 7.61 | -24.1 | 151.37 | -21.4 | -27.22 | 9.82 | -21.93 | 13.46 | -24.1 | 148.28 | -20.61 | -27.93 | 7.99 | -20.95 | 16.61 | -24.28 | 147.12 | -19.98 | -27.65 | 7.64 | -19.96 | 15.65 | -24.46 | 146.3 | -19.43 | -26.43 | 8.35 | -19.2 | 12.77 | -24.94 | 148.27 | -19.22 | -24.87 | 10.06 | -19.06 | 11.08 | -25.32 | 157.72 | -19.59 | -23.61 | 12.86 | -18.61 | 9.66 | -24.62 | 167.62 | -19.51 | -22.2 | 16.26 | -18.18 | 7.92 | -23.45 | 173.42 | -19.23 | -21.09 | 19.46 | -17.4 | 6.85 | -22.16 | 175.97 | -18.5 | -19.94 | 21.69 | -16.77 | 1.2 | -20.73 | 177.79 | -18.09 | -18.56 | 31.4 | -16.42 | -3.78 | -19.12 | 177.67 | -17.67 | -17.46 | 38.35 | -15.99 | -9.77 | -17.38 | 172.65 | -16.81 | -16.45 | 33.6 | -15.74 | -15.98 | -16.28 | 165.84 | -16.14 | -15.86 | 35.98 | -15.74 | -21.61 | -15.26 | 159.07 | -15.55 | -15.44 | 44.49 | -15.91 | -25.74 | -14.76 | 152.6 | -15.17 | -15.42 | 36.89 | -16.13 | -28.03 | -14.4 | 147.37 | -14.85 | -15.54 | 28.09 | -15.65 | -30.71 | -13.96 | 142.9 | -14.27 | -15.23 | 25.22 | -15.48 | -35.49 | -13.62 | 136.46 | -13.9 | -15.09 | 23.24 | -15.31 | -38.94 | -13.54 | 132.58 | -13.75 | -15.01 | 22.79 | -14.94 | -43.55 | -13.58 | 128.89 | -13.68 | -14.81 | 23.72 | -14.73 | -48.59 | -13.13 | 126.53 | -13.51 | -14.24 | 27.57 | -14.59 | -55.38 | -12.82 | 121.28 | -13.38 | -13.87 | 30.87 | -14.98 | -62.18 | -12.98 | 116.67 | -13.79 | -13.96 | 40.21 | -15.39 | -66.07 | -13.25 | 115.36 | -14.3 | -14.09 | 38.34 | -15.75 | -69.58 | -12.94 | 114.7 | -14.44 | -13.83 | 29 | -15.86 | -72.87 | -12.48 | 111.11 | -14.14 | -13.58 | 29.83 | -16 | -75.7 | -12.21 | 106.28 | -13.84 | -13.57 | 36.04 | -15.92 | -78.21 | -12.18 | 102.69 | -13.72 | -13.6 | 42.95 | -15.84 | -81.38 | -12.21 | 98.68 | -13.66 | -13.65 | 66.93 | -15.57 | -86.44 | -12.1 | 95.02 | -13.6 | -13.4 | 38.57 | -15.56 | -93.16 | -12.31 | 90.59 | -13.91 | -13.38 | 30.31 | -15.98 | -100.11 | -12.64 | 87.22 | -14.55 | -13.51 | 24.5 | -17 | -105.09 | -13.07 | 85.64 | -15.4 | -13.92 | 21.42 | -18.16 | -107.02 | -13.56 | 85.24 | -16.17 | -14.54 | 20.57 | -18.83 | -104.69 | -13.64 | 85.28 | -16.19 | -14.91 | 22.67 | -18.99 | -101.59 | -13.45 | 85.25 | -15.84 | -14.99 | 26.14 | -18.43 | -99.84 | -13.28 | 83.36 | -15.34 | -14.93 | 32.53 | -17.58 | -102.24 | -13.25 | 79.91 | -15.05 | -14.76 | 35.56 | -17.12 | -107.92 | -13.3 | 75.87 | -15.07 | -14.55 | 30.42 | -16.8 | -116.54 | -13.25 | 71.25 | -15.25 | -14.16 | 24.05 | -17.26 | -125.12 | -13.88 | 65.95 | -16.1 | -14.54 | 20.92 | -18.09 | -130.58 | -14.86 | 64.77 | -17.42 | -15.22 | 18.01 | -19.03 | -134.03 | -15.37 | 65.08 | -18.38 | -15.69 | 16.27 | -19.81 | -133.8 | -15.72 | 65.81 | -18.86 | -16.15 | 16.23 | -19.87 | -133.21 | -15.67 | 65.72 | -18.77 | -16.18 | 16.59 | -19.79 | -134.52 | -15.74 | 63.41 | -18.72 | -16.25 | 16.99 | -19.69 | -136.34 | -16.01 | 60.13 | -18.78 | -16.47 | 17.58 | -19.42 | -142.24 | -16.5 | 55.44 | -19.19 | -16.62 | 16.67 | -19.17 | -147.77 | -17.19 | 53.39 | -19.95 | -16.76 | 14.82 | -19.26 | -156.58 | -17.94 | 51.18 | -21.23 | -16.91 | 12.26 | -19.64 | -163.64 | -18.99 | 52.5 | -23.16 | -17.29 | 9.76 | -20.34 | -167.51 | -19.62 | 59.05 | -25.55 | -17.6 | 7.37 | -20.57 | -174.04 | -18.97 | 62.8 | -27.22 | -17.08 | 5.6 | -21.11 | 179.24 | -18.05 | 60.43 | -26.88 | -16.71 | 5.57 | -21.65 | 176.82 | -18.05 | 55.95 | -26.25 | -16.96 | 6.21 | -21.89 | 171.62 | -18.52 | 50.83 | -26.84 | -17.34 | 6.05 | -22.13 | 168.48 | -19.02 | 48.65 | -27.62 | -17.72 | 5.76 | -22.33 | 161.03 | -19.61 | 44.15 | -29 | -18.09 | 5.09 | -22.86 | 156.26 | -20.49 | 43.9 | -31.16 | -18.75 | 4.25 | -22.81 | 153.15 | -20.9 | 45.54 | -33.34 | -18.9 | 3.34 | -23.12 | 145.92 | -21.21 | 47.85 | -36.8 | -19.12 | 2.28 | -23.35 | 138.01 | -21.93 | 48.33 | -41.39 | -19.6 | 1.42 | -23.78 | 128.13 | -22.07 | 52.97 | -35.7 | -19.94 | 2.86 | -24.2 | 121.14 | -22.08 | 54.51 | -32.65 | -20.24 | 4.24 | -25.46 | 113.87 | -21.74 | 57.84 | -29.39 | -20.76 | 6.76 | -26.18 | 105.87 | -21.48 | 57.09 | -27.84 | -21.04 | 8.58 | -26.91 | 99.42 | -21.07 | 55.54 | -26.66 | -21.14 | 10.25 | -28.46 | 88.04 | -21.06 | 50.75 | -25.85 | -21.77 | 12.75 | -29.51 | 82.03 | -21.96 | 50.86 | -26.27 | -22.9 | 14.36 | -31.61 | 79.41 | -22.04 | 54.59 | -25.85 | -23.62 | 17.88 | -33.85 | 71.34 | -21.94 | 55.85 | -25.27 | -24.16 | 23.89 | -36.29 | 86.23 | -21.44 | 53.7 | -25.21 | -23.56 | 20.44 | -37.77 | 71.36 | -21.72 | 53.57 | -25.05 | -24.24 | 26.54 | -40.82 | 74.36 | -21.81 | 58.19 | -25.04 | -24.51 | 30.21 | -41.59 | 80.17 | -21.27 | 54.52 | -24.61 | -23.89 | 27.66 | -42.3 | 114.99 | -20.99 | 50.02 | -24.7 | -23.34 | 22.18 | -39.58 | 118.6 | -21.32 | 45.01 | -25.4 | -23.36 | 18.64 | -38.22 | 119.08 | -21.7 | 42.63 | -26.07 | -23.53 | 16.77 | -37.84 | 110.23 | -22.03 | 38.91 | -26.47 | -23.79 | 16.3 | -36.67 | 98.91 | -22.37 | 35.79 | -26.97 | -23.98 | 15.37 | -36.1 | 86.08 | -23.12 | 30.46 | -27.81 | -24.61 | 14.78 | -35.96 | 77.9 | -23.35 | 26.29 | -27.98 | -24.83 | 14.92 | -35.61 | 57.94 | -24.27 | 16.85 | -28.73 | -25.73 | 15.35 | -37.08 | 33.9 | -25.96 | 10.58 | -29.64 | -27.84 | 19.72 | -41.31 | 10.52 | -29.79 | 3.05 | -32.8 | -32.23 | 29.81 | -47.24 | -30.4 | -35.4 | 14.15 | -36.87 | -39.91 | 15.22 | -47.48 | 176.56 | -34.66 | 68.27 | -39.75 | -35.95 | 13.32 | -38.17 | 121.16 | -30.59 | 75.68 | -35.98 | -31.12 | 11.3 | -34.82 | 89.86 | -26.96 | 69.56 | -30.51 | -28.37 | 18.24 | -32.25 | 59.24 | -25.92 | 51.57 | -28.5 | -27.59 | 25.62 | -31.71 | 34.15 | -25.88 | 36.1 | -27.76 | -28 | 37.22
671 | D666 | 180 | 310 | -19.95 | 26.06 | -44.03 | 132.8 | -22.46 | -23.5 | 24.45 | -19.55 | 24.76 | -42.3 | 164.78 | -22.15 | -22.97 | 26.61 | -18.92 | 20.6 | -37.92 | -172.01 | -21.67 | -22.09 | 32.32 | -18.71 | 16.17 | -33.56 | -169.31 | -21.44 | -21.73 | 35.52 | -18.66 | 9.03 | -30.42 | -170.57 | -21.4 | -21.37 | 55.42 | -18.91 | 1.65 | -28.21 | -176.86 | -21.51 | -21.37 | 41.95 | -19.68 | -6.41 | -26.56 | 175.94 | -22.01 | -21.75 | 36.27 | -21.13 | -9.2 | -25.86 | 165.67 | -22.55 | -23.23 | 28.21 | -22.34 | -7.57 | -25.18 | 160.24 | -22.74 | -24.5 | 19.9 | -22.89 | -0.99 | -24.48 | 157.37 | -22.27 | -25.57 | 14.53 | -22.81 | 7.61 | -24.1 | 151.37 | -21.4 | -27.22 | 9.82 | -21.93 | 13.46 | -24.1 | 148.28 | -20.61 | -27.93 | 7.99 | -20.95 | 16.61 | -24.28 | 147.12 | -19.98 | -27.65 | 7.64 | -19.96 | 15.65 | -24.46 | 146.3 | -19.43 | -26.43 | 8.35 | -19.2 | 12.77 | -24.94 | 148.27 | -19.22 | -24.87 | 10.06 | -19.06 | 11.08 | -25.32 | 157.72 | -19.59 | -23.61 | 12.86 | -18.61 | 9.66 | -24.62 | 167.62 | -19.51 | -22.2 | 16.26 | -18.18 | 7.92 | -23.45 | 173.42 | -19.23 | -21.09 | 19.46 | -17.4 | 6.85 | -22.16 | 175.97 | -18.5 | -19.94 | 21.69 | -16.77 | 1.2 | -20.73 | 177.79 | -18.09 | -18.56 | 31.4 | -16.42 | -3.78 | -19.12 | 177.67 | -17.67 | -17.46 | 38.35 | -15.99 | -9.77 | -17.38 | 172.65 | -16.81 | -16.45 | 33.6 | -15.74 | -15.98 | -16.28 | 165.84 | -16.14 | -15.86 | 35.98 | -15.74 | -21.61 | -15.26 | 159.07 | -15.55 | -15.44 | 44.49 | -15.91 | -25.74 | -14.76 | 152.6 | -15.17 | -15.42 | 36.89 | -16.13 | -28.03 | -14.4 | 147.37 | -14.85 | -15.54 | 28.09 | -15.65 | -30.71 | -13.96 | 142.9 | -14.27 | -15.23 | 25.22 | -15.48 | -35.49 | -13.62 | 136.46 | -13.9 | -15.09 | 23.24 | -15.31 | -38.94 | -13.54 | 132.58 | -13.75 | -15.01 | 22.79 | -14.94 | -43.55 | -13.58 | 128.89 | -13.68 | -14.81 | 23.72 | -14.73 | -48.59 | -13.13 | 126.53 | -13.51 | -14.24 | 27.57 | -14.59 | -55.38 | -12.82 | 121.28 | -13.38 | -13.87 | 30.87 | -14.98 | -62.18 | -12.98 | 116.67 | -13.79 | -13.96 | 40.21 | -15.39 | -66.07 | -13.25 | 115.36 | -14.3 | -14.09 | 38.34 | -15.75 | -69.58 | -12.94 | 114.7 | -14.44 | -13.83 | 29 | -15.86 | -72.87 | -12.48 | 111.11 | -14.14 | -13.58 | 29.83 | -16 | -75.7 | -12.21 | 106.28 | -13.84 | -13.57 | 36.04 | -15.92 | -78.21 | -12.18 | 102.69 | -13.72 | -13.6 | 42.95 | -15.84 | -81.38 | -12.21 | 98.68 | -13.66 | -13.65 | 66.93 | -15.57 | -86.44 | -12.1 | 95.02 | -13.6 | -13.4 | 38.57 | -15.56 | -93.16 | -12.31 | 90.59 | -13.91 | -13.38 | 30.31 | -15.98 | -100.11 | -12.64 | 87.22 | -14.55 | -13.51 | 24.5 | -17 | -105.09 | -13.07 | 85.64 | -15.4 | -13.92 | 21.42 | -18.16 | -107.02 | -13.56 | 85.24 | -16.17 | -14.54 | 20.57 | -18.83 | -104.69 | -13.64 | 85.28 | -16.19 | -14.91 | 22.67 | -18.99 | -101.59 | -13.45 | 85.25 | -15.84 | -14.99 | 26.14 | -18.43 | -99.84 | -13.28 | 83.36 | -15.34 | -14.93 | 32.53 | -17.58 | -102.24 | -13.25 | 79.91 | -15.05 | -14.76 | 35.56 | -17.12 | -107.92 | -13.3 | 75.87 | -15.07 | -14.55 | 30.42 | -16.8 | -116.54 | -13.25 | 71.25 | -15.25 | -14.16 | 24.05 | -17.26 | -125.12 | -13.88 | 65.95 | -16.1 | -14.54 | 20.92 | -18.09 | -130.58 | -14.86 | 64.77 | -17.42 | -15.22 | 18.01 | -19.03 | -134.03 | -15.37 | 65.08 | -18.38 | -15.69 | 16.27 | -19.81 | -133.8 | -15.72 | 65.81 | -18.86 | -16.15 | 16.23 | -19.87 | -133.21 | -15.67 | 65.72 | -18.77 | -16.18 | 16.59 | -19.79 | -134.52 | -15.74 | 63.41 | -18.72 | -16.25 | 16.99 | -19.69 | -136.34 | -16.01 | 60.13 | -18.78 | -16.47 | 17.58 | -19.42 | -142.24 | -16.5 | 55.44 | -19.19 | -16.62 | 16.67 | -19.17 | -147.77 | -17.19 | 53.39 | -19.95 | -16.76 | 14.82 | -19.26 | -156.58 | -17.94 | 51.18 | -21.23 | -16.91 | 12.26 | -19.64 | -163.64 | -18.99 | 52.5 | -23.16 | -17.29 | 9.76 | -20.34 | -167.51 | -19.62 | 59.05 | -25.55 | -17.6 | 7.37 | -20.57 | -174.04 | -18.97 | 62.8 | -27.22 | -17.08 | 5.6 | -21.11 | 179.24 | -18.05 | 60.43 | -26.88 | -16.71 | 5.57 | -21.65 | 176.82 | -18.05 | 55.95 | -26.25 | -16.96 | 6.21 | -21.89 | 171.62 | -18.52 | 50.83 | -26.84 | -17.34 | 6.05 | -22.13 | 168.48 | -19.02 | 48.65 | -27.62 | -17.72 | 5.76 | -22.33 | 161.03 | -19.61 | 44.15 | -29 | -18.09 | 5.09 | -22.86 | 156.26 | -20.49 | 43.9 | -31.16 | -18.75 | 4.25 | -22.81 | 153.15 | -20.9 | 45.54 | -33.34 | -18.9 | 3.34 | -23.12 | 145.92 | -21.21 | 47.85 | -36.8 | -19.12 | 2.28 | -23.35 | 138.01 | -21.93 | 48.33 | -41.39 | -19.6 | 1.42 | -23.78 | 128.13 | -22.07 | 52.97 | -35.7 | -19.94 | 2.86 | -24.2 | 121.14 | -22.08 | 54.51 | -32.65 | -20.24 | 4.24 | -25.46 | 113.87 | -21.74 | 57.84 | -29.39 | -20.76 | 6.76 | -26.18 | 105.87 | -21.48 | 57.09 | -27.84 | -21.04 | 8.58 | -26.91 | 99.42 | -21.07 | 55.54 | -26.66 | -21.14 | 10.25 | -28.46 | 88.04 | -21.06 | 50.75 | -25.85 | -21.77 | 12.75 | -29.51 | 82.03 | -21.96 | 50.86 | -26.27 | -22.9 | 14.36 | -31.61 | 79.41 | -22.04 | 54.59 | -25.85 | -23.62 | 17.88 | -33.85 | 71.34 | -21.94 | 55.85 | -25.27 | -24.16 | 23.89 | -36.29 | 86.23 | -21.44 | 53.7 | -25.21 | -23.56 | 20.44 | -37.77 | 71.36 | -21.72 | 53.57 | -25.05 | -24.24 | 26.54 | -40.82 | 74.36 | -21.81 | 58.19 | -25.04 | -24.51 | 30.21 | -41.59 | 80.17 | -21.27 | 54.52 | -24.61 | -23.89 | 27.66 | -42.3 | 114.99 | -20.99 | 50.02 | -24.7 | -23.34 | 22.18 | -39.58 | 118.6 | -21.32 | 45.01 | -25.4 | -23.36 | 18.64 | -38.22 | 119.08 | -21.7 | 42.63 | -26.07 | -23.53 | 16.77 | -37.84 | 110.23 | -22.03 | 38.91 | -26.47 | -23.79 | 16.3 | -36.67 | 98.91 | -22.37 | 35.79 | -26.97 | -23.98 | 15.37 | -36.1 | 86.08 | -23.12 | 30.46 | -27.81 | -24.61 | 14.78 | -35.96 | 77.9 | -23.35 | 26.29 | -27.98 | -24.83 | 14.92 | -35.61 | 57.94 | -24.27 | 16.85 | -28.73 | -25.73 | 15.35 | -37.08 | 33.9 | -25.96 | 10.58 | -29.64 | -27.84 | 19.72 | -41.31 | 10.52 | -29.79 | 3.05 | -32.8 | -32.23 | 29.81 | -47.24 | -30.4 | -35.4 | 14.15 | -36.87 | -39.91 | 15.22 | -47.48 | 176.56 | -34.66 | 68.27 | -39.75 | -35.95 | 13.32 | -38.17 | 121.16 | -30.59 | 75.68 | -35.98 | -31.12 | 11.3 | -34.82 | 89.86 | -26.96 | 69.56 | -30.51 | -28.37 | 18.24 | -32.25 | 59.24 | -25.92 | 51.57 | -28.5 | -27.59 | 25.62 | -31.71 | 34.15 | -25.88 | 36.1 | -27.76 | -28 | 37.22
670 | D666 | 180 | 320 | -19.95 | 26.06 | -44.03 | 132.8 | -22.46 | -23.5 | 24.45 | -19.55 | 24.76 | -42.3 | 164.78 | -22.15 | -22.97 | 26.61 | -18.92 | 20.6 | -37.92 | -172.01 | -21.67 | -22.09 | 32.32 | -18.71 | 16.17 | -33.56 | -169.31 | -21.44 | -21.73 | 35.52 | -18.66 | 9.03 | -30.42 | -170.57 | -21.4 | -21.37 | 55.42 | -18.91 | 1.65 | -28.21 | -176.86 | -21.51 | -21.37 | 41.95 | -19.68 | -6.41 | -26.56 | 175.94 | -22.01 | -21.75 | 36.27 | -21.13 | -9.2 | -25.86 | 165.67 | -22.55 | -23.23 | 28.21 | -22.34 | -7.57 | -25.18 | 160.24 | -22.74 | -24.5 | 19.9 | -22.89 | -0.99 | -24.48 | 157.37 | -22.27 | -25.57 | 14.53 | -22.81 | 7.61 | -24.1 | 151.37 | -21.4 | -27.22 | 9.82 | -21.93 | 13.46 | -24.1 | 148.28 | -20.61 | -27.93 | 7.99 | -20.95 | 16.61 | -24.28 | 147.12 | -19.98 | -27.65 | 7.64 | -19.96 | 15.65 | -24.46 | 146.3 | -19.43 | -26.43 | 8.35 | -19.2 | 12.77 | -24.94 | 148.27 | -19.22 | -24.87 | 10.06 | -19.06 | 11.08 | -25.32 | 157.72 | -19.59 | -23.61 | 12.86 | -18.61 | 9.66 | -24.62 | 167.62 | -19.51 | -22.2 | 16.26 | -18.18 | 7.92 | -23.45 | 173.42 | -19.23 | -21.09 | 19.46 | -17.4 | 6.85 | -22.16 | 175.97 | -18.5 | -19.94 | 21.69 | -16.77 | 1.2 | -20.73 | 177.79 | -18.09 | -18.56 | 31.4 | -16.42 | -3.78 | -19.12 | 177.67 | -17.67 | -17.46 | 38.35 | -15.99 | -9.77 | -17.38 | 172.65 | -16.81 | -16.45 | 33.6 | -15.74 | -15.98 | -16.28 | 165.84 | -16.14 | -15.86 | 35.98 | -15.74 | -21.61 | -15.26 | 159.07 | -15.55 | -15.44 | 44.49 | -15.91 | -25.74 | -14.76 | 152.6 | -15.17 | -15.42 | 36.89 | -16.13 | -28.03 | -14.4 | 147.37 | -14.85 | -15.54 | 28.09 | -15.65 | -30.71 | -13.96 | 142.9 | -14.27 | -15.23 | 25.22 | -15.48 | -35.49 | -13.62 | 136.46 | -13.9 | -15.09 | 23.24 | -15.31 | -38.94 | -13.54 | 132.58 | -13.75 | -15.01 | 22.79 | -14.94 | -43.55 | -13.58 | 128.89 | -13.68 | -14.81 | 23.72 | -14.73 | -48.59 | -13.13 | 126.53 | -13.51 | -14.24 | 27.57 | -14.59 | -55.38 | -12.82 | 121.28 | -13.38 | -13.87 | 30.87 | -14.98 | -62.18 | -12.98 | 116.67 | -13.79 | -13.96 | 40.21 | -15.39 | -66.07 | -13.25 | 115.36 | -14.3 | -14.09 | 38.34 | -15.75 | -69.58 | -12.94 | 114.7 | -14.44 | -13.83 | 29 | -15.86 | -72.87 | -12.48 | 111.11 | -14.14 | -13.58 | 29.83 | -16 | -75.7 | -12.21 | 106.28 | -13.84 | -13.57 | 36.04 | -15.92 | -78.21 | -12.18 | 102.69 | -13.72 | -13.6 | 42.95 | -15.84 | -81.38 | -12.21 | 98.68 | -13.66 | -13.65 | 66.93 | -15.57 | -86.44 | -12.1 | 95.02 | -13.6 | -13.4 | 38.57 | -15.56 | -93.16 | -12.31 | 90.59 | -13.91 | -13.38 | 30.31 | -15.98 | -100.11 | -12.64 | 87.22 | -14.55 | -13.51 | 24.5 | -17 | -105.09 | -13.07 | 85.64 | -15.4 | -13.92 | 21.42 | -18.16 | -107.02 | -13.56 | 85.24 | -16.17 | -14.54 | 20.57 | -18.83 | -104.69 | -13.64 | 85.28 | -16.19 | -14.91 | 22.67 | -18.99 | -101.59 | -13.45 | 85.25 | -15.84 | -14.99 | 26.14 | -18.43 | -99.84 | -13.28 | 83.36 | -15.34 | -14.93 | 32.53 | -17.58 | -102.24 | -13.25 | 79.91 | -15.05 | -14.76 | 35.56 | -17.12 | -107.92 | -13.3 | 75.87 | -15.07 | -14.55 | 30.42 | -16.8 | -116.54 | -13.25 | 71.25 | -15.25 | -14.16 | 24.05 | -17.26 | -125.12 | -13.88 | 65.95 | -16.1 | -14.54 | 20.92 | -18.09 | -130.58 | -14.86 | 64.77 | -17.42 | -15.22 | 18.01 | -19.03 | -134.03 | -15.37 | 65.08 | -18.38 | -15.69 | 16.27 | -19.81 | -133.8 | -15.72 | 65.81 | -18.86 | -16.15 | 16.23 | -19.87 | -133.21 | -15.67 | 65.72 | -18.77 | -16.18 | 16.59 | -19.79 | -134.52 | -15.74 | 63.41 | -18.72 | -16.25 | 16.99 | -19.69 | -136.34 | -16.01 | 60.13 | -18.78 | -16.47 | 17.58 | -19.42 | -142.24 | -16.5 | 55.44 | -19.19 | -16.62 | 16.67 | -19.17 | -147.77 | -17.19 | 53.39 | -19.95 | -16.76 | 14.82 | -19.26 | -156.58 | -17.94 | 51.18 | -21.23 | -16.91 | 12.26 | -19.64 | -163.64 | -18.99 | 52.5 | -23.16 | -17.29 | 9.76 | -20.34 | -167.51 | -19.62 | 59.05 | -25.55 | -17.6 | 7.37 | -20.57 | -174.04 | -18.97 | 62.8 | -27.22 | -17.08 | 5.6 | -21.11 | 179.24 | -18.05 | 60.43 | -26.88 | -16.71 | 5.57 | -21.65 | 176.82 | -18.05 | 55.95 | -26.25 | -16.96 | 6.21 | -21.89 | 171.62 | -18.52 | 50.83 | -26.84 | -17.34 | 6.05 | -22.13 | 168.48 | -19.02 | 48.65 | -27.62 | -17.72 | 5.76 | -22.33 | 161.03 | -19.61 | 44.15 | -29 | -18.09 | 5.09 | -22.86 | 156.26 | -20.49 | 43.9 | -31.16 | -18.75 | 4.25 | -22.81 | 153.15 | -20.9 | 45.54 | -33.34 | -18.9 | 3.34 | -23.12 | 145.92 | -21.21 | 47.85 | -36.8 | -19.12 | 2.28 | -23.35 | 138.01 | -21.93 | 48.33 | -41.39 | -19.6 | 1.42 | -23.78 | 128.13 | -22.07 | 52.97 | -35.7 | -19.94 | 2.86 | -24.2 | 121.14 | -22.08 | 54.51 | -32.65 | -20.24 | 4.24 | -25.46 | 113.87 | -21.74 | 57.84 | -29.39 | -20.76 | 6.76 | -26.18 | 105.87 | -21.48 | 57.09 | -27.84 | -21.04 | 8.58 | -26.91 | 99.42 | -21.07 | 55.54 | -26.66 | -21.14 | 10.25 | -28.46 | 88.04 | -21.06 | 50.75 | -25.85 | -21.77 | 12.75 | -29.51 | 82.03 | -21.96 | 50.86 | -26.27 | -22.9 | 14.36 | -31.61 | 79.41 | -22.04 | 54.59 | -25.85 | -23.62 | 17.88 | -33.85 | 71.34 | -21.94 | 55.85 | -25.27 | -24.16 | 23.89 | -36.29 | 86.23 | -21.44 | 53.7 | -25.21 | -23.56 | 20.44 | -37.77 | 71.36 | -21.72 | 53.57 | -25.05 | -24.24 | 26.54 | -40.82 | 74.36 | -21.81 | 58.19 | -25.04 | -24.51 | 30.21 | -41.59 | 80.17 | -21.27 | 54.52 | -24.61 | -23.89 | 27.66 | -42.3 | 114.99 | -20.99 | 50.02 | -24.7 | -23.34 | 22.18 | -39.58 | 118.6 | -21.32 | 45.01 | -25.4 | -23.36 | 18.64 | -38.22 | 119.08 | -21.7 | 42.63 | -26.07 | -23.53 | 16.77 | -37.84 | 110.23 | -22.03 | 38.91 | -26.47 | -23.79 | 16.3 | -36.67 | 98.91 | -22.37 | 35.79 | -26.97 | -23.98 | 15.37 | -36.1 | 86.08 | -23.12 | 30.46 | -27.81 | -24.61 | 14.78 | -35.96 | 77.9 | -23.35 | 26.29 | -27.98 | -24.83 | 14.92 | -35.61 | 57.94 | -24.27 | 16.85 | -28.73 | -25.73 | 15.35 | -37.08 | 33.9 | -25.96 | 10.58 | -29.64 | -27.84 | 19.72 | -41.31 | 10.52 | -29.79 | 3.05 | -32.8 | -32.23 | 29.81 | -47.24 | -30.4 | -35.4 | 14.15 | -36.87 | -39.91 | 15.22 | -47.48 | 176.56 | -34.66 | 68.27 | -39.75 | -35.95 | 13.32 | -38.17 | 121.16 | -30.59 | 75.68 | -35.98 | -31.12 | 11.3 | -34.82 | 89.86 | -26.96 | 69.56 | -30.51 | -28.37 | 18.24 | -32.25 | 59.24 | -25.92 | 51.57 | -28.5 | -27.59 | 25.62 | -31.71 | 34.15 | -25.88 | 36.1 | -27.76 | -28 | 37.22
669 | D666 | 180 | 330 | -19.95 | 26.06 | -44.03 | 132.8 | -22.46 | -23.5 | 24.45 | -19.55 | 24.76 | -42.3 | 164.78 | -22.15 | -22.97 | 26.61 | -18.92 | 20.6 | -37.92 | -172.01 | -21.67 | -22.09 | 32.32 | -18.71 | 16.17 | -33.56 | -169.31 | -21.44 | -21.73 | 35.52 | -18.66 | 9.03 | -30.42 | -170.57 | -21.4 | -21.37 | 55.42 | -18.91 | 1.65 | -28.21 | -176.86 | -21.51 | -21.37 | 41.95 | -19.68 | -6.41 | -26.56 | 175.94 | -22.01 | -21.75 | 36.27 | -21.13 | -9.2 | -25.86 | 165.67 | -22.55 | -23.23 | 28.21 | -22.34 | -7.57 | -25.18 | 160.24 | -22.74 | -24.5 | 19.9 | -22.89 | -0.99 | -24.48 | 157.37 | -22.27 | -25.57 | 14.53 | -22.81 | 7.61 | -24.1 | 151.37 | -21.4 | -27.22 | 9.82 | -21.93 | 13.46 | -24.1 | 148.28 | -20.61 | -27.93 | 7.99 | -20.95 | 16.61 | -24.28 | 147.12 | -19.98 | -27.65 | 7.64 | -19.96 | 15.65 | -24.46 | 146.3 | -19.43 | -26.43 | 8.35 | -19.2 | 12.77 | -24.94 | 148.27 | -19.22 | -24.87 | 10.06 | -19.06 | 11.08 | -25.32 | 157.72 | -19.59 | -23.61 | 12.86 | -18.61 | 9.66 | -24.62 | 167.62 | -19.51 | -22.2 | 16.26 | -18.18 | 7.92 | -23.45 | 173.42 | -19.23 | -21.09 | 19.46 | -17.4 | 6.85 | -22.16 | 175.97 | -18.5 | -19.94 | 21.69 | -16.77 | 1.2 | -20.73 | 177.79 | -18.09 | -18.56 | 31.4 | -16.42 | -3.78 | -19.12 | 177.67 | -17.67 | -17.46 | 38.35 | -15.99 | -9.77 | -17.38 | 172.65 | -16.81 | -16.45 | 33.6 | -15.74 | -15.98 | -16.28 | 165.84 | -16.14 | -15.86 | 35.98 | -15.74 | -21.61 | -15.26 | 159.07 | -15.55 | -15.44 | 44.49 | -15.91 | -25.74 | -14.76 | 152.6 | -15.17 | -15.42 | 36.89 | -16.13 | -28.03 | -14.4 | 147.37 | -14.85 | -15.54 | 28.09 | -15.65 | -30.71 | -13.96 | 142.9 | -14.27 | -15.23 | 25.22 | -15.48 | -35.49 | -13.62 | 136.46 | -13.9 | -15.09 | 23.24 | -15.31 | -38.94 | -13.54 | 132.58 | -13.75 | -15.01 | 22.79 | -14.94 | -43.55 | -13.58 | 128.89 | -13.68 | -14.81 | 23.72 | -14.73 | -48.59 | -13.13 | 126.53 | -13.51 | -14.24 | 27.57 | -14.59 | -55.38 | -12.82 | 121.28 | -13.38 | -13.87 | 30.87 | -14.98 | -62.18 | -12.98 | 116.67 | -13.79 | -13.96 | 40.21 | -15.39 | -66.07 | -13.25 | 115.36 | -14.3 | -14.09 | 38.34 | -15.75 | -69.58 | -12.94 | 114.7 | -14.44 | -13.83 | 29 | -15.86 | -72.87 | -12.48 | 111.11 | -14.14 | -13.58 | 29.83 | -16 | -75.7 | -12.21 | 106.28 | -13.84 | -13.57 | 36.04 | -15.92 | -78.21 | -12.18 | 102.69 | -13.72 | -13.6 | 42.95 | -15.84 | -81.38 | -12.21 | 98.68 | -13.66 | -13.65 | 66.93 | -15.57 | -86.44 | -12.1 | 95.02 | -13.6 | -13.4 | 38.57 | -15.56 | -93.16 | -12.31 | 90.59 | -13.91 | -13.38 | 30.31 | -15.98 | -100.11 | -12.64 | 87.22 | -14.55 | -13.51 | 24.5 | -17 | -105.09 | -13.07 | 85.64 | -15.4 | -13.92 | 21.42 | -18.16 | -107.02 | -13.56 | 85.24 | -16.17 | -14.54 | 20.57 | -18.83 | -104.69 | -13.64 | 85.28 | -16.19 | -14.91 | 22.67 | -18.99 | -101.59 | -13.45 | 85.25 | -15.84 | -14.99 | 26.14 | -18.43 | -99.84 | -13.28 | 83.36 | -15.34 | -14.93 | 32.53 | -17.58 | -102.24 | -13.25 | 79.91 | -15.05 | -14.76 | 35.56 | -17.12 | -107.92 | -13.3 | 75.87 | -15.07 | -14.55 | 30.42 | -16.8 | -116.54 | -13.25 | 71.25 | -15.25 | -14.16 | 24.05 | -17.26 | -125.12 | -13.88 | 65.95 | -16.1 | -14.54 | 20.92 | -18.09 | -130.58 | -14.86 | 64.77 | -17.42 | -15.22 | 18.01 | -19.03 | -134.03 | -15.37 | 65.08 | -18.38 | -15.69 | 16.27 | -19.81 | -133.8 | -15.72 | 65.81 | -18.86 | -16.15 | 16.23 | -19.87 | -133.21 | -15.67 | 65.72 | -18.77 | -16.18 | 16.59 | -19.79 | -134.52 | -15.74 | 63.41 | -18.72 | -16.25 | 16.99 | -19.69 | -136.34 | -16.01 | 60.13 | -18.78 | -16.47 | 17.58 | -19.42 | -142.24 | -16.5 | 55.44 | -19.19 | -16.62 | 16.67 | -19.17 | -147.77 | -17.19 | 53.39 | -19.95 | -16.76 | 14.82 | -19.26 | -156.58 | -17.94 | 51.18 | -21.23 | -16.91 | 12.26 | -19.64 | -163.64 | -18.99 | 52.5 | -23.16 | -17.29 | 9.76 | -20.34 | -167.51 | -19.62 | 59.05 | -25.55 | -17.6 | 7.37 | -20.57 | -174.04 | -18.97 | 62.8 | -27.22 | -17.08 | 5.6 | -21.11 | 179.24 | -18.05 | 60.43 | -26.88 | -16.71 | 5.57 | -21.65 | 176.82 | -18.05 | 55.95 | -26.25 | -16.96 | 6.21 | -21.89 | 171.62 | -18.52 | 50.83 | -26.84 | -17.34 | 6.05 | -22.13 | 168.48 | -19.02 | 48.65 | -27.62 | -17.72 | 5.76 | -22.33 | 161.03 | -19.61 | 44.15 | -29 | -18.09 | 5.09 | -22.86 | 156.26 | -20.49 | 43.9 | -31.16 | -18.75 | 4.25 | -22.81 | 153.15 | -20.9 | 45.54 | -33.34 | -18.9 | 3.34 | -23.12 | 145.92 | -21.21 | 47.85 | -36.8 | -19.12 | 2.28 | -23.35 | 138.01 | -21.93 | 48.33 | -41.39 | -19.6 | 1.42 | -23.78 | 128.13 | -22.07 | 52.97 | -35.7 | -19.94 | 2.86 | -24.2 | 121.14 | -22.08 | 54.51 | -32.65 | -20.24 | 4.24 | -25.46 | 113.87 | -21.74 | 57.84 | -29.39 | -20.76 | 6.76 | -26.18 | 105.87 | -21.48 | 57.09 | -27.84 | -21.04 | 8.58 | -26.91 | 99.42 | -21.07 | 55.54 | -26.66 | -21.14 | 10.25 | -28.46 | 88.04 | -21.06 | 50.75 | -25.85 | -21.77 | 12.75 | -29.51 | 82.03 | -21.96 | 50.86 | -26.27 | -22.9 | 14.36 | -31.61 | 79.41 | -22.04 | 54.59 | -25.85 | -23.62 | 17.88 | -33.85 | 71.34 | -21.94 | 55.85 | -25.27 | -24.16 | 23.89 | -36.29 | 86.23 | -21.44 | 53.7 | -25.21 | -23.56 | 20.44 | -37.77 | 71.36 | -21.72 | 53.57 | -25.05 | -24.24 | 26.54 | -40.82 | 74.36 | -21.81 | 58.19 | -25.04 | -24.51 | 30.21 | -41.59 | 80.17 | -21.27 | 54.52 | -24.61 | -23.89 | 27.66 | -42.3 | 114.99 | -20.99 | 50.02 | -24.7 | -23.34 | 22.18 | -39.58 | 118.6 | -21.32 | 45.01 | -25.4 | -23.36 | 18.64 | -38.22 | 119.08 | -21.7 | 42.63 | -26.07 | -23.53 | 16.77 | -37.84 | 110.23 | -22.03 | 38.91 | -26.47 | -23.79 | 16.3 | -36.67 | 98.91 | -22.37 | 35.79 | -26.97 | -23.98 | 15.37 | -36.1 | 86.08 | -23.12 | 30.46 | -27.81 | -24.61 | 14.78 | -35.96 | 77.9 | -23.35 | 26.29 | -27.98 | -24.83 | 14.92 | -35.61 | 57.94 | -24.27 | 16.85 | -28.73 | -25.73 | 15.35 | -37.08 | 33.9 | -25.96 | 10.58 | -29.64 | -27.84 | 19.72 | -41.31 | 10.52 | -29.79 | 3.05 | -32.8 | -32.23 | 29.81 | -47.24 | -30.4 | -35.4 | 14.15 | -36.87 | -39.91 | 15.22 | -47.48 | 176.56 | -34.66 | 68.27 | -39.75 | -35.95 | 13.32 | -38.17 | 121.16 | -30.59 | 75.68 | -35.98 | -31.12 | 11.3 | -34.82 | 89.86 | -26.96 | 69.56 | -30.51 | -28.37 | 18.24 | -32.25 | 59.24 | -25.92 | 51.57 | -28.5 | -27.59 | 25.62 | -31.71 | 34.15 | -25.88 | 36.1 | -27.76 | -28 | 37.22
668 | D666 | 180 | 340 | -19.95 | 26.06 | -44.03 | 132.8 | -22.46 | -23.5 | 24.45 | -19.55 | 24.76 | -42.3 | 164.78 | -22.15 | -22.97 | 26.61 | -18.92 | 20.6 | -37.92 | -172.01 | -21.67 | -22.09 | 32.32 | -18.71 | 16.17 | -33.56 | -169.31 | -21.44 | -21.73 | 35.52 | -18.66 | 9.03 | -30.42 | -170.57 | -21.4 | -21.37 | 55.42 | -18.91 | 1.65 | -28.21 | -176.86 | -21.51 | -21.37 | 41.95 | -19.68 | -6.41 | -26.56 | 175.94 | -22.01 | -21.75 | 36.27 | -21.13 | -9.2 | -25.86 | 165.67 | -22.55 | -23.23 | 28.21 | -22.34 | -7.57 | -25.18 | 160.24 | -22.74 | -24.5 | 19.9 | -22.89 | -0.99 | -24.48 | 157.37 | -22.27 | -25.57 | 14.53 | -22.81 | 7.61 | -24.1 | 151.37 | -21.4 | -27.22 | 9.82 | -21.93 | 13.46 | -24.1 | 148.28 | -20.61 | -27.93 | 7.99 | -20.95 | 16.61 | -24.28 | 147.12 | -19.98 | -27.65 | 7.64 | -19.96 | 15.65 | -24.46 | 146.3 | -19.43 | -26.43 | 8.35 | -19.2 | 12.77 | -24.94 | 148.27 | -19.22 | -24.87 | 10.06 | -19.06 | 11.08 | -25.32 | 157.72 | -19.59 | -23.61 | 12.86 | -18.61 | 9.66 | -24.62 | 167.62 | -19.51 | -22.2 | 16.26 | -18.18 | 7.92 | -23.45 | 173.42 | -19.23 | -21.09 | 19.46 | -17.4 | 6.85 | -22.16 | 175.97 | -18.5 | -19.94 | 21.69 | -16.77 | 1.2 | -20.73 | 177.79 | -18.09 | -18.56 | 31.4 | -16.42 | -3.78 | -19.12 | 177.67 | -17.67 | -17.46 | 38.35 | -15.99 | -9.77 | -17.38 | 172.65 | -16.81 | -16.45 | 33.6 | -15.74 | -15.98 | -16.28 | 165.84 | -16.14 | -15.86 | 35.98 | -15.74 | -21.61 | -15.26 | 159.07 | -15.55 | -15.44 | 44.49 | -15.91 | -25.74 | -14.76 | 152.6 | -15.17 | -15.42 | 36.89 | -16.13 | -28.03 | -14.4 | 147.37 | -14.85 | -15.54 | 28.09 | -15.65 | -30.71 | -13.96 | 142.9 | -14.27 | -15.23 | 25.22 | -15.48 | -35.49 | -13.62 | 136.46 | -13.9 | -15.09 | 23.24 | -15.31 | -38.94 | -13.54 | 132.58 | -13.75 | -15.01 | 22.79 | -14.94 | -43.55 | -13.58 | 128.89 | -13.68 | -14.81 | 23.72 | -14.73 | -48.59 | -13.13 | 126.53 | -13.51 | -14.24 | 27.57 | -14.59 | -55.38 | -12.82 | 121.28 | -13.38 | -13.87 | 30.87 | -14.98 | -62.18 | -12.98 | 116.67 | -13.79 | -13.96 | 40.21 | -15.39 | -66.07 | -13.25 | 115.36 | -14.3 | -14.09 | 38.34 | -15.75 | -69.58 | -12.94 | 114.7 | -14.44 | -13.83 | 29 | -15.86 | -72.87 | -12.48 | 111.11 | -14.14 | -13.58 | 29.83 | -16 | -75.7 | -12.21 | 106.28 | -13.84 | -13.57 | 36.04 | -15.92 | -78.21 | -12.18 | 102.69 | -13.72 | -13.6 | 42.95 | -15.84 | -81.38 | -12.21 | 98.68 | -13.66 | -13.65 | 66.93 | -15.57 | -86.44 | -12.1 | 95.02 | -13.6 | -13.4 | 38.57 | -15.56 | -93.16 | -12.31 | 90.59 | -13.91 | -13.38 | 30.31 | -15.98 | -100.11 | -12.64 | 87.22 | -14.55 | -13.51 | 24.5 | -17 | -105.09 | -13.07 | 85.64 | -15.4 | -13.92 | 21.42 | -18.16 | -107.02 | -13.56 | 85.24 | -16.17 | -14.54 | 20.57 | -18.83 | -104.69 | -13.64 | 85.28 | -16.19 | -14.91 | 22.67 | -18.99 | -101.59 | -13.45 | 85.25 | -15.84 | -14.99 | 26.14 | -18.43 | -99.84 | -13.28 | 83.36 | -15.34 | -14.93 | 32.53 | -17.58 | -102.24 | -13.25 | 79.91 | -15.05 | -14.76 | 35.56 | -17.12 | -107.92 | -13.3 | 75.87 | -15.07 | -14.55 | 30.42 | -16.8 | -116.54 | -13.25 | 71.25 | -15.25 | -14.16 | 24.05 | -17.26 | -125.12 | -13.88 | 65.95 | -16.1 | -14.54 | 20.92 | -18.09 | -130.58 | -14.86 | 64.77 | -17.42 | -15.22 | 18.01 | -19.03 | -134.03 | -15.37 | 65.08 | -18.38 | -15.69 | 16.27 | -19.81 | -133.8 | -15.72 | 65.81 | -18.86 | -16.15 | 16.23 | -19.87 | -133.21 | -15.67 | 65.72 | -18.77 | -16.18 | 16.59 | -19.79 | -134.52 | -15.74 | 63.41 | -18.72 | -16.25 | 16.99 | -19.69 | -136.34 | -16.01 | 60.13 | -18.78 | -16.47 | 17.58 | -19.42 | -142.24 | -16.5 | 55.44 | -19.19 | -16.62 | 16.67 | -19.17 | -147.77 | -17.19 | 53.39 | -19.95 | -16.76 | 14.82 | -19.26 | -156.58 | -17.94 | 51.18 | -21.23 | -16.91 | 12.26 | -19.64 | -163.64 | -18.99 | 52.5 | -23.16 | -17.29 | 9.76 | -20.34 | -167.51 | -19.62 | 59.05 | -25.55 | -17.6 | 7.37 | -20.57 | -174.04 | -18.97 | 62.8 | -27.22 | -17.08 | 5.6 | -21.11 | 179.24 | -18.05 | 60.43 | -26.88 | -16.71 | 5.57 | -21.65 | 176.82 | -18.05 | 55.95 | -26.25 | -16.96 | 6.21 | -21.89 | 171.62 | -18.52 | 50.83 | -26.84 | -17.34 | 6.05 | -22.13 | 168.48 | -19.02 | 48.65 | -27.62 | -17.72 | 5.76 | -22.33 | 161.03 | -19.61 | 44.15 | -29 | -18.09 | 5.09 | -22.86 | 156.26 | -20.49 | 43.9 | -31.16 | -18.75 | 4.25 | -22.81 | 153.15 | -20.9 | 45.54 | -33.34 | -18.9 | 3.34 | -23.12 | 145.92 | -21.21 | 47.85 | -36.8 | -19.12 | 2.28 | -23.35 | 138.01 | -21.93 | 48.33 | -41.39 | -19.6 | 1.42 | -23.78 | 128.13 | -22.07 | 52.97 | -35.7 | -19.94 | 2.86 | -24.2 | 121.14 | -22.08 | 54.51 | -32.65 | -20.24 | 4.24 | -25.46 | 113.87 | -21.74 | 57.84 | -29.39 | -20.76 | 6.76 | -26.18 | 105.87 | -21.48 | 57.09 | -27.84 | -21.04 | 8.58 | -26.91 | 99.42 | -21.07 | 55.54 | -26.66 | -21.14 | 10.25 | -28.46 | 88.04 | -21.06 | 50.75 | -25.85 | -21.77 | 12.75 | -29.51 | 82.03 | -21.96 | 50.86 | -26.27 | -22.9 | 14.36 | -31.61 | 79.41 | -22.04 | 54.59 | -25.85 | -23.62 | 17.88 | -33.85 | 71.34 | -21.94 | 55.85 | -25.27 | -24.16 | 23.89 | -36.29 | 86.23 | -21.44 | 53.7 | -25.21 | -23.56 | 20.44 | -37.77 | 71.36 | -21.72 | 53.57 | -25.05 | -24.24 | 26.54 | -40.82 | 74.36 | -21.81 | 58.19 | -25.04 | -24.51 | 30.21 | -41.59 | 80.17 | -21.27 | 54.52 | -24.61 | -23.89 | 27.66 | -42.3 | 114.99 | -20.99 | 50.02 | -24.7 | -23.34 | 22.18 | -39.58 | 118.6 | -21.32 | 45.01 | -25.4 | -23.36 | 18.64 | -38.22 | 119.08 | -21.7 | 42.63 | -26.07 | -23.53 | 16.77 | -37.84 | 110.23 | -22.03 | 38.91 | -26.47 | -23.79 | 16.3 | -36.67 | 98.91 | -22.37 | 35.79 | -26.97 | -23.98 | 15.37 | -36.1 | 86.08 | -23.12 | 30.46 | -27.81 | -24.61 | 14.78 | -35.96 | 77.9 | -23.35 | 26.29 | -27.98 | -24.83 | 14.92 | -35.61 | 57.94 | -24.27 | 16.85 | -28.73 | -25.73 | 15.35 | -37.08 | 33.9 | -25.96 | 10.58 | -29.64 | -27.84 | 19.72 | -41.31 | 10.52 | -29.79 | 3.05 | -32.8 | -32.23 | 29.81 | -47.24 | -30.4 | -35.4 | 14.15 | -36.87 | -39.91 | 15.22 | -47.48 | 176.56 | -34.66 | 68.27 | -39.75 | -35.95 | 13.32 | -38.17 | 121.16 | -30.59 | 75.68 | -35.98 | -31.12 | 11.3 | -34.82 | 89.86 | -26.96 | 69.56 | -30.51 | -28.37 | 18.24 | -32.25 | 59.24 | -25.92 | 51.57 | -28.5 | -27.59 | 25.62 | -31.71 | 34.15 | -25.88 | 36.1 | -27.76 | -28 | 37.22
667 | D666 | 180 | 350 | -19.95 | 26.06 | -44.03 | 132.8 | -22.46 | -23.5 | 24.45 | -19.55 | 24.76 | -42.3 | 164.78 | -22.15 | -22.97 | 26.61 | -18.92 | 20.6 | -37.92 | -172.01 | -21.67 | -22.09 | 32.32 | -18.71 | 16.17 | -33.56 | -169.31 | -21.44 | -21.73 | 35.52 | -18.66 | 9.03 | -30.42 | -170.57 | -21.4 | -21.37 | 55.42 | -18.91 | 1.65 | -28.21 | -176.86 | -21.51 | -21.37 | 41.95 | -19.68 | -6.41 | -26.56 | 175.94 | -22.01 | -21.75 | 36.27 | -21.13 | -9.2 | -25.86 | 165.67 | -22.55 | -23.23 | 28.21 | -22.34 | -7.57 | -25.18 | 160.24 | -22.74 | -24.5 | 19.9 | -22.89 | -0.99 | -24.48 | 157.37 | -22.27 | -25.57 | 14.53 | -22.81 | 7.61 | -24.1 | 151.37 | -21.4 | -27.22 | 9.82 | -21.93 | 13.46 | -24.1 | 148.28 | -20.61 | -27.93 | 7.99 | -20.95 | 16.61 | -24.28 | 147.12 | -19.98 | -27.65 | 7.64 | -19.96 | 15.65 | -24.46 | 146.3 | -19.43 | -26.43 | 8.35 | -19.2 | 12.77 | -24.94 | 148.27 | -19.22 | -24.87 | 10.06 | -19.06 | 11.08 | -25.32 | 157.72 | -19.59 | -23.61 | 12.86 | -18.61 | 9.66 | -24.62 | 167.62 | -19.51 | -22.2 | 16.26 | -18.18 | 7.92 | -23.45 | 173.42 | -19.23 | -21.09 | 19.46 | -17.4 | 6.85 | -22.16 | 175.97 | -18.5 | -19.94 | 21.69 | -16.77 | 1.2 | -20.73 | 177.79 | -18.09 | -18.56 | 31.4 | -16.42 | -3.78 | -19.12 | 177.67 | -17.67 | -17.46 | 38.35 | -15.99 | -9.77 | -17.38 | 172.65 | -16.81 | -16.45 | 33.6 | -15.74 | -15.98 | -16.28 | 165.84 | -16.14 | -15.86 | 35.98 | -15.74 | -21.61 | -15.26 | 159.07 | -15.55 | -15.44 | 44.49 | -15.91 | -25.74 | -14.76 | 152.6 | -15.17 | -15.42 | 36.89 | -16.13 | -28.03 | -14.4 | 147.37 | -14.85 | -15.54 | 28.09 | -15.65 | -30.71 | -13.96 | 142.9 | -14.27 | -15.23 | 25.22 | -15.48 | -35.49 | -13.62 | 136.46 | -13.9 | -15.09 | 23.24 | -15.31 | -38.94 | -13.54 | 132.58 | -13.75 | -15.01 | 22.79 | -14.94 | -43.55 | -13.58 | 128.89 | -13.68 | -14.81 | 23.72 | -14.73 | -48.59 | -13.13 | 126.53 | -13.51 | -14.24 | 27.57 | -14.59 | -55.38 | -12.82 | 121.28 | -13.38 | -13.87 | 30.87 | -14.98 | -62.18 | -12.98 | 116.67 | -13.79 | -13.96 | 40.21 | -15.39 | -66.07 | -13.25 | 115.36 | -14.3 | -14.09 | 38.34 | -15.75 | -69.58 | -12.94 | 114.7 | -14.44 | -13.83 | 29 | -15.86 | -72.87 | -12.48 | 111.11 | -14.14 | -13.58 | 29.83 | -16 | -75.7 | -12.21 | 106.28 | -13.84 | -13.57 | 36.04 | -15.92 | -78.21 | -12.18 | 102.69 | -13.72 | -13.6 | 42.95 | -15.84 | -81.38 | -12.21 | 98.68 | -13.66 | -13.65 | 66.93 | -15.57 | -86.44 | -12.1 | 95.02 | -13.6 | -13.4 | 38.57 | -15.56 | -93.16 | -12.31 | 90.59 | -13.91 | -13.38 | 30.31 | -15.98 | -100.11 | -12.64 | 87.22 | -14.55 | -13.51 | 24.5 | -17 | -105.09 | -13.07 | 85.64 | -15.4 | -13.92 | 21.42 | -18.16 | -107.02 | -13.56 | 85.24 | -16.17 | -14.54 | 20.57 | -18.83 | -104.69 | -13.64 | 85.28 | -16.19 | -14.91 | 22.67 | -18.99 | -101.59 | -13.45 | 85.25 | -15.84 | -14.99 | 26.14 | -18.43 | -99.84 | -13.28 | 83.36 | -15.34 | -14.93 | 32.53 | -17.58 | -102.24 | -13.25 | 79.91 | -15.05 | -14.76 | 35.56 | -17.12 | -107.92 | -13.3 | 75.87 | -15.07 | -14.55 | 30.42 | -16.8 | -116.54 | -13.25 | 71.25 | -15.25 | -14.16 | 24.05 | -17.26 | -125.12 | -13.88 | 65.95 | -16.1 | -14.54 | 20.92 | -18.09 | -130.58 | -14.86 | 64.77 | -17.42 | -15.22 | 18.01 | -19.03 | -134.03 | -15.37 | 65.08 | -18.38 | -15.69 | 16.27 | -19.81 | -133.8 | -15.72 | 65.81 | -18.86 | -16.15 | 16.23 | -19.87 | -133.21 | -15.67 | 65.72 | -18.77 | -16.18 | 16.59 | -19.79 | -134.52 | -15.74 | 63.41 | -18.72 | -16.25 | 16.99 | -19.69 | -136.34 | -16.01 | 60.13 | -18.78 | -16.47 | 17.58 | -19.42 | -142.24 | -16.5 | 55.44 | -19.19 | -16.62 | 16.67 | -19.17 | -147.77 | -17.19 | 53.39 | -19.95 | -16.76 | 14.82 | -19.26 | -156.58 | -17.94 | 51.18 | -21.23 | -16.91 | 12.26 | -19.64 | -163.64 | -18.99 | 52.5 | -23.16 | -17.29 | 9.76 | -20.34 | -167.51 | -19.62 | 59.05 | -25.55 | -17.6 | 7.37 | -20.57 | -174.04 | -18.97 | 62.8 | -27.22 | -17.08 | 5.6 | -21.11 | 179.24 | -18.05 | 60.43 | -26.88 | -16.71 | 5.57 | -21.65 | 176.82 | -18.05 | 55.95 | -26.25 | -16.96 | 6.21 | -21.89 | 171.62 | -18.52 | 50.83 | -26.84 | -17.34 | 6.05 | -22.13 | 168.48 | -19.02 | 48.65 | -27.62 | -17.72 | 5.76 | -22.33 | 161.03 | -19.61 | 44.15 | -29 | -18.09 | 5.09 | -22.86 | 156.26 | -20.49 | 43.9 | -31.16 | -18.75 | 4.25 | -22.81 | 153.15 | -20.9 | 45.54 | -33.34 | -18.9 | 3.34 | -23.12 | 145.92 | -21.21 | 47.85 | -36.8 | -19.12 | 2.28 | -23.35 | 138.01 | -21.93 | 48.33 | -41.39 | -19.6 | 1.42 | -23.78 | 128.13 | -22.07 | 52.97 | -35.7 | -19.94 | 2.86 | -24.2 | 121.14 | -22.08 | 54.51 | -32.65 | -20.24 | 4.24 | -25.46 | 113.87 | -21.74 | 57.84 | -29.39 | -20.76 | 6.76 | -26.18 | 105.87 | -21.48 | 57.09 | -27.84 | -21.04 | 8.58 | -26.91 | 99.42 | -21.07 | 55.54 | -26.66 | -21.14 | 10.25 | -28.46 | 88.04 | -21.06 | 50.75 | -25.85 | -21.77 | 12.75 | -29.51 | 82.03 | -21.96 | 50.86 | -26.27 | -22.9 | 14.36 | -31.61 | 79.41 | -22.04 | 54.59 | -25.85 | -23.62 | 17.88 | -33.85 | 71.34 | -21.94 | 55.85 | -25.27 | -24.16 | 23.89 | -36.29 | 86.23 | -21.44 | 53.7 | -25.21 | -23.56 | 20.44 | -37.77 | 71.36 | -21.72 | 53.57 | -25.05 | -24.24 | 26.54 | -40.82 | 74.36 | -21.81 | 58.19 | -25.04 | -24.51 | 30.21 | -41.59 | 80.17 | -21.27 | 54.52 | -24.61 | -23.89 | 27.66 | -42.3 | 114.99 | -20.99 | 50.02 | -24.7 | -23.34 | 22.18 | -39.58 | 118.6 | -21.32 | 45.01 | -25.4 | -23.36 | 18.64 | -38.22 | 119.08 | -21.7 | 42.63 | -26.07 | -23.53 | 16.77 | -37.84 | 110.23 | -22.03 | 38.91 | -26.47 | -23.79 | 16.3 | -36.67 | 98.91 | -22.37 | 35.79 | -26.97 | -23.98 | 15.37 | -36.1 | 86.08 | -23.12 | 30.46 | -27.81 | -24.61 | 14.78 | -35.96 | 77.9 | -23.35 | 26.29 | -27.98 | -24.83 | 14.92 | -35.61 | 57.94 | -24.27 | 16.85 | -28.73 | -25.73 | 15.35 | -37.08 | 33.9 | -25.96 | 10.58 | -29.64 | -27.84 | 19.72 | -41.31 | 10.52 | -29.79 | 3.05 | -32.8 | -32.23 | 29.81 | -47.24 | -30.4 | -35.4 | 14.15 | -36.87 | -39.91 | 15.22 | -47.48 | 176.56 | -34.66 | 68.27 | -39.75 | -35.95 | 13.32 | -38.17 | 121.16 | -30.59 | 75.68 | -35.98 | -31.12 | 11.3 | -34.82 | 89.86 | -26.96 | 69.56 | -30.51 | -28.37 | 18.24 | -32.25 | 59.24 | -25.92 | 51.57 | -28.5 | -27.59 | 25.62 | -31.71 | 34.15 | -25.88 | 36.1 | -27.76 | -28 | 37.22
666 | M | 180 | 360 | -19.95 | 26.06 | -44.03 | 132.8 | -22.46 | -23.5 | 24.45 | -19.55 | 24.76 | -42.3 | 164.78 | -22.15 | -22.97 | 26.61 | -18.92 | 20.6 | -37.92 | -172.01 | -21.67 | -22.09 | 32.32 | -18.71 | 16.17 | -33.56 | -169.31 | -21.44 | -21.73 | 35.52 | -18.66 | 9.03 | -30.42 | -170.57 | -21.4 | -21.37 | 55.42 | -18.91 | 1.65 | -28.21 | -176.86 | -21.51 | -21.37 | 41.95 | -19.68 | -6.41 | -26.56 | 175.94 | -22.01 | -21.75 | 36.27 | -21.13 | -9.2 | -25.86 | 165.67 | -22.55 | -23.23 | 28.21 | -22.34 | -7.57 | -25.18 | 160.24 | -22.74 | -24.5 | 19.9 | -22.89 | -0.99 | -24.48 | 157.37 | -22.27 | -25.57 | 14.53 | -22.81 | 7.61 | -24.1 | 151.37 | -21.4 | -27.22 | 9.82 | -21.93 | 13.46 | -24.1 | 148.28 | -20.61 | -27.93 | 7.99 | -20.95 | 16.61 | -24.28 | 147.12 | -19.98 | -27.65 | 7.64 | -19.96 | 15.65 | -24.46 | 146.3 | -19.43 | -26.43 | 8.35 | -19.2 | 12.77 | -24.94 | 148.27 | -19.22 | -24.87 | 10.06 | -19.06 | 11.08 | -25.32 | 157.72 | -19.59 | -23.61 | 12.86 | -18.61 | 9.66 | -24.62 | 167.62 | -19.51 | -22.2 | 16.26 | -18.18 | 7.92 | -23.45 | 173.42 | -19.23 | -21.09 | 19.46 | -17.4 | 6.85 | -22.16 | 175.97 | -18.5 | -19.94 | 21.69 | -16.77 | 1.2 | -20.73 | 177.79 | -18.09 | -18.56 | 31.4 | -16.42 | -3.78 | -19.12 | 177.67 | -17.67 | -17.46 | 38.35 | -15.99 | -9.77 | -17.38 | 172.65 | -16.81 | -16.45 | 33.6 | -15.74 | -15.98 | -16.28 | 165.84 | -16.14 | -15.86 | 35.98 | -15.74 | -21.61 | -15.26 | 159.07 | -15.55 | -15.44 | 44.49 | -15.91 | -25.74 | -14.76 | 152.6 | -15.17 | -15.42 | 36.89 | -16.13 | -28.03 | -14.4 | 147.37 | -14.85 | -15.54 | 28.09 | -15.65 | -30.71 | -13.96 | 142.9 | -14.27 | -15.23 | 25.22 | -15.48 | -35.49 | -13.62 | 136.46 | -13.9 | -15.09 | 23.24 | -15.31 | -38.94 | -13.54 | 132.58 | -13.75 | -15.01 | 22.79 | -14.94 | -43.55 | -13.58 | 128.89 | -13.68 | -14.81 | 23.72 | -14.73 | -48.59 | -13.13 | 126.53 | -13.51 | -14.24 | 27.57 | -14.59 | -55.38 | -12.82 | 121.28 | -13.38 | -13.87 | 30.87 | -14.98 | -62.18 | -12.98 | 116.67 | -13.79 | -13.96 | 40.21 | -15.39 | -66.07 | -13.25 | 115.36 | -14.3 | -14.09 | 38.34 | -15.75 | -69.58 | -12.94 | 114.7 | -14.44 | -13.83 | 29 | -15.86 | -72.87 | -12.48 | 111.11 | -14.14 | -13.58 | 29.83 | -16 | -75.7 | -12.21 | 106.28 | -13.84 | -13.57 | 36.04 | -15.92 | -78.21 | -12.18 | 102.69 | -13.72 | -13.6 | 42.95 | -15.84 | -81.38 | -12.21 | 98.68 | -13.66 | -13.65 | 66.93 | -15.57 | -86.44 | -12.1 | 95.02 | -13.6 | -13.4 | 38.57 | -15.56 | -93.16 | -12.31 | 90.59 | -13.91 | -13.38 | 30.31 | -15.98 | -100.11 | -12.64 | 87.22 | -14.55 | -13.51 | 24.5 | -17 | -105.09 | -13.07 | 85.64 | -15.4 | -13.92 | 21.42 | -18.16 | -107.02 | -13.56 | 85.24 | -16.17 | -14.54 | 20.57 | -18.83 | -104.69 | -13.64 | 85.28 | -16.19 | -14.91 | 22.67 | -18.99 | -101.59 | -13.45 | 85.25 | -15.84 | -14.99 | 26.14 | -18.43 | -99.84 | -13.28 | 83.36 | -15.34 | -14.93 | 32.53 | -17.58 | -102.24 | -13.25 | 79.91 | -15.05 | -14.76 | 35.56 | -17.12 | -107.92 | -13.3 | 75.87 | -15.07 | -14.55 | 30.42 | -16.8 | -116.54 | -13.25 | 71.25 | -15.25 | -14.16 | 24.05 | -17.26 | -125.12 | -13.88 | 65.95 | -16.1 | -14.54 | 20.92 | -18.09 | -130.58 | -14.86 | 64.77 | -17.42 | -15.22 | 18.01 | -19.03 | -134.03 | -15.37 | 65.08 | -18.38 | -15.69 | 16.27 | -19.81 | -133.8 | -15.72 | 65.81 | -18.86 | -16.15 | 16.23 | -19.87 | -133.21 | -15.67 | 65.72 | -18.77 | -16.18 | 16.59 | -19.79 | -134.52 | -15.74 | 63.41 | -18.72 | -16.25 | 16.99 | -19.69 | -136.34 | -16.01 | 60.13 | -18.78 | -16.47 | 17.58 | -19.42 | -142.24 | -16.5 | 55.44 | -19.19 | -16.62 | 16.67 | -19.17 | -147.77 | -17.19 | 53.39 | -19.95 | -16.76 | 14.82 | -19.26 | -156.58 | -17.94 | 51.18 | -21.23 | -16.91 | 12.26 | -19.64 | -163.64 | -18.99 | 52.5 | -23.16 | -17.29 | 9.76 | -20.34 | -167.51 | -19.62 | 59.05 | -25.55 | -17.6 | 7.37 | -20.57 | -174.04 | -18.97 | 62.8 | -27.22 | -17.08 | 5.6 | -21.11 | 179.24 | -18.05 | 60.43 | -26.88 | -16.71 | 5.57 | -21.65 | 176.82 | -18.05 | 55.95 | -26.25 | -16.96 | 6.21 | -21.89 | 171.62 | -18.52 | 50.83 | -26.84 | -17.34 | 6.05 | -22.13 | 168.48 | -19.02 | 48.65 | -27.62 | -17.72 | 5.76 | -22.33 | 161.03 | -19.61 | 44.15 | -29 | -18.09 | 5.09 | -22.86 | 156.26 | -20.49 | 43.9 | -31.16 | -18.75 | 4.25 | -22.81 | 153.15 | -20.9 | 45.54 | -33.34 | -18.9 | 3.34 | -23.12 | 145.92 | -21.21 | 47.85 | -36.8 | -19.12 | 2.28 | -23.35 | 138.01 | -21.93 | 48.33 | -41.39 | -19.6 | 1.42 | -23.78 | 128.13 | -22.07 | 52.97 | -35.7 | -19.94 | 2.86 | -24.2 | 121.14 | -22.08 | 54.51 | -32.65 | -20.24 | 4.24 | -25.46 | 113.87 | -21.74 | 57.84 | -29.39 | -20.76 | 6.76 | -26.18 | 105.87 | -21.48 | 57.09 | -27.84 | -21.04 | 8.58 | -26.91 | 99.42 | -21.07 | 55.54 | -26.66 | -21.14 | 10.25 | -28.46 | 88.04 | -21.06 | 50.75 | -25.85 | -21.77 | 12.75 | -29.51 | 82.03 | -21.96 | 50.86 | -26.27 | -22.9 | 14.36 | -31.61 | 79.41 | -22.04 | 54.59 | -25.85 | -23.62 | 17.88 | -33.85 | 71.34 | -21.94 | 55.85 | -25.27 | -24.16 | 23.89 | -36.29 | 86.23 | -21.44 | 53.7 | -25.21 | -23.56 | 20.44 | -37.77 | 71.36 | -21.72 | 53.57 | -25.05 | -24.24 | 26.54 | -40.82 | 74.36 | -21.81 | 58.19 | -25.04 | -24.51 | 30.21 | -41.59 | 80.17 | -21.27 | 54.52 | -24.61 | -23.89 | 27.66 | -42.3 | 114.99 | -20.99 | 50.02 | -24.7 | -23.34 | 22.18 | -39.58 | 118.6 | -21.32 | 45.01 | -25.4 | -23.36 | 18.64 | -38.22 | 119.08 | -21.7 | 42.63 | -26.07 | -23.53 | 16.77 | -37.84 | 110.23 | -22.03 | 38.91 | -26.47 | -23.79 | 16.3 | -36.67 | 98.91 | -22.37 | 35.79 | -26.97 | -23.98 | 15.37 | -36.1 | 86.08 | -23.12 | 30.46 | -27.81 | -24.61 | 14.78 | -35.96 | 77.9 | -23.35 | 26.29 | -27.98 | -24.83 | 14.92 | -35.61 | 57.94 | -24.27 | 16.85 | -28.73 | -25.73 | 15.35 | -37.08 | 33.9 | -25.96 | 10.58 | -29.64 | -27.84 | 19.72 | -41.31 | 10.52 | -29.79 | 3.05 | -32.8 | -32.23 | 29.81 | -47.24 | -30.4 | -35.4 | 14.15 | -36.87 | -39.91 | 15.22 | -47.48 | 176.56 | -34.66 | 68.27 | -39.75 | -35.95 | 13.32 | -38.17 | 121.16 | -30.59 | 75.68 | -35.98 | -31.12 | 11.3 | -34.82 | 89.86 | -26.96 | 69.56 | -30.51 | -28.37 | 18.24 | -32.25 | 59.24 | -25.92 | 51.57 | -28.5 | -27.59 | 25.62 | -31.71 | 34.15 | -25.88 | 36.1 | -27.76 | -28 | 37.22

## Axial Ratios
Index Number | Test Code | Theta | Phi | 5300.0000 MHz Axial Ratio (dB) | 5310.0000 MHz Axial Ratio (dB) | 5320.0000 MHz Axial Ratio (dB) | 5330.0000 MHz Axial Ratio (dB) | 5340.0000 MHz Axial Ratio (dB) | 5350.0000 MHz Axial Ratio (dB) | 5360.0000 MHz Axial Ratio (dB) | 5370.0000 MHz Axial Ratio (dB) | 5380.0000 MHz Axial Ratio (dB) | 5390.0000 MHz Axial Ratio (dB) | 5400.0000 MHz Axial Ratio (dB) | 5410.0000 MHz Axial Ratio (dB) | 5420.0000 MHz Axial Ratio (dB) | 5430.0000 MHz Axial Ratio (dB) | 5440.0000 MHz Axial Ratio (dB) | 5450.0000 MHz Axial Ratio (dB) | 5460.0000 MHz Axial Ratio (dB) | 5470.0000 MHz Axial Ratio (dB) | 5480.0000 MHz Axial Ratio (dB) | 5490.0000 MHz Axial Ratio (dB) | 5500.0000 MHz Axial Ratio (dB) | 5510.0000 MHz Axial Ratio (dB) | 5520.0000 MHz Axial Ratio (dB) | 5530.0000 MHz Axial Ratio (dB) | 5540.0000 MHz Axial Ratio (dB) | 5550.0000 MHz Axial Ratio (dB) | 5560.0000 MHz Axial Ratio (dB) | 5570.0000 MHz Axial Ratio (dB) | 5580.0000 MHz Axial Ratio (dB) | 5590.0000 MHz Axial Ratio (dB) | 5600.0000 MHz Axial Ratio (dB) | 5610.0000 MHz Axial Ratio (dB) | 5620.0000 MHz Axial Ratio (dB) | 5630.0000 MHz Axial Ratio (dB) | 5640.0000 MHz Axial Ratio (dB) | 5650.0000 MHz Axial Ratio (dB) | 5660.0000 MHz Axial Ratio (dB) | 5670.0000 MHz Axial Ratio (dB) | 5680.0000 MHz Axial Ratio (dB) | 5690.0000 MHz Axial Ratio (dB) | 5700.0000 MHz Axial Ratio (dB) | 5710.0000 MHz Axial Ratio (dB) | 5720.0000 MHz Axial Ratio (dB) | 5730.0000 MHz Axial Ratio (dB) | 5740.0000 MHz Axial Ratio (dB) | 5750.0000 MHz Axial Ratio (dB) | 5760.0000 MHz Axial Ratio (dB) | 5770.0000 MHz Axial Ratio (dB) | 5780.0000 MHz Axial Ratio (dB) | 5790.0000 MHz Axial Ratio (dB) | 5800.0000 MHz Axial Ratio (dB) | 5810.0000 MHz Axial Ratio (dB) | 5820.0000 MHz Axial Ratio (dB) | 5830.0000 MHz Axial Ratio (dB) | 5840.0000 MHz Axial Ratio (dB) | 5850.0000 MHz Axial Ratio (dB) | 5860.0000 MHz Axial Ratio (dB) | 5870.0000 MHz Axial Ratio (dB) | 5880.0000 MHz Axial Ratio (dB) | 5890.0000 MHz Axial Ratio (dB) | 5900.0000 MHz Axial Ratio (dB) | 5910.0000 MHz Axial Ratio (dB) | 5920.0000 MHz Axial Ratio (dB) | 5930.0000 MHz Axial Ratio (dB) | 5940.0000 MHz Axial Ratio (dB) | 5950.0000 MHz Axial Ratio (dB) | 5960.0000 MHz Axial Ratio (dB) | 5970.0000 MHz Axial Ratio (dB) | 5980.0000 MHz Axial Ratio (dB) | 5990.0000 MHz Axial Ratio (dB) | 6000.0000 MHz Axial Ratio (dB) | 6010.0000 MHz Axial Ratio (dB) | 6020.0000 MHz Axial Ratio (dB) | 6030.0000 MHz Axial Ratio (dB) | 6040.0000 MHz Axial Ratio (dB) | 6050.0000 MHz Axial Ratio (dB) | 6060.0000 MHz Axial Ratio (dB) | 6070.0000 MHz Axial Ratio (dB) | 6080.0000 MHz Axial Ratio (dB) | 6090.0000 MHz Axial Ratio (dB) | 6100.0000 MHz Axial Ratio (dB) | 6110.0000 MHz Axial Ratio (dB) | 6120.0000 MHz Axial Ratio (dB) | 6130.0000 MHz Axial Ratio (dB) | 6140.0000 MHz Axial Ratio (dB) | 6150.0000 MHz Axial Ratio (dB) | 6160.0000 MHz Axial Ratio (dB) | 6170.0000 MHz Axial Ratio (dB) | 6180.0000 MHz Axial Ratio (dB) | 6190.0000 MHz Axial Ratio (dB) | 6200.0000 MHz Axial Ratio (dB) | 6210.0000 MHz Axial Ratio (dB) | 6220.0000 MHz Axial Ratio (dB) | 6230.0000 MHz Axial Ratio (dB) | 6240.0000 MHz Axial Ratio (dB) | 6250.0000 MHz Axial Ratio (dB) | 6260.0000 MHz Axial Ratio (dB) | 6270.0000 MHz Axial Ratio (dB) | 6280.0000 MHz Axial Ratio (dB) | 6290.0000 MHz Axial Ratio (dB) | 6300.0000 MHz Axial Ratio (dB)
0 | M | 0 | 0 | 24.31 | 17.37 | 14.5 | 12.33 | 10.41 | 9.19 | 8.39 | 8.24 | 10.6 | 14 | 25.37 | 26.59 | 20.51 | 15.56 | 13.4 | 10.41 | 8.22 | 6.33 | 5.92 | 5.91 | 6.9 | 8.93 | 11.7 | 14.1 | 20.05 | 35.95 | 17.63 | 11.23 | 7.37 | 4.79 | 3.23 | 2.46 | 4.11 | 6.56 | 9.23 | 13.23 | 15.97 | 18.77 | 18.26 | 15.45 | 10.91 | 7.85 | 5.87 | 4.94 | 7.25 | 9.66 | 9.72 | 9.12 | 8.03 | 7.26 | 7.7 | 9.46 | 11.72 | 15.22 | 19.36 | 27.53 | 25.38 | 16.04 | 7.69 | 1.09 | 7.36 | 27.74 | 10.72 | 4.94 | 3.13 | 1.8 | 2.44 | 4.01 | 5.77 | 7.34 | 11.75 | 19.04 | 23.46 | 26.45 | 17.28 | 13.13 | 27.07 | 10.76 | 7.93 | 7.37 | 5.88 | 6.78 | 5.84 | 5.49 | 6.34 | 9.56 | 13.19 | 17.31 | 32.31 | 23.53 | 15.77 | 12 | 11.5 | 9.34 | 7.3 | 6.53 | 6.07 | 6.33 | 6.06 | 5.79 | 5.21
1 | D0 | 0 | 10 | 24.31 | 17.37 | 14.5 | 12.33 | 10.41 | 9.19 | 8.39 | 8.24 | 10.6 | 14 | 25.37 | 26.59 | 20.51 | 15.56 | 13.4 | 10.41 | 8.22 | 6.33 | 5.92 | 5.91 | 6.9 | 8.93 | 11.7 | 14.1 | 20.05 | 35.95 | 17.63 | 11.23 | 7.37 | 4.79 | 3.23 | 2.46 | 4.11 | 6.56 | 9.23 | 13.23 | 15.97 | 18.77 | 18.26 | 15.45 | 10.91 | 7.85 | 5.87 | 4.94 | 7.25 | 9.66 | 9.72 | 9.12 | 8.03 | 7.26 | 7.7 | 9.46 | 11.72 | 15.22 | 19.36 | 27.53 | 25.38 | 16.04 | 7.69 | 1.09 | 7.36 | 27.74 | 10.72 | 4.94 | 3.13 | 1.8 | 2.44 | 4.01 | 5.77 | 7.34 | 11.75 | 19.04 | 23.46 | 26.45 | 17.28 | 13.13 | 27.07 | 10.76 | 7.93 | 7.37 | 5.88 | 6.78 | 5.84 | 5.49 | 6.34 | 9.56 | 13.19 | 17.31 | 32.31 | 23.53 | 15.77 | 12 | 11.5 | 9.34 | 7.3 | 6.53 | 6.07 | 6.33 | 6.06 | 5.79 | 5.21
2 | D0 | 0 | 20 | 24.31 | 17.37 | 14.5 | 12.33 | 10.41 | 9.19 | 8.39 | 8.24 | 10.6 | 14 | 25.37 | 26.59 | 20.51 | 15.56 | 13.4 | 10.41 | 8.22 | 6.33 | 5.92 | 5.91 | 6.9 | 8.93 | 11.7 | 14.1 | 20.05 | 35.95 | 17.63 | 11.23 | 7.37 | 4.79 | 3.23 | 2.46 | 4.11 | 6.56 | 9.23 | 13.23 | 15.97 | 18.77 | 18.26 | 15.45 | 10.91 | 7.85 | 5.87 | 4.94 | 7.25 | 9.66 | 9.72 | 9.12 | 8.03 | 7.26 | 7.7 | 9.46 | 11.72 | 15.22 | 19.36 | 27.53 | 25.38 | 16.04 | 7.69 | 1.09 | 7.36 | 27.74 | 10.72 | 4.94 | 3.13 | 1.8 | 2.44 | 4.01 | 5.77 | 7.34 | 11.75 | 19.04 | 23.46 | 26.45 | 17.28 | 13.13 | 27.07 | 10.76 | 7.93 | 7.37 | 5.88 | 6.78 | 5.84 | 5.49 | 6.34 | 9.56 | 13.19 | 17.31 | 32.31 | 23.53 | 15.77 | 12 | 11.5 | 9.34 | 7.3 | 6.53 | 6.07 | 6.33 | 6.06 | 5.79 | 5.21
3 | D0 | 0 | 30 | 24.31 | 17.37 | 14.5 | 12.33 | 10.41 | 9.19 | 8.39 | 8.24 | 10.6 | 14 | 25.37 | 26.59 | 20.51 | 15.56 | 13.4 | 10.41 | 8.22 | 6.33 | 5.92 | 5.91 | 6.9 | 8.93 | 11.7 | 14.1 | 20.05 | 35.95 | 17.63 | 11.23 | 7.37 | 4.79 | 3.23 | 2.46 | 4.11 | 6.56 | 9.23 | 13.23 | 15.97 | 18.77 | 18.26 | 15.45 | 10.91 | 7.85 | 5.87 | 4.94 | 7.25 | 9.66 | 9.72 | 9.12 | 8.03 | 7.26 | 7.7 | 9.46 | 11.72 | 15.22 | 19.36 | 27.53 | 25.38 | 16.04 | 7.69 | 1.09 | 7.36 | 27.74 | 10.72 | 4.94 | 3.13 | 1.8 | 2.44 | 4.01 | 5.77 | 7.34 | 11.75 | 19.04 | 23.46 | 26.45 | 17.28 | 13.13 | 27.07 | 10.76 | 7.93 | 7.37 | 5.88 | 6.78 | 5.84 | 5.49 | 6.34 | 9.56 | 13.19 | 17.31 | 32.31 | 23.53 | 15.77 | 12 | 11.5 | 9.34 | 7.3 | 6.53 | 6.07 | 6.33 | 6.06 | 5.79 | 5.21
4 | D0 | 0 | 40 | 24.31 | 17.37 | 14.5 | 12.33 | 10.41 | 9.19 | 8.39 | 8.24 | 10.6 | 14 | 25.37 | 26.59 | 20.51 | 15.56 | 13.4 | 10.41 | 8.22 | 6.33 | 5.92 | 5.91 | 6.9 | 8.93 | 11.7 | 14.1 | 20.05 | 35.95 | 17.63 | 11.23 | 7.37 | 4.79 | 3.23 | 2.46 | 4.11 | 6.56 | 9.23 | 13.23 | 15.97 | 18.77 | 18.26 | 15.45 | 10.91 | 7.85 | 5.87 | 4.94 | 7.25 | 9.66 | 9.72 | 9.12 | 8.03 | 7.26 | 7.7 | 9.46 | 11.72 | 15.22 | 19.36 | 27.53 | 25.38 | 16.04 | 7.69 | 1.09 | 7.36 | 27.74 | 10.72 | 4.94 | 3.13 | 1.8 | 2.44 | 4.01 | 5.77 | 7.34 | 11.75 | 19.04 | 23.46 | 26.45 | 17.28 | 13.13 | 27.07 | 10.76 | 7.93 | 7.37 | 5.88 | 6.78 | 5.84 | 5.49 | 6.34 | 9.56 | 13.19 | 17.31 | 32.31 | 23.53 | 15.77 | 12 | 11.5 | 9.34 | 7.3 | 6.53 | 6.07 | 6.33 | 6.06 | 5.79 | 5.21
5 | D0 | 0 | 50 | 24.31 | 17.37 | 14.5 | 12.33 | 10.41 | 9.19 | 8.39 | 8.24 | 10.6 | 14 | 25.37 | 26.59 | 20.51 | 15.56 | 13.4 | 10.41 | 8.22 | 6.33 | 5.92 | 5.91 | 6.9 | 8.93 | 11.7 | 14.1 | 20.05 | 35.95 | 17.63 | 11.23 | 7.37 | 4.79 | 3.23 | 2.46 | 4.11 | 6.56 | 9.23 | 13.23 | 15.97 | 18.77 | 18.26 | 15.45 | 10.91 | 7.85 | 5.87 | 4.94 | 7.25 | 9.66 | 9.72 | 9.12 | 8.03 | 7.26 | 7.7 | 9.46 | 11.72 | 15.22 | 19.36 | 27.53 | 25.38 | 16.04 | 7.69 | 1.09 | 7.36 | 27.74 | 10.72 | 4.94 | 3.13 | 1.8 | 2.44 | 4.01 | 5.77 | 7.34 | 11.75 | 19.04 | 23.46 | 26.45 | 17.28 | 13.13 | 27.07 | 10.76 | 7.93 | 7.37 | 5.88 | 6.78 | 5.84 | 5.49 | 6.34 | 9.56 | 13.19 | 17.31 | 32.31 | 23.53 | 15.77 | 12 | 11.5 | 9.34 | 7.3 | 6.53 | 6.07 | 6.33 | 6.06 | 5.79 | 5.21
6 | D0 | 0 | 60 | 24.31 | 17.37 | 14.5 | 12.33 | 10.41 | 9.19 | 8.39 | 8.24 | 10.6 | 14 | 25.37 | 26.59 | 20.51 | 15.56 | 13.4 | 10.41 | 8.22 | 6.33 | 5.92 | 5.91 | 6.9 | 8.93 | 11.7 | 14.1 | 20.05 | 35.95 | 17.63 | 11.23 | 7.37 | 4.79 | 3.23 | 2.46 | 4.11 | 6.56 | 9.23 | 13.23 | 15.97 | 18.77 | 18.26 | 15.45 | 10.91 | 7.85 | 5.87 | 4.94 | 7.25 | 9.66 | 9.72 | 9.12 | 8.03 | 7.26 | 7.7 | 9.46 | 11.72 | 15.22 | 19.36 | 27.53 | 25.38 | 16.04 | 7.69 | 1.09 | 7.36 | 27.74 | 10.72 | 4.94 | 3.13 | 1.8 | 2.44 | 4.01 | 5.77 | 7.34 | 11.75 | 19.04 | 23.46 | 26.45 | 17.28 | 13.13 | 27.07 | 10.76 | 7.93 | 7.37 | 5.88 | 6.78 | 5.84 | 5.49 | 6.34 | 9.56 | 13.19 | 17.31 | 32.31 | 23.53 | 15.77 | 12 | 11.5 | 9.34 | 7.3 | 6.53 | 6.07 | 6.33 | 6.06 | 5.79 | 5.21
7 | D0 | 0 | 70 | 24.31 | 17.37 | 14.5 | 12.33 | 10.41 | 9.19 | 8.39 | 8.24 | 10.6 | 14 | 25.37 | 26.59 | 20.51 | 15.56 | 13.4 | 10.41 | 8.22 | 6.33 | 5.92 | 5.91 | 6.9 | 8.93 | 11.7 | 14.1 | 20.05 | 35.95 | 17.63 | 11.23 | 7.37 | 4.79 | 3.23 | 2.46 | 4.11 | 6.56 | 9.23 | 13.23 | 15.97 | 18.77 | 18.26 | 15.45 | 10.91 | 7.85 | 5.87 | 4.94 | 7.25 | 9.66 | 9.72 | 9.12 | 8.03 | 7.26 | 7.7 | 9.46 | 11.72 | 15.22 | 19.36 | 27.53 | 25.38 | 16.04 | 7.69 | 1.09 | 7.36 | 27.74 | 10.72 | 4.94 | 3.13 | 1.8 | 2.44 | 4.01 | 5.77 | 7.34 | 11.75 | 19.04 | 23.46 | 26.45 | 17.28 | 13.13 | 27.07 | 10.76 | 7.93 | 7.37 | 5.88 | 6.78 | 5.84 | 5.49 | 6.34 | 9.56 | 13.19 | 17.31 | 32.31 | 23.53 | 15.77 | 12 | 11.5 | 9.34 | 7.3 | 6.53 | 6.07 | 6.33 | 6.06 | 5.79 | 5.21
8 | D0 | 0 | 80 | 24.31 | 17.37 | 14.5 | 12.33 | 10.41 | 9.19 | 8.39 | 8.24 | 10.6 | 14 | 25.37 | 26.59 | 20.51 | 15.56 | 13.4 | 10.41 | 8.22 | 6.33 | 5.92 | 5.91 | 6.9 | 8.93 | 11.7 | 14.1 | 20.05 | 35.95 | 17.63 | 11.23 | 7.37 | 4.79 | 3.23 | 2.46 | 4.11 | 6.56 | 9.23 | 13.23 | 15.97 | 18.77 | 18.26 | 15.45 | 10.91 | 7.85 | 5.87 | 4.94 | 7.25 | 9.66 | 9.72 | 9.12 | 8.03 | 7.26 | 7.7 | 9.46 | 11.72 | 15.22 | 19.36 | 27.53 | 25.38 | 16.04 | 7.69 | 1.09 | 7.36 | 27.74 | 10.72 | 4.94 | 3.13 | 1.8 | 2.44 | 4.01 | 5.77 | 7.34 | 11.75 | 19.04 | 23.46 | 26.45 | 17.28 | 13.13 | 27.07 | 10.76 | 7.93 | 7.37 | 5.88 | 6.78 | 5.84 | 5.49 | 6.34 | 9.56 | 13.19 | 17.31 | 32.31 | 23.53 | 15.77 | 12 | 11.5 | 9.34 | 7.3 | 6.53 | 6.07 | 6.33 | 6.06 | 5.79 | 5.21
9 | D0 | 0 | 90 | 24.31 | 17.37 | 14.5 | 12.33 | 10.41 | 9.19 | 8.39 | 8.24 | 10.6 | 14 | 25.37 | 26.59 | 20.51 | 15.56 | 13.4 | 10.41 | 8.22 | 6.33 | 5.92 | 5.91 | 6.9 | 8.93 | 11.7 | 14.1 | 20.05 | 35.95 | 17.63 | 11.23 | 7.37 | 4.79 | 3.23 | 2.46 | 4.11 | 6.56 | 9.23 | 13.23 | 15.97 | 18.77 | 18.26 | 15.45 | 10.91 | 7.85 | 5.87 | 4.94 | 7.25 | 9.66 | 9.72 | 9.12 | 8.03 | 7.26 | 7.7 | 9.46 | 11.72 | 15.22 | 19.36 | 27.53 | 25.38 | 16.04 | 7.69 | 1.09 | 7.36 | 27.74 | 10.72 | 4.94 | 3.13 | 1.8 | 2.44 | 4.01 | 5.77 | 7.34 | 11.75 | 19.04 | 23.46 | 26.45 | 17.28 | 13.13 | 27.07 | 10.76 | 7.93 | 7.37 | 5.88 | 6.78 | 5.84 | 5.49 | 6.34 | 9.56 | 13.19 | 17.31 | 32.31 | 23.53 | 15.77 | 12 | 11.5 | 9.34 | 7.3 | 6.53 | 6.07 | 6.33 | 6.06 | 5.79 | 5.21
10 | D0 | 0 | 100 | 24.31 | 17.37 | 14.5 | 12.33 | 10.41 | 9.19 | 8.39 | 8.24 | 10.6 | 14 | 25.37 | 26.59 | 20.51 | 15.56 | 13.4 | 10.41 | 8.22 | 6.33 | 5.92 | 5.91 | 6.9 | 8.93 | 11.7 | 14.1 | 20.05 | 35.95 | 17.63 | 11.23 | 7.37 | 4.79 | 3.23 | 2.46 | 4.11 | 6.56 | 9.23 | 13.23 | 15.97 | 18.77 | 18.26 | 15.45 | 10.91 | 7.85 | 5.87 | 4.94 | 7.25 | 9.66 | 9.72 | 9.12 | 8.03 | 7.26 | 7.7 | 9.46 | 11.72 | 15.22 | 19.36 | 27.53 | 25.38 | 16.04 | 7.69 | 1.09 | 7.36 | 27.74 | 10.72 | 4.94 | 3.13 | 1.8 | 2.44 | 4.01 | 5.77 | 7.34 | 11.75 | 19.04 | 23.46 | 26.45 | 17.28 | 13.13 | 27.07 | 10.76 | 7.93 | 7.37 | 5.88 | 6.78 | 5.84 | 5.49 | 6.34 | 9.56 | 13.19 | 17.31 | 32.31 | 23.53 | 15.77 | 12 | 11.5 | 9.34 | 7.3 | 6.53 | 6.07 | 6.33 | 6.06 | 5.79 | 5.21
11 | D0 | 0 | 110 | 24.31 | 17.37 | 14.5 | 12.33 | 10.41 | 9.19 | 8.39 | 8.24 | 10.6 | 14 | 25.37 | 26.59 | 20.51 | 15.56 | 13.4 | 10.41 | 8.22 | 6.33 | 5.92 | 5.91 | 6.9 | 8.93 | 11.7 | 14.1 | 20.05 | 35.95 | 17.63 | 11.23 | 7.37 | 4.79 | 3.23 | 2.46 | 4.11 | 6.56 | 9.23 | 13.23 | 15.97 | 18.77 | 18.26 | 15.45 | 10.91 | 7.85 | 5.87 | 4.94 | 7.25 | 9.66 | 9.72 | 9.12 | 8.03 | 7.26 | 7.7 | 9.46 | 11.72 | 15.22 | 19.36 | 27.53 | 25.38 | 16.04 | 7.69 | 1.09 | 7.36 | 27.74 | 10.72 | 4.94 | 3.13 | 1.8 | 2.44 | 4.01 | 5.77 | 7.34 | 11.75 | 19.04 | 23.46 | 26.45 | 17.28 | 13.13 | 27.07 | 10.76 | 7.93 | 7.37 | 5.88 | 6.78 | 5.84 | 5.49 | 6.34 | 9.56 | 13.19 | 17.31 | 32.31 | 23.53 | 15.77 | 12 | 11.5 | 9.34 | 7.3 | 6.53 | 6.07 | 6.33 | 6.06 | 5.79 | 5.21
12 | D0 | 0 | 120 | 24.31 | 17.37 | 14.5 | 12.33 | 10.41 | 9.19 | 8.39 | 8.24 | 10.6 | 14 | 25.37 | 26.59 | 20.51 | 15.56 | 13.4 | 10.41 | 8.22 | 6.33 | 5.92 | 5.91 | 6.9 | 8.93 | 11.7 | 14.1 | 20.05 | 35.95 | 17.63 | 11.23 | 7.37 | 4.79 | 3.23 | 2.46 | 4.11 | 6.56 | 9.23 | 13.23 | 15.97 | 18.77 | 18.26 | 15.45 | 10.91 | 7.85 | 5.87 | 4.94 | 7.25 | 9.66 | 9.72 | 9.12 | 8.03 | 7.26 | 7.7 | 9.46 | 11.72 | 15.22 | 19.36 | 27.53 | 25.38 | 16.04 | 7.69 | 1.09 | 7.36 | 27.74 | 10.72 | 4.94 | 3.13 | 1.8 | 2.44 | 4.01 | 5.77 | 7.34 | 11.75 | 19.04 | 23.46 | 26.45 | 17.28 | 13.13 | 27.07 | 10.76 | 7.93 | 7.37 | 5.88 | 6.78 | 5.84 | 5.49 | 6.34 | 9.56 | 13.19 | 17.31 | 32.31 | 23.53 | 15.77 | 12 | 11.5 | 9.34 | 7.3 | 6.53 | 6.07 | 6.33 | 6.06 | 5.79 | 5.21
13 | D0 | 0 | 130 | 24.31 | 17.37 | 14.5 | 12.33 | 10.41 | 9.19 | 8.39 | 8.24 | 10.6 | 14 | 25.37 | 26.59 | 20.51 | 15.56 | 13.4 | 10.41 | 8.22 | 6.33 | 5.92 | 5.91 | 6.9 | 8.93 | 11.7 | 14.1 | 20.05 | 35.95 | 17.63 | 11.23 | 7.37 | 4.79 | 3.23 | 2.46 | 4.11 | 6.56 | 9.23 | 13.23 | 15.97 | 18.77 | 18.26 | 15.45 | 10.91 | 7.85 | 5.87 | 4.94 | 7.25 | 9.66 | 9.72 | 9.12 | 8.03 | 7.26 | 7.7 | 9.46 | 11.72 | 15.22 | 19.36 | 27.53 | 25.38 | 16.04 | 7.69 | 1.09 | 7.36 | 27.74 | 10.72 | 4.94 | 3.13 | 1.8 | 2.44 | 4.01 | 5.77 | 7.34 | 11.75 | 19.04 | 23.46 | 26.45 | 17.28 | 13.13 | 27.07 | 10.76 | 7.93 | 7.37 | 5.88 | 6.78 | 5.84 | 5.49 | 6.34 | 9.56 | 13.19 | 17.31 | 32.31 | 23.53 | 15.77 | 12 | 11.5 | 9.34 | 7.3 | 6.53 | 6.07 | 6.33 | 6.06 | 5.79 | 5.21
14 | D0 | 0 | 140 | 24.31 | 17.37 | 14.5 | 12.33 | 10.41 | 9.19 | 8.39 | 8.24 | 10.6 | 14 | 25.37 | 26.59 | 20.51 | 15.56 | 13.4 | 10.41 | 8.22 | 6.33 | 5.92 | 5.91 | 6.9 | 8.93 | 11.7 | 14.1 | 20.05 | 35.95 | 17.63 | 11.23 | 7.37 | 4.79 | 3.23 | 2.46 | 4.11 | 6.56 | 9.23 | 13.23 | 15.97 | 18.77 | 18.26 | 15.45 | 10.91 | 7.85 | 5.87 | 4.94 | 7.25 | 9.66 | 9.72 | 9.12 | 8.03 | 7.26 | 7.7 | 9.46 | 11.72 | 15.22 | 19.36 | 27.53 | 25.38 | 16.04 | 7.69 | 1.09 | 7.36 | 27.74 | 10.72 | 4.94 | 3.13 | 1.8 | 2.44 | 4.01 | 5.77 | 7.34 | 11.75 | 19.04 | 23.46 | 26.45 | 17.28 | 13.13 | 27.07 | 10.76 | 7.93 | 7.37 | 5.88 | 6.78 | 5.84 | 5.49 | 6.34 | 9.56 | 13.19 | 17.31 | 32.31 | 23.53 | 15.77 | 12 | 11.5 | 9.34 | 7.3 | 6.53 | 6.07 | 6.33 | 6.06 | 5.79 | 5.21
15 | D0 | 0 | 150 | 24.31 | 17.37 | 14.5 | 12.33 | 10.41 | 9.19 | 8.39 | 8.24 | 10.6 | 14 | 25.37 | 26.59 | 20.51 | 15.56 | 13.4 | 10.41 | 8.22 | 6.33 | 5.92 | 5.91 | 6.9 | 8.93 | 11.7 | 14.1 | 20.05 | 35.95 | 17.63 | 11.23 | 7.37 | 4.79 | 3.23 | 2.46 | 4.11 | 6.56 | 9.23 | 13.23 | 15.97 | 18.77 | 18.26 | 15.45 | 10.91 | 7.85 | 5.87 | 4.94 | 7.25 | 9.66 | 9.72 | 9.12 | 8.03 | 7.26 | 7.7 | 9.46 | 11.72 | 15.22 | 19.36 | 27.53 | 25.38 | 16.04 | 7.69 | 1.09 | 7.36 | 27.74 | 10.72 | 4.94 | 3.13 | 1.8 | 2.44 | 4.01 | 5.77 | 7.34 | 11.75 | 19.04 | 23.46 | 26.45 | 17.28 | 13.13 | 27.07 | 10.76 | 7.93 | 7.37 | 5.88 | 6.78 | 5.84 | 5.49 | 6.34 | 9.56 | 13.19 | 17.31 | 32.31 | 23.53 | 15.77 | 12 | 11.5 | 9.34 | 7.3 | 6.53 | 6.07 | 6.33 | 6.06 | 5.79 | 5.21
16 | D0 | 0 | 160 | 24.31 | 17.37 | 14.5 | 12.33 | 10.41 | 9.19 | 8.39 | 8.24 | 10.6 | 14 | 25.37 | 26.59 | 20.51 | 15.56 | 13.4 | 10.41 | 8.22 | 6.33 | 5.92 | 5.91 | 6.9 | 8.93 | 11.7 | 14.1 | 20.05 | 35.95 | 17.63 | 11.23 | 7.37 | 4.79 | 3.23 | 2.46 | 4.11 | 6.56 | 9.23 | 13.23 | 15.97 | 18.77 | 18.26 | 15.45 | 10.91 | 7.85 | 5.87 | 4.94 | 7.25 | 9.66 | 9.72 | 9.12 | 8.03 | 7.26 | 7.7 | 9.46 | 11.72 | 15.22 | 19.36 | 27.53 | 25.38 | 16.04 | 7.69 | 1.09 | 7.36 | 27.74 | 10.72 | 4.94 | 3.13 | 1.8 | 2.44 | 4.01 | 5.77 | 7.34 | 11.75 | 19.04 | 23.46 | 26.45 | 17.28 | 13.13 | 27.07 | 10.76 | 7.93 | 7.37 | 5.88 | 6.78 | 5.84 | 5.49 | 6.34 | 9.56 | 13.19 | 17.31 | 32.31 | 23.53 | 15.77 | 12 | 11.5 | 9.34 | 7.3 | 6.53 | 6.07 | 6.33 | 6.06 | 5.79 | 5.21
17 | D0 | 0 | 170 | 24.31 | 17.37 | 14.5 | 12.33 | 10.41 | 9.19 | 8.39 | 8.24 | 10.6 | 14 | 25.37 | 26.59 | 20.51 | 15.56 | 13.4 | 10.41 | 8.22 | 6.33 | 5.92 | 5.91 | 6.9 | 8.93 | 11.7 | 14.1 | 20.05 | 35.95 | 17.63 | 11.23 | 7.37 | 4.79 | 3.23 | 2.46 | 4.11 | 6.56 | 9.23 | 13.23 | 15.97 | 18.77 | 18.26 | 15.45 | 10.91 | 7.85 | 5.87 | 4.94 | 7.25 | 9.66 | 9.72 | 9.12 | 8.03 | 7.26 | 7.7 | 9.46 | 11.72 | 15.22 | 19.36 | 27.53 | 25.38 | 16.04 | 7.69 | 1.09 | 7.36 | 27.74 | 10.72 | 4.94 | 3.13 | 1.8 | 2.44 | 4.01 | 5.77 | 7.34 | 11.75 | 19.04 | 23.46 | 26.45 | 17.28 | 13.13 | 27.07 | 10.76 | 7.93 | 7.37 | 5.88 | 6.78 | 5.84 | 5.49 | 6.34 | 9.56 | 13.19 | 17.31 | 32.31 | 23.53 | 15.77 | 12 | 11.5 | 9.34 | 7.3 | 6.53 | 6.07 | 6.33 | 6.06 | 5.79 | 5.21
18 | D0 | 0 | 180 | 24.31 | 17.37 | 14.5 | 12.33 | 10.41 | 9.19 | 8.39 | 8.24 | 10.6 | 14 | 25.37 | 26.59 | 20.51 | 15.56 | 13.4 | 10.41 | 8.22 | 6.33 | 5.92 | 5.91 | 6.9 | 8.93 | 11.7 | 14.1 | 20.05 | 35.95 | 17.63 | 11.23 | 7.37 | 4.79 | 3.23 | 2.46 | 4.11 | 6.56 | 9.23 | 13.23 | 15.97 | 18.77 | 18.26 | 15.45 | 10.91 | 7.85 | 5.87 | 4.94 | 7.25 | 9.66 | 9.72 | 9.12 | 8.03 | 7.26 | 7.7 | 9.46 | 11.72 | 15.22 | 19.36 | 27.53 | 25.38 | 16.04 | 7.69 | 1.09 | 7.36 | 27.74 | 10.72 | 4.94 | 3.13 | 1.8 | 2.44 | 4.01 | 5.77 | 7.34 | 11.75 | 19.04 | 23.46 | 26.45 | 17.28 | 13.13 | 27.07 | 10.76 | 7.93 | 7.37 | 5.88 | 6.78 | 5.84 | 5.49 | 6.34 | 9.56 | 13.19 | 17.31 | 32.31 | 23.53 | 15.77 | 12 | 11.5 | 9.34 | 7.3 | 6.53 | 6.07 | 6.33 | 6.06 | 5.79 | 5.21
19 | D0 | 0 | 190 | 24.31 | 17.37 | 14.5 | 12.33 | 10.41 | 9.19 | 8.39 | 8.24 | 10.6 | 14 | 25.37 | 26.59 | 20.51 | 15.56 | 13.4 | 10.41 | 8.22 | 6.33 | 5.92 | 5.91 | 6.9 | 8.93 | 11.7 | 14.1 | 20.05 | 35.95 | 17.63 | 11.23 | 7.37 | 4.79 | 3.23 | 2.46 | 4.11 | 6.56 | 9.23 | 13.23 | 15.97 | 18.77 | 18.26 | 15.45 | 10.91 | 7.85 | 5.87 | 4.94 | 7.25 | 9.66 | 9.72 | 9.12 | 8.03 | 7.26 | 7.7 | 9.46 | 11.72 | 15.22 | 19.36 | 27.53 | 25.38 | 16.04 | 7.69 | 1.09 | 7.36 | 27.74 | 10.72 | 4.94 | 3.13 | 1.8 | 2.44 | 4.01 | 5.77 | 7.34 | 11.75 | 19.04 | 23.46 | 26.45 | 17.28 | 13.13 | 27.07 | 10.76 | 7.93 | 7.37 | 5.88 | 6.78 | 5.84 | 5.49 | 6.34 | 9.56 | 13.19 | 17.31 | 32.31 | 23.53 | 15.77 | 12 | 11.5 | 9.34 | 7.3 | 6.53 | 6.07 | 6.33 | 6.06 | 5.79 | 5.21
20 | D0 | 0 | 200 | 24.31 | 17.37 | 14.5 | 12.33 | 10.41 | 9.19 | 8.39 | 8.24 | 10.6 | 14 | 25.37 | 26.59 | 20.51 | 15.56 | 13.4 | 10.41 | 8.22 | 6.33 | 5.92 | 5.91 | 6.9 | 8.93 | 11.7 | 14.1 | 20.05 | 35.95 | 17.63 | 11.23 | 7.37 | 4.79 | 3.23 | 2.46 | 4.11 | 6.56 | 9.23 | 13.23 | 15.97 | 18.77 | 18.26 | 15.45 | 10.91 | 7.85 | 5.87 | 4.94 | 7.25 | 9.66 | 9.72 | 9.12 | 8.03 | 7.26 | 7.7 | 9.46 | 11.72 | 15.22 | 19.36 | 27.53 | 25.38 | 16.04 | 7.69 | 1.09 | 7.36 | 27.74 | 10.72 | 4.94 | 3.13 | 1.8 | 2.44 | 4.01 | 5.77 | 7.34 | 11.75 | 19.04 | 23.46 | 26.45 | 17.28 | 13.13 | 27.07 | 10.76 | 7.93 | 7.37 | 5.88 | 6.78 | 5.84 | 5.49 | 6.34 | 9.56 | 13.19 | 17.31 | 32.31 | 23.53 | 15.77 | 12 | 11.5 | 9.34 | 7.3 | 6.53 | 6.07 | 6.33 | 6.06 | 5.79 | 5.21
21 | D0 | 0 | 210 | 24.31 | 17.37 | 14.5 | 12.33 | 10.41 | 9.19 | 8.39 | 8.24 | 10.6 | 14 | 25.37 | 26.59 | 20.51 | 15.56 | 13.4 | 10.41 | 8.22 | 6.33 | 5.92 | 5.91 | 6.9 | 8.93 | 11.7 | 14.1 | 20.05 | 35.95 | 17.63 | 11.23 | 7.37 | 4.79 | 3.23 | 2.46 | 4.11 | 6.56 | 9.23 | 13.23 | 15.97 | 18.77 | 18.26 | 15.45 | 10.91 | 7.85 | 5.87 | 4.94 | 7.25 | 9.66 | 9.72 | 9.12 | 8.03 | 7.26 | 7.7 | 9.46 | 11.72 | 15.22 | 19.36 | 27.53 | 25.38 | 16.04 | 7.69 | 1.09 | 7.36 | 27.74 | 10.72 | 4.94 | 3.13 | 1.8 | 2.44 | 4.01 | 5.77 | 7.34 | 11.75 | 19.04 | 23.46 | 26.45 | 17.28 | 13.13 | 27.07 | 10.76 | 7.93 | 7.37 | 5.88 | 6.78 | 5.84 | 5.49 | 6.34 | 9.56 | 13.19 | 17.31 | 32.31 | 23.53 | 15.77 | 12 | 11.5 | 9.34 | 7.3 | 6.53 | 6.07 | 6.33 | 6.06 | 5.79 | 5.21
22 | D0 | 0 | 220 | 24.31 | 17.37 | 14.5 | 12.33 | 10.41 | 9.19 | 8.39 | 8.24 | 10.6 | 14 | 25.37 | 26.59 | 20.51 | 15.56 | 13.4 | 10.41 | 8.22 | 6.33 | 5.92 | 5.91 | 6.9 | 8.93 | 11.7 | 14.1 | 20.05 | 35.95 | 17.63 | 11.23 | 7.37 | 4.79 | 3.23 | 2.46 | 4.11 | 6.56 | 9.23 | 13.23 | 15.97 | 18.77 | 18.26 | 15.45 | 10.91 | 7.85 | 5.87 | 4.94 | 7.25 | 9.66 | 9.72 | 9.12 | 8.03 | 7.26 | 7.7 | 9.46 | 11.72 | 15.22 | 19.36 | 27.53 | 25.38 | 16.04 | 7.69 | 1.09 | 7.36 | 27.74 | 10.72 | 4.94 | 3.13 | 1.8 | 2.44 | 4.01 | 5.77 | 7.34 | 11.75 | 19.04 | 23.46 | 26.45 | 17.28 | 13.13 | 27.07 | 10.76 | 7.93 | 7.37 | 5.88 | 6.78 | 5.84 | 5.49 | 6.34 | 9.56 | 13.19 | 17.31 | 32.31 | 23.53 | 15.77 | 12 | 11.5 | 9.34 | 7.3 | 6.53 | 6.07 | 6.33 | 6.06 | 5.79 | 5.21
23 | D0 | 0 | 230 | 24.31 | 17.37 | 14.5 | 12.33 | 10.41 | 9.19 | 8.39 | 8.24 | 10.6 | 14 | 25.37 | 26.59 | 20.51 | 15.56 | 13.4 | 10.41 | 8.22 | 6.33 | 5.92 | 5.91 | 6.9 | 8.93 | 11.7 | 14.1 | 20.05 | 35.95 | 17.63 | 11.23 | 7.37 | 4.79 | 3.23 | 2.46 | 4.11 | 6.56 | 9.23 | 13.23 | 15.97 | 18.77 | 18.26 | 15.45 | 10.91 | 7.85 | 5.87 | 4.94 | 7.25 | 9.66 | 9.72 | 9.12 | 8.03 | 7.26 | 7.7 | 9.46 | 11.72 | 15.22 | 19.36 | 27.53 | 25.38 | 16.04 | 7.69 | 1.09 | 7.36 | 27.74 | 10.72 | 4.94 | 3.13 | 1.8 | 2.44 | 4.01 | 5.77 | 7.34 | 11.75 | 19.04 | 23.46 | 26.45 | 17.28 | 13.13 | 27.07 | 10.76 | 7.93 | 7.37 | 5.88 | 6.78 | 5.84 | 5.49 | 6.34 | 9.56 | 13.19 | 17.31 | 32.31 | 23.53 | 15.77 | 12 | 11.5 | 9.34 | 7.3 | 6.53 | 6.07 | 6.33 | 6.06 | 5.79 | 5.21
24 | D0 | 0 | 240 | 24.31 | 17.37 | 14.5 | 12.33 | 10.41 | 9.19 | 8.39 | 8.24 | 10.6 | 14 | 25.37 | 26.59 | 20.51 | 15.56 | 13.4 | 10.41 | 8.22 | 6.33 | 5.92 | 5.91 | 6.9 | 8.93 | 11.7 | 14.1 | 20.05 | 35.95 | 17.63 | 11.23 | 7.37 | 4.79 | 3.23 | 2.46 | 4.11 | 6.56 | 9.23 | 13.23 | 15.97 | 18.77 | 18.26 | 15.45 | 10.91 | 7.85 | 5.87 | 4.94 | 7.25 | 9.66 | 9.72 | 9.12 | 8.03 | 7.26 | 7.7 | 9.46 | 11.72 | 15.22 | 19.36 | 27.53 | 25.38 | 16.04 | 7.69 | 1.09 | 7.36 | 27.74 | 10.72 | 4.94 | 3.13 | 1.8 | 2.44 | 4.01 | 5.77 | 7.34 | 11.75 | 19.04 | 23.46 | 26.45 | 17.28 | 13.13 | 27.07 | 10.76 | 7.93 | 7.37 | 5.88 | 6.78 | 5.84 | 5.49 | 6.34 | 9.56 | 13.19 | 17.31 | 32.31 | 23.53 | 15.77 | 12 | 11.5 | 9.34 | 7.3 | 6.53 | 6.07 | 6.33 | 6.06 | 5.79 | 5.21
25 | D0 | 0 | 250 | 24.31 | 17.37 | 14.5 | 12.33 | 10.41 | 9.19 | 8.39 | 8.24 | 10.6 | 14 | 25.37 | 26.59 | 20.51 | 15.56 | 13.4 | 10.41 | 8.22 | 6.33 | 5.92 | 5.91 | 6.9 | 8.93 | 11.7 | 14.1 | 20.05 | 35.95 | 17.63 | 11.23 | 7.37 | 4.79 | 3.23 | 2.46 | 4.11 | 6.56 | 9.23 | 13.23 | 15.97 | 18.77 | 18.26 | 15.45 | 10.91 | 7.85 | 5.87 | 4.94 | 7.25 | 9.66 | 9.72 | 9.12 | 8.03 | 7.26 | 7.7 | 9.46 | 11.72 | 15.22 | 19.36 | 27.53 | 25.38 | 16.04 | 7.69 | 1.09 | 7.36 | 27.74 | 10.72 | 4.94 | 3.13 | 1.8 | 2.44 | 4.01 | 5.77 | 7.34 | 11.75 | 19.04 | 23.46 | 26.45 | 17.28 | 13.13 | 27.07 | 10.76 | 7.93 | 7.37 | 5.88 | 6.78 | 5.84 | 5.49 | 6.34 | 9.56 | 13.19 | 17.31 | 32.31 | 23.53 | 15.77 | 12 | 11.5 | 9.34 | 7.3 | 6.53 | 6.07 | 6.33 | 6.06 | 5.79 | 5.21
26 | D0 | 0 | 260 | 24.31 | 17.37 | 14.5 | 12.33 | 10.41 | 9.19 | 8.39 | 8.24 | 10.6 | 14 | 25.37 | 26.59 | 20.51 | 15.56 | 13.4 | 10.41 | 8.22 | 6.33 | 5.92 | 5.91 | 6.9 | 8.93 | 11.7 | 14.1 | 20.05 | 35.95 | 17.63 | 11.23 | 7.37 | 4.79 | 3.23 | 2.46 | 4.11 | 6.56 | 9.23 | 13.23 | 15.97 | 18.77 | 18.26 | 15.45 | 10.91 | 7.85 | 5.87 | 4.94 | 7.25 | 9.66 | 9.72 | 9.12 | 8.03 | 7.26 | 7.7 | 9.46 | 11.72 | 15.22 | 19.36 | 27.53 | 25.38 | 16.04 | 7.69 | 1.09 | 7.36 | 27.74 | 10.72 | 4.94 | 3.13 | 1.8 | 2.44 | 4.01 | 5.77 | 7.34 | 11.75 | 19.04 | 23.46 | 26.45 | 17.28 | 13.13 | 27.07 | 10.76 | 7.93 | 7.37 | 5.88 | 6.78 | 5.84 | 5.49 | 6.34 | 9.56 | 13.19 | 17.31 | 32.31 | 23.53 | 15.77 | 12 | 11.5 | 9.34 | 7.3 | 6.53 | 6.07 | 6.33 | 6.06 | 5.79 | 5.21
27 | D0 | 0 | 270 | 24.31 | 17.37 | 14.5 | 12.33 | 10.41 | 9.19 | 8.39 | 8.24 | 10.6 | 14 | 25.37 | 26.59 | 20.51 | 15.56 | 13.4 | 10.41 | 8.22 | 6.33 | 5.92 | 5.91 | 6.9 | 8.93 | 11.7 | 14.1 | 20.05 | 35.95 | 17.63 | 11.23 | 7.37 | 4.79 | 3.23 | 2.46 | 4.11 | 6.56 | 9.23 | 13.23 | 15.97 | 18.77 | 18.26 | 15.45 | 10.91 | 7.85 | 5.87 | 4.94 | 7.25 | 9.66 | 9.72 | 9.12 | 8.03 | 7.26 | 7.7 | 9.46 | 11.72 | 15.22 | 19.36 | 27.53 | 25.38 | 16.04 | 7.69 | 1.09 | 7.36 | 27.74 | 10.72 | 4.94 | 3.13 | 1.8 | 2.44 | 4.01 | 5.77 | 7.34 | 11.75 | 19.04 | 23.46 | 26.45 | 17.28 | 13.13 | 27.07 | 10.76 | 7.93 | 7.37 | 5.88 | 6.78 | 5.84 | 5.49 | 6.34 | 9.56 | 13.19 | 17.31 | 32.31 | 23.53 | 15.77 | 12 | 11.5 | 9.34 | 7.3 | 6.53 | 6.07 | 6.33 | 6.06 | 5.79 | 5.21
28 | D0 | 0 | 280 | 24.31 | 17.37 | 14.5 | 12.33 | 10.41 | 9.19 | 8.39 | 8.24 | 10.6 | 14 | 25.37 | 26.59 | 20.51 | 15.56 | 13.4 | 10.41 | 8.22 | 6.33 | 5.92 | 5.91 | 6.9 | 8.93 | 11.7 | 14.1 | 20.05 | 35.95 | 17.63 | 11.23 | 7.37 | 4.79 | 3.23 | 2.46 | 4.11 | 6.56 | 9.23 | 13.23 | 15.97 | 18.77 | 18.26 | 15.45 | 10.91 | 7.85 | 5.87 | 4.94 | 7.25 | 9.66 | 9.72 | 9.12 | 8.03 | 7.26 | 7.7 | 9.46 | 11.72 | 15.22 | 19.36 | 27.53 | 25.38 | 16.04 | 7.69 | 1.09 | 7.36 | 27.74 | 10.72 | 4.94 | 3.13 | 1.8 | 2.44 | 4.01 | 5.77 | 7.34 | 11.75 | 19.04 | 23.46 | 26.45 | 17.28 | 13.13 | 27.07 | 10.76 | 7.93 | 7.37 | 5.88 | 6.78 | 5.84 | 5.49 | 6.34 | 9.56 | 13.19 | 17.31 | 32.31 | 23.53 | 15.77 | 12 | 11.5 | 9.34 | 7.3 | 6.53 | 6.07 | 6.33 | 6.06 | 5.79 | 5.21
29 | D0 | 0 | 290 | 24.31 | 17.37 | 14.5 | 12.33 | 10.41 | 9.19 | 8.39 | 8.24 | 10.6 | 14 | 25.37 | 26.59 | 20.51 | 15.56 | 13.4 | 10.41 | 8.22 | 6.33 | 5.92 | 5.91 | 6.9 | 8.93 | 11.7 | 14.1 | 20.05 | 35.95 | 17.63 | 11.23 | 7.37 | 4.79 | 3.23 | 2.46 | 4.11 | 6.56 | 9.23 | 13.23 | 15.97 | 18.77 | 18.26 | 15.45 | 10.91 | 7.85 | 5.87 | 4.94 | 7.25 | 9.66 | 9.72 | 9.12 | 8.03 | 7.26 | 7.7 | 9.46 | 11.72 | 15.22 | 19.36 | 27.53 | 25.38 | 16.04 | 7.69 | 1.09 | 7.36 | 27.74 | 10.72 | 4.94 | 3.13 | 1.8 | 2.44 | 4.01 | 5.77 | 7.34 | 11.75 | 19.04 | 23.46 | 26.45 | 17.28 | 13.13 | 27.07 | 10.76 | 7.93 | 7.37 | 5.88 | 6.78 | 5.84 | 5.49 | 6.34 | 9.56 | 13.19 | 17.31 | 32.31 | 23.53 | 15.77 | 12 | 11.5 | 9.34 | 7.3 | 6.53 | 6.07 | 6.33 | 6.06 | 5.79 | 5.21
30 | D0 | 0 | 300 | 24.31 | 17.37 | 14.5 | 12.33 | 10.41 | 9.19 | 8.39 | 8.24 | 10.6 | 14 | 25.37 | 26.59 | 20.51 | 15.56 | 13.4 | 10.41 | 8.22 | 6.33 | 5.92 | 5.91 | 6.9 | 8.93 | 11.7 | 14.1 | 20.05 | 35.95 | 17.63 | 11.23 | 7.37 | 4.79 | 3.23 | 2.46 | 4.11 | 6.56 | 9.23 | 13.23 | 15.97 | 18.77 | 18.26 | 15.45 | 10.91 | 7.85 | 5.87 | 4.94 | 7.25 | 9.66 | 9.72 | 9.12 | 8.03 | 7.26 | 7.7 | 9.46 | 11.72 | 15.22 | 19.36 | 27.53 | 25.38 | 16.04 | 7.69 | 1.09 | 7.36 | 27.74 | 10.72 | 4.94 | 3.13 | 1.8 | 2.44 | 4.01 | 5.77 | 7.34 | 11.75 | 19.04 | 23.46 | 26.45 | 17.28 | 13.13 | 27.07 | 10.76 | 7.93 | 7.37 | 5.88 | 6.78 | 5.84 | 5.49 | 6.34 | 9.56 | 13.19 | 17.31 | 32.31 | 23.53 | 15.77 | 12 | 11.5 | 9.34 | 7.3 | 6.53 | 6.07 | 6.33 | 6.06 | 5.79 | 5.21
31 | D0 | 0 | 310 | 24.31 | 17.37 | 14.5 | 12.33 | 10.41 | 9.19 | 8.39 | 8.24 | 10.6 | 14 | 25.37 | 26.59 | 20.51 | 15.56 | 13.4 | 10.41 | 8.22 | 6.33 | 5.92 | 5.91 | 6.9 | 8.93 | 11.7 | 14.1 | 20.05 | 35.95 | 17.63 | 11.23 | 7.37 | 4.79 | 3.23 | 2.46 | 4.11 | 6.56 | 9.23 | 13.23 | 15.97 | 18.77 | 18.26 | 15.45 | 10.91 | 7.85 | 5.87 | 4.94 | 7.25 | 9.66 | 9.72 | 9.12 | 8.03 | 7.26 | 7.7 | 9.46 | 11.72 | 15.22 | 19.36 | 27.53 | 25.38 | 16.04 | 7.69 | 1.09 | 7.36 | 27.74 | 10.72 | 4.94 | 3.13 | 1.8 | 2.44 | 4.01 | 5.77 | 7.34 | 11.75 | 19.04 | 23.46 | 26.45 | 17.28 | 13.13 | 27.07 | 10.76 | 7.93 | 7.37 | 5.88 | 6.78 | 5.84 | 5.49 | 6.34 | 9.56 | 13.19 | 17.31 | 32.31 | 23.53 | 15.77 | 12 | 11.5 | 9.34 | 7.3 | 6.53 | 6.07 | 6.33 | 6.06 | 5.79 | 5.21
32 | D0 | 0 | 320 | 24.31 | 17.37 | 14.5 | 12.33 | 10.41 | 9.19 | 8.39 | 8.24 | 10.6 | 14 | 25.37 | 26.59 | 20.51 | 15.56 | 13.4 | 10.41 | 8.22 | 6.33 | 5.92 | 5.91 | 6.9 | 8.93 | 11.7 | 14.1 | 20.05 | 35.95 | 17.63 | 11.23 | 7.37 | 4.79 | 3.23 | 2.46 | 4.11 | 6.56 | 9.23 | 13.23 | 15.97 | 18.77 | 18.26 | 15.45 | 10.91 | 7.85 | 5.87 | 4.94 | 7.25 | 9.66 | 9.72 | 9.12 | 8.03 | 7.26 | 7.7 | 9.46 | 11.72 | 15.22 | 19.36 | 27.53 | 25.38 | 16.04 | 7.69 | 1.09 | 7.36 | 27.74 | 10.72 | 4.94 | 3.13 | 1.8 | 2.44 | 4.01 | 5.77 | 7.34 | 11.75 | 19.04 | 23.46 | 26.45 | 17.28 | 13.13 | 27.07 | 10.76 | 7.93 | 7.37 | 5.88 | 6.78 | 5.84 | 5.49 | 6.34 | 9.56 | 13.19 | 17.31 | 32.31 | 23.53 | 15.77 | 12 | 11.5 | 9.34 | 7.3 | 6.53 | 6.07 | 6.33 | 6.06 | 5.79 | 5.21
33 | D0 | 0 | 330 | 24.31 | 17.37 | 14.5 | 12.33 | 10.41 | 9.19 | 8.39 | 8.24 | 10.6 | 14 | 25.37 | 26.59 | 20.51 | 15.56 | 13.4 | 10.41 | 8.22 | 6.33 | 5.92 | 5.91 | 6.9 | 8.93 | 11.7 | 14.1 | 20.05 | 35.95 | 17.63 | 11.23 | 7.37 | 4.79 | 3.23 | 2.46 | 4.11 | 6.56 | 9.23 | 13.23 | 15.97 | 18.77 | 18.26 | 15.45 | 10.91 | 7.85 | 5.87 | 4.94 | 7.25 | 9.66 | 9.72 | 9.12 | 8.03 | 7.26 | 7.7 | 9.46 | 11.72 | 15.22 | 19.36 | 27.53 | 25.38 | 16.04 | 7.69 | 1.09 | 7.36 | 27.74 | 10.72 | 4.94 | 3.13 | 1.8 | 2.44 | 4.01 | 5.77 | 7.34 | 11.75 | 19.04 | 23.46 | 26.45 | 17.28 | 13.13 | 27.07 | 10.76 | 7.93 | 7.37 | 5.88 | 6.78 | 5.84 | 5.49 | 6.34 | 9.56 | 13.19 | 17.31 | 32.31 | 23.53 | 15.77 | 12 | 11.5 | 9.34 | 7.3 | 6.53 | 6.07 | 6.33 | 6.06 | 5.79 | 5.21
34 | D0 | 0 | 340 | 24.31 | 17.37 | 14.5 | 12.33 | 10.41 | 9.19 | 8.39 | 8.24 | 10.6 | 14 | 25.37 | 26.59 | 20.51 | 15.56 | 13.4 | 10.41 | 8.22 | 6.33 | 5.92 | 5.91 | 6.9 | 8.93 | 11.7 | 14.1 | 20.05 | 35.95 | 17.63 | 11.23 | 7.37 | 4.79 | 3.23 | 2.46 | 4.11 | 6.56 | 9.23 | 13.23 | 15.97 | 18.77 | 18.26 | 15.45 | 10.91 | 7.85 | 5.87 | 4.94 | 7.25 | 9.66 | 9.72 | 9.12 | 8.03 | 7.26 | 7.7 | 9.46 | 11.72 | 15.22 | 19.36 | 27.53 | 25.38 | 16.04 | 7.69 | 1.09 | 7.36 | 27.74 | 10.72 | 4.94 | 3.13 | 1.8 | 2.44 | 4.01 | 5.77 | 7.34 | 11.75 | 19.04 | 23.46 | 26.45 | 17.28 | 13.13 | 27.07 | 10.76 | 7.93 | 7.37 | 5.88 | 6.78 | 5.84 | 5.49 | 6.34 | 9.56 | 13.19 | 17.31 | 32.31 | 23.53 | 15.77 | 12 | 11.5 | 9.34 | 7.3 | 6.53 | 6.07 | 6.33 | 6.06 | 5.79 | 5.21
35 | D0 | 0 | 350 | 24.31 | 17.37 | 14.5 | 12.33 | 10.41 | 9.19 | 8.39 | 8.24 | 10.6 | 14 | 25.37 | 26.59 | 20.51 | 15.56 | 13.4 | 10.41 | 8.22 | 6.33 | 5.92 | 5.91 | 6.9 | 8.93 | 11.7 | 14.1 | 20.05 | 35.95 | 17.63 | 11.23 | 7.37 | 4.79 | 3.23 | 2.46 | 4.11 | 6.56 | 9.23 | 13.23 | 15.97 | 18.77 | 18.26 | 15.45 | 10.91 | 7.85 | 5.87 | 4.94 | 7.25 | 9.66 | 9.72 | 9.12 | 8.03 | 7.26 | 7.7 | 9.46 | 11.72 | 15.22 | 19.36 | 27.53 | 25.38 | 16.04 | 7.69 | 1.09 | 7.36 | 27.74 | 10.72 | 4.94 | 3.13 | 1.8 | 2.44 | 4.01 | 5.77 | 7.34 | 11.75 | 19.04 | 23.46 | 26.45 | 17.28 | 13.13 | 27.07 | 10.76 | 7.93 | 7.37 | 5.88 | 6.78 | 5.84 | 5.49 | 6.34 | 9.56 | 13.19 | 17.31 | 32.31 | 23.53 | 15.77 | 12 | 11.5 | 9.34 | 7.3 | 6.53 | 6.07 | 6.33 | 6.06 | 5.79 | 5.21
36 | D0 | 0 | 360 | 24.31 | 17.37 | 14.5 | 12.33 | 10.41 | 9.19 | 8.39 | 8.24 | 10.6 | 14 | 25.37 | 26.59 | 20.51 | 15.56 | 13.4 | 10.41 | 8.22 | 6.33 | 5.92 | 5.91 | 6.9 | 8.93 | 11.7 | 14.1 | 20.05 | 35.95 | 17.63 | 11.23 | 7.37 | 4.79 | 3.23 | 2.46 | 4.11 | 6.56 | 9.23 | 13.23 | 15.97 | 18.77 | 18.26 | 15.45 | 10.91 | 7.85 | 5.87 | 4.94 | 7.25 | 9.66 | 9.72 | 9.12 | 8.03 | 7.26 | 7.7 | 9.46 | 11.72 | 15.22 | 19.36 | 27.53 | 25.38 | 16.04 | 7.69 | 1.09 | 7.36 | 27.74 | 10.72 | 4.94 | 3.13 | 1.8 | 2.44 | 4.01 | 5.77 | 7.34 | 11.75 | 19.04 | 23.46 | 26.45 | 17.28 | 13.13 | 27.07 | 10.76 | 7.93 | 7.37 | 5.88 | 6.78 | 5.84 | 5.49 | 6.34 | 9.56 | 13.19 | 17.31 | 32.31 | 23.53 | 15.77 | 12 | 11.5 | 9.34 | 7.3 | 6.53 | 6.07 | 6.33 | 6.06 | 5.79 | 5.21
37 | M | 10 | 0 | 6.15 | 5.94 | 5.92 | 5.92 | 5.64 | 5.86 | 6.48 | 7.36 | 8.33 | 9.77 | 12.22 | 14.91 | 20.13 | 34.55 | 36.8 | 53.54 | 29.85 | 24.98 | 21.34 | 17.49 | 14.73 | 13 | 12.47 | 12.28 | 13.05 | 14.15 | 15.06 | 15.03 | 15.86 | 16.52 | 17.45 | 17.6 | 15.91 | 14.87 | 14.1 | 13.29 | 13.37 | 14.36 | 15.4 | 15.96 | 15.89 | 15.67 | 15.49 | 14.7 | 14.79 | 15.11 | 14.96 | 13.09 | 10.8 | 8.63 | 7.11 | 6.32 | 6.79 | 7.6 | 8.26 | 8.72 | 9.13 | 8.95 | 7.92 | 6.72 | 6.78 | 7.25 | 7.89 | 8.36 | 8.96 | 8.93 | 8.46 | 8.14 | 7.57 | 6.91 | 6.27 | 5.74 | 5.03 | 4.24 | 3.67 | 3.48 | 3.92 | 3.94 | 3.62 | 3.92 | 4.53 | 4.98 | 6 | 7.51 | 9.17 | 10.61 | 11.85 | 12.67 | 12.63 | 11.65 | 10.34 | 9.36 | 8.83 | 8.44 | 8.28 | 8.17 | 7.49 | 6.37 | 5.18 | 4.5 | 3.94
38 | I37i42 | 10 | 10 | 6.13 | 6.2 | 6.53 | 6.93 | 7.23 | 7.76 | 8.62 | 9.81 | 10.95 | 12.29 | 14.37 | 16.88 | 21.18 | 30.97 | 32.63 | 41.76 | 30.75 | 34.56 | 28.17 | 27.02 | 26.5 | 19.51 | 16.96 | 15.52 | 14.1 | 13.62 | 13.16 | 12.22 | 12.2 | 12.26 | 12.44 | 12.01 | 10.59 | 9.53 | 8.61 | 7.94 | 7.8 | 8.3 | 8.89 | 9.28 | 9.26 | 9.03 | 8.7 | 8.18 | 8.21 | 8.5 | 8.73 | 7.95 | 6.77 | 5.53 | 4.61 | 4.15 | 4.59 | 5.57 | 6.48 | 7.25 | 7.85 | 8.23 | 7.52 | 6.69 | 6.46 | 6.75 | 7.4 | 7.92 | 8.74 | 9.16 | 9.61 | 10.12 | 10.7 | 11.68 | 12.73 | 13.57 | 14.38 | 13.15 | 12.12 | 11.09 | 11.15 | 10.34 | 9.43 | 8.94 | 8.55 | 8.43 | 8.91 | 9.89 | 11.64 | 13.4 | 14.91 | 15.66 | 14.7 | 12.87 | 10.59 | 9.05 | 8.1 | 7.49 | 7.04 | 6.84 | 6.64 | 6.35 | 5.8 | 5.61 | 5.67
39 | I37i42 | 10 | 20 | 6.13 | 6.2 | 6.53 | 6.93 | 7.23 | 7.76 | 8.62 | 9.81 | 10.95 | 12.29 | 14.37 | 16.88 | 21.18 | 30.97 | 32.63 | 41.76 | 30.75 | 34.56 | 28.17 | 27.02 | 26.5 | 19.51 | 16.96 | 15.52 | 14.1 | 13.62 | 13.16 | 12.22 | 12.2 | 12.26 | 12.44 | 12.01 | 10.59 | 9.53 | 8.61 | 7.94 | 7.8 | 8.3 | 8.89 | 9.28 | 9.26 | 9.03 | 8.7 | 8.18 | 8.21 | 8.5 | 8.73 | 7.95 | 6.77 | 5.53 | 4.61 | 4.15 | 4.59 | 5.57 | 6.48 | 7.25 | 7.85 | 8.23 | 7.52 | 6.69 | 6.46 | 6.75 | 7.4 | 7.92 | 8.74 | 9.16 | 9.61 | 10.12 | 10.7 | 11.68 | 12.73 | 13.57 | 14.38 | 13.15 | 12.12 | 11.09 | 11.15 | 10.34 | 9.43 | 8.94 | 8.55 | 8.43 | 8.91 | 9.89 | 11.64 | 13.4 | 14.91 | 15.66 | 14.7 | 12.87 | 10.59 | 9.05 | 8.1 | 7.49 | 7.04 | 6.84 | 6.64 | 6.35 | 5.8 | 5.61 | 5.67
40 | I37i42 | 10 | 30 | 6.13 | 6.2 | 6.53 | 6.93 | 7.23 | 7.76 | 8.62 | 9.81 | 10.95 | 12.29 | 14.37 | 16.88 | 21.18 | 30.97 | 32.63 | 41.76 | 30.75 | 34.56 | 28.17 | 27.02 | 26.5 | 19.51 | 16.96 | 15.52 | 14.1 | 13.62 | 13.16 | 12.22 | 12.2 | 12.26 | 12.44 | 12.01 | 10.59 | 9.53 | 8.61 | 7.94 | 7.8 | 8.3 | 8.89 | 9.28 | 9.26 | 9.03 | 8.7 | 8.18 | 8.21 | 8.5 | 8.73 | 7.95 | 6.77 | 5.53 | 4.61 | 4.15 | 4.59 | 5.57 | 6.48 | 7.25 | 7.85 | 8.23 | 7.52 | 6.69 | 6.46 | 6.75 | 7.4 | 7.92 | 8.74 | 9.16 | 9.61 | 10.12 | 10.7 | 11.68 | 12.73 | 13.57 | 14.38 | 13.15 | 12.12 | 11.09 | 11.15 | 10.34 | 9.43 | 8.94 | 8.55 | 8.43 | 8.91 | 9.89 | 11.64 | 13.4 | 14.91 | 15.66 | 14.7 | 12.87 | 10.59 | 9.05 | 8.1 | 7.49 | 7.04 | 6.84 | 6.64 | 6.35 | 5.8 | 5.61 | 5.67
41 | I37i42 | 10 | 40 | 6.13 | 6.2 | 6.53 | 6.93 | 7.23 | 7.76 | 8.62 | 9.81 | 10.95 | 12.29 | 14.37 | 16.88 | 21.18 | 30.97 | 32.63 | 41.76 | 30.75 | 34.56 | 28.17 | 27.02 | 26.5 | 19.51 | 16.96 | 15.52 | 14.1 | 13.62 | 13.16 | 12.22 | 12.2 | 12.26 | 12.44 | 12.01 | 10.59 | 9.53 | 8.61 | 7.94 | 7.8 | 8.3 | 8.89 | 9.28 | 9.26 | 9.03 | 8.7 | 8.18 | 8.21 | 8.5 | 8.73 | 7.95 | 6.77 | 5.53 | 4.61 | 4.15 | 4.59 | 5.57 | 6.48 | 7.25 | 7.85 | 8.23 | 7.52 | 6.69 | 6.46 | 6.75 | 7.4 | 7.92 | 8.74 | 9.16 | 9.61 | 10.12 | 10.7 | 11.68 | 12.73 | 13.57 | 14.38 | 13.15 | 12.12 | 11.09 | 11.15 | 10.34 | 9.43 | 8.94 | 8.55 | 8.43 | 8.91 | 9.89 | 11.64 | 13.4 | 14.91 | 15.66 | 14.7 | 12.87 | 10.59 | 9.05 | 8.1 | 7.49 | 7.04 | 6.84 | 6.64 | 6.35 | 5.8 | 5.61 | 5.67
42 | M | 10 | 50 | 6.1 | 6.46 | 7.15 | 7.94 | 8.81 | 9.67 | 10.76 | 12.26 | 13.57 | 14.8 | 16.51 | 18.86 | 22.24 | 27.38 | 28.47 | 29.99 | 31.65 | 44.14 | 35.01 | 36.56 | 38.27 | 26.03 | 21.46 | 18.76 | 15.15 | 13.09 | 11.26 | 9.4 | 8.55 | 8 | 7.42 | 6.42 | 5.28 | 4.19 | 3.13 | 2.59 | 2.24 | 2.25 | 2.37 | 2.61 | 2.62 | 2.38 | 1.91 | 1.65 | 1.63 | 1.89 | 2.5 | 2.81 | 2.74 | 2.43 | 2.12 | 1.98 | 2.39 | 3.54 | 4.69 | 5.79 | 6.56 | 7.5 | 7.11 | 6.66 | 6.14 | 6.25 | 6.9 | 7.48 | 8.53 | 9.38 | 10.76 | 12.11 | 13.84 | 16.46 | 19.19 | 21.41 | 23.73 | 22.06 | 20.56 | 18.7 | 18.38 | 16.74 | 15.24 | 13.97 | 12.58 | 11.88 | 11.83 | 12.27 | 14.11 | 16.18 | 17.97 | 18.65 | 16.78 | 14.1 | 10.84 | 8.73 | 7.37 | 6.54 | 5.8 | 5.5 | 5.79 | 6.32 | 6.41 | 6.73 | 7.4
43 | I42i46 | 10 | 60 | 4.83 | 4.72 | 5.35 | 6.62 | 8.05 | 9.79 | 11.19 | 12.97 | 13.26 | 13.13 | 13.37 | 13.98 | 15.72 | 18.58 | 19.49 | 20.38 | 21.31 | 27.63 | 23.58 | 24.21 | 24.75 | 18.31 | 16.18 | 14.8 | 12.85 | 11.47 | 10.12 | 8.66 | 8.1 | 7.91 | 7.83 | 7.42 | 6.91 | 6.68 | 6.49 | 6.71 | 7.18 | 7.85 | 7.9 | 7.5 | 6.94 | 6.75 | 6.47 | 6.04 | 5.82 | 5.78 | 5.27 | 4.66 | 4.26 | 3.82 | 3.59 | 3.74 | 4.2 | 4.6 | 4.9 | 5.08 | 4.85 | 4.61 | 4.11 | 4.1 | 3.88 | 3.78 | 3.83 | 4.07 | 5.16 | 6.32 | 7.77 | 9.17 | 11.37 | 14.29 | 17.46 | 20.71 | 25.25 | 27.51 | 25.12 | 21.85 | 19.68 | 17.17 | 15.05 | 13.07 | 11.39 | 10.65 | 10.22 | 10.25 | 11.37 | 12.55 | 13.21 | 13.28 | 11.89 | 9.89 | 7.4 | 5.41 | 4.23 | 4.11 | 4.3 | 4.65 | 5.46 | 6.95 | 8.64 | 10.91 | 14.99
44 | I42i46 | 10 | 70 | 4.83 | 4.72 | 5.35 | 6.62 | 8.05 | 9.79 | 11.19 | 12.97 | 13.26 | 13.13 | 13.37 | 13.98 | 15.72 | 18.58 | 19.49 | 20.38 | 21.31 | 27.63 | 23.58 | 24.21 | 24.75 | 18.31 | 16.18 | 14.8 | 12.85 | 11.47 | 10.12 | 8.66 | 8.1 | 7.91 | 7.83 | 7.42 | 6.91 | 6.68 | 6.49 | 6.71 | 7.18 | 7.85 | 7.9 | 7.5 | 6.94 | 6.75 | 6.47 | 6.04 | 5.82 | 5.78 | 5.27 | 4.66 | 4.26 | 3.82 | 3.59 | 3.74 | 4.2 | 4.6 | 4.9 | 5.08 | 4.85 | 4.61 | 4.11 | 4.1 | 3.88 | 3.78 | 3.83 | 4.07 | 5.16 | 6.32 | 7.77 | 9.17 | 11.37 | 14.29 | 17.46 | 20.71 | 25.25 | 27.51 | 25.12 | 21.85 | 19.68 | 17.17 | 15.05 | 13.07 | 11.39 | 10.65 | 10.22 | 10.25 | 11.37 | 12.55 | 13.21 | 13.28 | 11.89 | 9.89 | 7.4 | 5.41 | 4.23 | 4.11 | 4.3 | 4.65 | 5.46 | 6.95 | 8.64 | 10.91 | 14.99
45 | I42i46 | 10 | 80 | 4.83 | 4.72 | 5.35 | 6.62 | 8.05 | 9.79 | 11.19 | 12.97 | 13.26 | 13.13 | 13.37 | 13.98 | 15.72 | 18.58 | 19.49 | 20.38 | 21.31 | 27.63 | 23.58 | 24.21 | 24.75 | 18.31 | 16.18 | 14.8 | 12.85 | 11.47 | 10.12 | 8.66 | 8.1 | 7.91 | 7.83 | 7.42 | 6.91 | 6.68 | 6.49 | 6.71 | 7.18 | 7.85 | 7.9 | 7.5 | 6.94 | 6.75 | 6.47 | 6.04 | 5.82 | 5.78 | 5.27 | 4.66 | 4.26 | 3.82 | 3.59 | 3.74 | 4.2 | 4.6 | 4.9 | 5.08 | 4.85 | 4.61 | 4.11 | 4.1 | 3.88 | 3.78 | 3.83 | 4.07 | 5.16 | 6.32 | 7.77 | 9.17 | 11.37 | 14.29 | 17.46 | 20.71 | 25.25 | 27.51 | 25.12 | 21.85 | 19.68 | 17.17 | 15.05 | 13.07 | 11.39 | 10.65 | 10.22 | 10.25 | 11.37 | 12.55 | 13.21 | 13.28 | 11.89 | 9.89 | 7.4 | 5.41 | 4.23 | 4.11 | 4.3 | 4.65 | 5.46 | 6.95 | 8.64 | 10.91 | 14.99
46 | M | 10 | 90 | 3.56 | 2.97 | 3.56 | 5.29 | 7.3 | 9.91 | 11.63 | 13.69 | 12.95 | 11.46 | 10.24 | 9.11 | 9.2 | 9.79 | 10.51 | 10.78 | 10.96 | 11.12 | 12.16 | 11.86 | 11.24 | 10.6 | 10.91 | 10.84 | 10.56 | 9.85 | 8.99 | 7.92 | 7.66 | 7.82 | 8.23 | 8.43 | 8.54 | 9.18 | 9.86 | 10.84 | 12.12 | 13.46 | 13.43 | 12.4 | 11.27 | 11.13 | 11.03 | 10.43 | 10 | 9.68 | 8.03 | 6.51 | 5.78 | 5.21 | 5.07 | 5.5 | 6.02 | 5.65 | 5.11 | 4.38 | 3.14 | 1.72 | 1.12 | 1.54 | 1.62 | 1.32 | 0.76 | 0.67 | 1.79 | 3.26 | 4.78 | 6.24 | 8.89 | 12.13 | 15.73 | 20.02 | 26.78 | 32.96 | 29.68 | 25 | 20.98 | 17.61 | 14.87 | 12.17 | 10.2 | 9.42 | 8.6 | 8.22 | 8.63 | 8.91 | 8.45 | 7.91 | 7 | 5.69 | 3.96 | 2.1 | 1.08 | 1.68 | 2.8 | 3.8 | 5.12 | 7.57 | 10.88 | 15.09 | 22.59
47 | I46i51 | 10 | 100 | 6.83 | 5.66 | 5.4 | 6.06 | 7.09 | 8.96 | 11.84 | 20.26 | 16.88 | 15.6 | 34.88 | 12.76 | 10.29 | 8.57 | 7.47 | 6.94 | 6.54 | 6.64 | 7.24 | 7.45 | 7.69 | 7.88 | 8.73 | 9.47 | 10.55 | 12.6 | 15.35 | 18.79 | 34.77 | 20.46 | 17.11 | 16.74 | 17.57 | 17.14 | 16.27 | 15.42 | 15.14 | 14.93 | 14.35 | 13.47 | 12.58 | 11.78 | 11.38 | 11.19 | 11.23 | 11.44 | 11.54 | 12.79 | 15.77 | 20.71 | 14.21 | 13.64 | 14.36 | 14.86 | 14.8 | 13.52 | 11.11 | 8.82 | 6.57 | 6.19 | 6.18 | 6.22 | 5.83 | 5.58 | 5.86 | 6.12 | 6.19 | 6.11 | 6.61 | 7.04 | 8.1 | 11.52 | 16.07 | 20.16 | 18.85 | 16.58 | 14.5 | 12.36 | 10.46 | 8.25 | 6.39 | 5.54 | 5.38 | 6.13 | 7.31 | 8.3 | 8.69 | 8.78 | 8.36 | 7.51 | 6.39 | 5.42 | 5.02 | 5.87 | 7.1 | 7.79 | 8.14 | 9.55 | 11.7 | 15.46 | 23.17
48 | I46i51 | 10 | 110 | 6.83 | 5.66 | 5.4 | 6.06 | 7.09 | 8.96 | 11.84 | 20.26 | 16.88 | 15.6 | 34.88 | 12.76 | 10.29 | 8.57 | 7.47 | 6.94 | 6.54 | 6.64 | 7.24 | 7.45 | 7.69 | 7.88 | 8.73 | 9.47 | 10.55 | 12.6 | 15.35 | 18.79 | 34.77 | 20.46 | 17.11 | 16.74 | 17.57 | 17.14 | 16.27 | 15.42 | 15.14 | 14.93 | 14.35 | 13.47 | 12.58 | 11.78 | 11.38 | 11.19 | 11.23 | 11.44 | 11.54 | 12.79 | 15.77 | 20.71 | 14.21 | 13.64 | 14.36 | 14.86 | 14.8 | 13.52 | 11.11 | 8.82 | 6.57 | 6.19 | 6.18 | 6.22 | 5.83 | 5.58 | 5.86 | 6.12 | 6.19 | 6.11 | 6.61 | 7.04 | 8.1 | 11.52 | 16.07 | 20.16 | 18.85 | 16.58 | 14.5 | 12.36 | 10.46 | 8.25 | 6.39 | 5.54 | 5.38 | 6.13 | 7.31 | 8.3 | 8.69 | 8.78 | 8.36 | 7.51 | 6.39 | 5.42 | 5.02 | 5.87 | 7.1 | 7.79 | 8.14 | 9.55 | 11.7 | 15.46 | 23.17
49 | I46i51 | 10 | 120 | 6.83 | 5.66 | 5.4 | 6.06 | 7.09 | 8.96 | 11.84 | 20.26 | 16.88 | 15.6 | 34.88 | 12.76 | 10.29 | 8.57 | 7.47 | 6.94 | 6.54 | 6.64 | 7.24 | 7.45 | 7.69 | 7.88 | 8.73 | 9.47 | 10.55 | 12.6 | 15.35 | 18.79 | 34.77 | 20.46 | 17.11 | 16.74 | 17.57 | 17.14 | 16.27 | 15.42 | 15.14 | 14.93 | 14.35 | 13.47 | 12.58 | 11.78 | 11.38 | 11.19 | 11.23 | 11.44 | 11.54 | 12.79 | 15.77 | 20.71 | 14.21 | 13.64 | 14.36 | 14.86 | 14.8 | 13.52 | 11.11 | 8.82 | 6.57 | 6.19 | 6.18 | 6.22 | 5.83 | 5.58 | 5.86 | 6.12 | 6.19 | 6.11 | 6.61 | 7.04 | 8.1 | 11.52 | 16.07 | 20.16 | 18.85 | 16.58 | 14.5 | 12.36 | 10.46 | 8.25 | 6.39 | 5.54 | 5.38 | 6.13 | 7.31 | 8.3 | 8.69 | 8.78 | 8.36 | 7.51 | 6.39 | 5.42 | 5.02 | 5.87 | 7.1 | 7.79 | 8.14 | 9.55 | 11.7 | 15.46 | 23.17
50 | I46i51 | 10 | 130 | 6.83 | 5.66 | 5.4 | 6.06 | 7.09 | 8.96 | 11.84 | 20.26 | 16.88 | 15.6 | 34.88 | 12.76 | 10.29 | 8.57 | 7.47 | 6.94 | 6.54 | 6.64 | 7.24 | 7.45 | 7.69 | 7.88 | 8.73 | 9.47 | 10.55 | 12.6 | 15.35 | 18.79 | 34.77 | 20.46 | 17.11 | 16.74 | 17.57 | 17.14 | 16.27 | 15.42 | 15.14 | 14.93 | 14.35 | 13.47 | 12.58 | 11.78 | 11.38 | 11.19 | 11.23 | 11.44 | 11.54 | 12.79 | 15.77 | 20.71 | 14.21 | 13.64 | 14.36 | 14.86 | 14.8 | 13.52 | 11.11 | 8.82 | 6.57 | 6.19 | 6.18 | 6.22 | 5.83 | 5.58 | 5.86 | 6.12 | 6.19 | 6.11 | 6.61 | 7.04 | 8.1 | 11.52 | 16.07 | 20.16 | 18.85 | 16.58 | 14.5 | 12.36 | 10.46 | 8.25 | 6.39 | 5.54 | 5.38 | 6.13 | 7.31 | 8.3 | 8.69 | 8.78 | 8.36 | 7.51 | 6.39 | 5.42 | 5.02 | 5.87 | 7.1 | 7.79 | 8.14 | 9.55 | 11.7 | 15.46 | 23.17
51 | M | 10 | 140 | 10.1 | 8.35 | 7.23 | 6.84 | 6.87 | 8 | 12.06 | 26.82 | 20.81 | 19.74 | 59.52 | 16.42 | 11.38 | 7.35 | 4.44 | 3.1 | 2.12 | 2.16 | 2.32 | 3.04 | 4.15 | 5.17 | 6.55 | 8.11 | 10.54 | 15.36 | 21.72 | 29.67 | 61.88 | 33.1 | 25.99 | 25.04 | 26.61 | 25.11 | 22.68 | 20 | 18.17 | 16.4 | 15.27 | 14.53 | 13.89 | 12.44 | 11.72 | 11.96 | 12.47 | 13.19 | 15.05 | 19.06 | 25.77 | 36.21 | 23.36 | 21.77 | 22.69 | 24.07 | 24.5 | 22.65 | 19.08 | 15.92 | 12.03 | 10.84 | 10.74 | 11.12 | 10.9 | 10.48 | 9.94 | 8.99 | 7.59 | 5.98 | 4.32 | 1.95 | 0.48 | 3.02 | 5.35 | 7.36 | 8.03 | 8.15 | 8.01 | 7.1 | 6.05 | 4.33 | 2.58 | 1.65 | 2.15 | 4.03 | 5.99 | 7.69 | 8.93 | 9.66 | 9.73 | 9.34 | 8.83 | 8.74 | 8.96 | 10.05 | 11.4 | 11.78 | 11.16 | 11.52 | 12.51 | 15.84 | 23.74
52 | I51i56 | 10 | 150 | 8.24 | 7.54 | 7.22 | 7.16 | 7.42 | 8.39 | 11.05 | 19.54 | 17.74 | 19.48 | 43 | 24.33 | 14.92 | 10.19 | 7.22 | 5.75 | 5.1 | 5.4 | 5.91 | 7.56 | 9.99 | 12.76 | 17.8 | 26.04 | 22.87 | 24.11 | 27.63 | 30.29 | 45.54 | 32.12 | 31.96 | 32.96 | 31.58 | 34.37 | 34.36 | 29.78 | 25.49 | 20.11 | 17.54 | 16.1 | 15.18 | 14.12 | 14.21 | 14.72 | 15.73 | 16.69 | 19.55 | 33.37 | 23.77 | 25.73 | 17.61 | 15.86 | 16.05 | 17.27 | 18.08 | 17.79 | 16.92 | 15.4 | 12.09 | 9.82 | 9.24 | 9.41 | 9.64 | 9.71 | 9.95 | 9.89 | 9.52 | 9.03 | 8.59 | 7.69 | 7.18 | 8.41 | 9.65 | 10.05 | 9.87 | 9.62 | 9.56 | 8.88 | 8.27 | 7.35 | 7.33 | 7.73 | 9.36 | 13.5 | 22.14 | 25.47 | 22.59 | 16.7 | 13.79 | 11.87 | 10.23 | 9.27 | 8.99 | 9.14 | 9.34 | 9.35 | 8.58 | 8.2 | 7.95 | 9.18 | 12.84
53 | I51i56 | 10 | 160 | 8.24 | 7.54 | 7.22 | 7.16 | 7.42 | 8.39 | 11.05 | 19.54 | 17.74 | 19.48 | 43 | 24.33 | 14.92 | 10.19 | 7.22 | 5.75 | 5.1 | 5.4 | 5.91 | 7.56 | 9.99 | 12.76 | 17.8 | 26.04 | 22.87 | 24.11 | 27.63 | 30.29 | 45.54 | 32.12 | 31.96 | 32.96 | 31.58 | 34.37 | 34.36 | 29.78 | 25.49 | 20.11 | 17.54 | 16.1 | 15.18 | 14.12 | 14.21 | 14.72 | 15.73 | 16.69 | 19.55 | 33.37 | 23.77 | 25.73 | 17.61 | 15.86 | 16.05 | 17.27 | 18.08 | 17.79 | 16.92 | 15.4 | 12.09 | 9.82 | 9.24 | 9.41 | 9.64 | 9.71 | 9.95 | 9.89 | 9.52 | 9.03 | 8.59 | 7.69 | 7.18 | 8.41 | 9.65 | 10.05 | 9.87 | 9.62 | 9.56 | 8.88 | 8.27 | 7.35 | 7.33 | 7.73 | 9.36 | 13.5 | 22.14 | 25.47 | 22.59 | 16.7 | 13.79 | 11.87 | 10.23 | 9.27 | 8.99 | 9.14 | 9.34 | 9.35 | 8.58 | 8.2 | 7.95 | 9.18 | 12.84
54 | I51i56 | 10 | 170 | 8.24 | 7.54 | 7.22 | 7.16 | 7.42 | 8.39 | 11.05 | 19.54 | 17.74 | 19.48 | 43 | 24.33 | 14.92 | 10.19 | 7.22 | 5.75 | 5.1 | 5.4 | 5.91 | 7.56 | 9.99 | 12.76 | 17.8 | 26.04 | 22.87 | 24.11 | 27.63 | 30.29 | 45.54 | 32.12 | 31.96 | 32.96 | 31.58 | 34.37 | 34.36 | 29.78 | 25.49 | 20.11 | 17.54 | 16.1 | 15.18 | 14.12 | 14.21 | 14.72 | 15.73 | 16.69 | 19.55 | 33.37 | 23.77 | 25.73 | 17.61 | 15.86 | 16.05 | 17.27 | 18.08 | 17.79 | 16.92 | 15.4 | 12.09 | 9.82 | 9.24 | 9.41 | 9.64 | 9.71 | 9.95 | 9.89 | 9.52 | 9.03 | 8.59 | 7.69 | 7.18 | 8.41 | 9.65 | 10.05 | 9.87 | 9.62 | 9.56 | 8.88 | 8.27 | 7.35 | 7.33 | 7.73 | 9.36 | 13.5 | 22.14 | 25.47 | 22.59 | 16.7 | 13.79 | 11.87 | 10.23 | 9.27 | 8.99 | 9.14 | 9.34 | 9.35 | 8.58 | 8.2 | 7.95 | 9.18 | 12.84
55 | I51i56 | 10 | 180 | 8.24 | 7.54 | 7.22 | 7.16 | 7.42 | 8.39 | 11.05 | 19.54 | 17.74 | 19.48 | 43 | 24.33 | 14.92 | 10.19 | 7.22 | 5.75 | 5.1 | 5.4 | 5.91 | 7.56 | 9.99 | 12.76 | 17.8 | 26.04 | 22.87 | 24.11 | 27.63 | 30.29 | 45.54 | 32.12 | 31.96 | 32.96 | 31.58 | 34.37 | 34.36 | 29.78 | 25.49 | 20.11 | 17.54 | 16.1 | 15.18 | 14.12 | 14.21 | 14.72 | 15.73 | 16.69 | 19.55 | 33.37 | 23.77 | 25.73 | 17.61 | 15.86 | 16.05 | 17.27 | 18.08 | 17.79 | 16.92 | 15.4 | 12.09 | 9.82 | 9.24 | 9.41 | 9.64 | 9.71 | 9.95 | 9.89 | 9.52 | 9.03 | 8.59 | 7.69 | 7.18 | 8.41 | 9.65 | 10.05 | 9.87 | 9.62 | 9.56 | 8.88 | 8.27 | 7.35 | 7.33 | 7.73 | 9.36 | 13.5 | 22.14 | 25.47 | 22.59 | 16.7 | 13.79 | 11.87 | 10.23 | 9.27 | 8.99 | 9.14 | 9.34 | 9.35 | 8.58 | 8.2 | 7.95 | 9.18 | 12.84
56 | M | 10 | 190 | 6.39 | 6.72 | 7.22 | 7.49 | 7.96 | 8.78 | 10.04 | 12.25 | 14.67 | 19.22 | 26.48 | 32.25 | 18.46 | 13.03 | 10.01 | 8.39 | 8.09 | 8.64 | 9.5 | 12.07 | 15.84 | 20.35 | 29.05 | 43.97 | 35.2 | 32.85 | 33.53 | 30.92 | 29.21 | 31.14 | 37.92 | 40.87 | 36.55 | 43.63 | 46.05 | 39.56 | 32.82 | 23.83 | 19.82 | 17.66 | 16.48 | 15.8 | 16.7 | 17.49 | 18.99 | 20.18 | 24.05 | 47.68 | 21.77 | 15.25 | 11.87 | 9.95 | 9.4 | 10.47 | 11.67 | 12.92 | 14.75 | 14.88 | 12.15 | 8.8 | 7.74 | 7.7 | 8.37 | 8.94 | 9.97 | 10.79 | 11.46 | 12.07 | 12.87 | 13.43 | 13.88 | 13.8 | 13.95 | 12.74 | 11.71 | 11.08 | 11.11 | 10.67 | 10.5 | 10.38 | 12.07 | 13.81 | 16.57 | 22.97 | 38.29 | 43.25 | 36.25 | 23.74 | 17.85 | 14.41 | 11.63 | 9.81 | 9.02 | 8.22 | 7.29 | 6.91 | 5.99 | 4.87 | 3.4 | 2.52 | 1.93
57 | I56i60 | 10 | 200 | 6.67 | 7.14 | 8.05 | 8.84 | 9.71 | 10.88 | 12.15 | 14.35 | 16.59 | 19.92 | 25.08 | 31.16 | 31.65 | 23.14 | 20.78 | 19.55 | 22.26 | 17.82 | 16.27 | 19.65 | 25.1 | 31.94 | 33.86 | 36.5 | 29.61 | 26.39 | 24.97 | 22.39 | 20.86 | 21.23 | 24.05 | 24.78 | 21.73 | 24.72 | 25.6 | 22.26 | 19.01 | 14.72 | 12.92 | 11.93 | 11.19 | 10.87 | 11.57 | 12.13 | 13.09 | 13.92 | 15.85 | 27.34 | 13.94 | 10.21 | 8.22 | 6.9 | 6.59 | 7.38 | 8.48 | 9.49 | 10.88 | 11.14 | 9.73 | 7.78 | 6.89 | 6.96 | 7.72 | 8.63 | 9.74 | 10.75 | 11.78 | 13.21 | 14.65 | 16.88 | 19.12 | 20.17 | 20.73 | 20.31 | 19.8 | 19.15 | 22.62 | 26.09 | 23.9 | 36.25 | 29.52 | 31.76 | 36.85 | 25.87 | 30.55 | 31.46 | 27.43 | 22.23 | 29.89 | 17 | 12.11 | 9.53 | 8.2 | 7.17 | 6.27 | 5.78 | 5.42 | 5.02 | 4.5 | 4.46 | 4.61
58 | I56i60 | 10 | 210 | 6.67 | 7.14 | 8.05 | 8.84 | 9.71 | 10.88 | 12.15 | 14.35 | 16.59 | 19.92 | 25.08 | 31.16 | 31.65 | 23.14 | 20.78 | 19.55 | 22.26 | 17.82 | 16.27 | 19.65 | 25.1 | 31.94 | 33.86 | 36.5 | 29.61 | 26.39 | 24.97 | 22.39 | 20.86 | 21.23 | 24.05 | 24.78 | 21.73 | 24.72 | 25.6 | 22.26 | 19.01 | 14.72 | 12.92 | 11.93 | 11.19 | 10.87 | 11.57 | 12.13 | 13.09 | 13.92 | 15.85 | 27.34 | 13.94 | 10.21 | 8.22 | 6.9 | 6.59 | 7.38 | 8.48 | 9.49 | 10.88 | 11.14 | 9.73 | 7.78 | 6.89 | 6.96 | 7.72 | 8.63 | 9.74 | 10.75 | 11.78 | 13.21 | 14.65 | 16.88 | 19.12 | 20.17 | 20.73 | 20.31 | 19.8 | 19.15 | 22.62 | 26.09 | 23.9 | 36.25 | 29.52 | 31.76 | 36.85 | 25.87 | 30.55 | 31.46 | 27.43 | 22.23 | 29.89 | 17 | 12.11 | 9.53 | 8.2 | 7.17 | 6.27 | 5.78 | 5.42 | 5.02 | 4.5 | 4.46 | 4.61
59 | I56i60 | 10 | 220 | 6.67 | 7.14 | 8.05 | 8.84 | 9.71 | 10.88 | 12.15 | 14.35 | 16.59 | 19.92 | 25.08 | 31.16 | 31.65 | 23.14 | 20.78 | 19.55 | 22.26 | 17.82 | 16.27 | 19.65 | 25.1 | 31.94 | 33.86 | 36.5 | 29.61 | 26.39 | 24.97 | 22.39 | 20.86 | 21.23 | 24.05 | 24.78 | 21.73 | 24.72 | 25.6 | 22.26 | 19.01 | 14.72 | 12.92 | 11.93 | 11.19 | 10.87 | 11.57 | 12.13 | 13.09 | 13.92 | 15.85 | 27.34 | 13.94 | 10.21 | 8.22 | 6.9 | 6.59 | 7.38 | 8.48 | 9.49 | 10.88 | 11.14 | 9.73 | 7.78 | 6.89 | 6.96 | 7.72 | 8.63 | 9.74 | 10.75 | 11.78 | 13.21 | 14.65 | 16.88 | 19.12 | 20.17 | 20.73 | 20.31 | 19.8 | 19.15 | 22.62 | 26.09 | 23.9 | 36.25 | 29.52 | 31.76 | 36.85 | 25.87 | 30.55 | 31.46 | 27.43 | 22.23 | 29.89 | 17 | 12.11 | 9.53 | 8.2 | 7.17 | 6.27 | 5.78 | 5.42 | 5.02 | 4.5 | 4.46 | 4.61
60 | M | 10 | 230 | 6.96 | 7.57 | 8.89 | 10.2 | 11.46 | 12.99 | 14.25 | 16.45 | 18.5 | 20.62 | 23.68 | 30.08 | 44.83 | 33.24 | 31.56 | 30.71 | 36.42 | 27 | 23.04 | 27.23 | 34.37 | 43.53 | 38.67 | 29.04 | 24.02 | 19.92 | 16.41 | 13.85 | 12.51 | 11.32 | 10.18 | 8.69 | 6.92 | 5.81 | 5.15 | 4.96 | 5.21 | 5.6 | 6.02 | 6.2 | 5.91 | 5.94 | 6.44 | 6.77 | 7.19 | 7.66 | 7.65 | 7 | 6.11 | 5.17 | 4.57 | 3.86 | 3.78 | 4.29 | 5.3 | 6.06 | 7.01 | 7.41 | 7.3 | 6.76 | 6.05 | 6.22 | 7.08 | 8.31 | 9.52 | 10.72 | 12.11 | 14.35 | 16.43 | 20.33 | 24.36 | 26.55 | 27.51 | 27.88 | 27.89 | 27.22 | 34.13 | 41.51 | 37.3 | 62.13 | 46.96 | 49.71 | 57.13 | 28.78 | 22.82 | 19.68 | 18.62 | 20.72 | 41.92 | 19.59 | 12.59 | 9.26 | 7.37 | 6.11 | 5.25 | 4.64 | 4.85 | 5.18 | 5.6 | 6.41 | 7.28
61 | I60i65 | 10 | 240 | 4.48 | 4.09 | 5.11 | 6.64 | 8.29 | 9.99 | 11.67 | 13.28 | 14.73 | 15.4 | 16.01 | 18.56 | 25.74 | 20.03 | 19.2 | 18.57 | 21.36 | 16.5 | 14.73 | 16.82 | 20.22 | 24.75 | 22.29 | 17.45 | 14.85 | 12.67 | 11.11 | 9.75 | 9.27 | 8.84 | 8.38 | 7.39 | 6.4 | 5.87 | 5.65 | 5.64 | 6.02 | 6.51 | 6.94 | 7.11 | 7.26 | 7.73 | 8.56 | 8.82 | 9.08 | 9.05 | 7.98 | 6.81 | 5.81 | 5.06 | 4.66 | 4.47 | 4.62 | 4.73 | 5.03 | 5.13 | 5.53 | 5.7 | 6 | 6.15 | 5.99 | 6 | 6.27 | 6.67 | 7.24 | 7.96 | 8.7 | 9.78 | 10.99 | 13.42 | 16.19 | 18.31 | 19.96 | 21.32 | 22.11 | 21.98 | 25.77 | 29.52 | 26.93 | 38.19 | 29.58 | 30.09 | 32.82 | 18.35 | 15.35 | 13.96 | 13.18 | 13.7 | 23.42 | 11.45 | 6.99 | 5.17 | 4.92 | 4.99 | 5.25 | 5.31 | 5.78 | 6.84 | 8.36 | 10.33 | 13.08
62 | I60i65 | 10 | 250 | 4.48 | 4.09 | 5.11 | 6.64 | 8.29 | 9.99 | 11.67 | 13.28 | 14.73 | 15.4 | 16.01 | 18.56 | 25.74 | 20.03 | 19.2 | 18.57 | 21.36 | 16.5 | 14.73 | 16.82 | 20.22 | 24.75 | 22.29 | 17.45 | 14.85 | 12.67 | 11.11 | 9.75 | 9.27 | 8.84 | 8.38 | 7.39 | 6.4 | 5.87 | 5.65 | 5.64 | 6.02 | 6.51 | 6.94 | 7.11 | 7.26 | 7.73 | 8.56 | 8.82 | 9.08 | 9.05 | 7.98 | 6.81 | 5.81 | 5.06 | 4.66 | 4.47 | 4.62 | 4.73 | 5.03 | 5.13 | 5.53 | 5.7 | 6 | 6.15 | 5.99 | 6 | 6.27 | 6.67 | 7.24 | 7.96 | 8.7 | 9.78 | 10.99 | 13.42 | 16.19 | 18.31 | 19.96 | 21.32 | 22.11 | 21.98 | 25.77 | 29.52 | 26.93 | 38.19 | 29.58 | 30.09 | 32.82 | 18.35 | 15.35 | 13.96 | 13.18 | 13.7 | 23.42 | 11.45 | 6.99 | 5.17 | 4.92 | 4.99 | 5.25 | 5.31 | 5.78 | 6.84 | 8.36 | 10.33 | 13.08
63 | I60i65 | 10 | 260 | 4.48 | 4.09 | 5.11 | 6.64 | 8.29 | 9.99 | 11.67 | 13.28 | 14.73 | 15.4 | 16.01 | 18.56 | 25.74 | 20.03 | 19.2 | 18.57 | 21.36 | 16.5 | 14.73 | 16.82 | 20.22 | 24.75 | 22.29 | 17.45 | 14.85 | 12.67 | 11.11 | 9.75 | 9.27 | 8.84 | 8.38 | 7.39 | 6.4 | 5.87 | 5.65 | 5.64 | 6.02 | 6.51 | 6.94 | 7.11 | 7.26 | 7.73 | 8.56 | 8.82 | 9.08 | 9.05 | 7.98 | 6.81 | 5.81 | 5.06 | 4.66 | 4.47 | 4.62 | 4.73 | 5.03 | 5.13 | 5.53 | 5.7 | 6 | 6.15 | 5.99 | 6 | 6.27 | 6.67 | 7.24 | 7.96 | 8.7 | 9.78 | 10.99 | 13.42 | 16.19 | 18.31 | 19.96 | 21.32 | 22.11 | 21.98 | 25.77 | 29.52 | 26.93 | 38.19 | 29.58 | 30.09 | 32.82 | 18.35 | 15.35 | 13.96 | 13.18 | 13.7 | 23.42 | 11.45 | 6.99 | 5.17 | 4.92 | 4.99 | 5.25 | 5.31 | 5.78 | 6.84 | 8.36 | 10.33 | 13.08
64 | I60i65 | 10 | 270 | 4.48 | 4.09 | 5.11 | 6.64 | 8.29 | 9.99 | 11.67 | 13.28 | 14.73 | 15.4 | 16.01 | 18.56 | 25.74 | 20.03 | 19.2 | 18.57 | 21.36 | 16.5 | 14.73 | 16.82 | 20.22 | 24.75 | 22.29 | 17.45 | 14.85 | 12.67 | 11.11 | 9.75 | 9.27 | 8.84 | 8.38 | 7.39 | 6.4 | 5.87 | 5.65 | 5.64 | 6.02 | 6.51 | 6.94 | 7.11 | 7.26 | 7.73 | 8.56 | 8.82 | 9.08 | 9.05 | 7.98 | 6.81 | 5.81 | 5.06 | 4.66 | 4.47 | 4.62 | 4.73 | 5.03 | 5.13 | 5.53 | 5.7 | 6 | 6.15 | 5.99 | 6 | 6.27 | 6.67 | 7.24 | 7.96 | 8.7 | 9.78 | 10.99 | 13.42 | 16.19 | 18.31 | 19.96 | 21.32 | 22.11 | 21.98 | 25.77 | 29.52 | 26.93 | 38.19 | 29.58 | 30.09 | 32.82 | 18.35 | 15.35 | 13.96 | 13.18 | 13.7 | 23.42 | 11.45 | 6.99 | 5.17 | 4.92 | 4.99 | 5.25 | 5.31 | 5.78 | 6.84 | 8.36 | 10.33 | 13.08
65 | M | 10 | 280 | 1.99 | 0.61 | 1.33 | 3.08 | 5.12 | 7 | 9.09 | 10.12 | 10.96 | 10.18 | 8.35 | 7.04 | 6.65 | 6.81 | 6.83 | 6.43 | 6.3 | 6 | 6.42 | 6.41 | 6.06 | 5.96 | 5.92 | 5.85 | 5.68 | 5.42 | 5.8 | 5.64 | 6.02 | 6.36 | 6.57 | 6.08 | 5.88 | 5.94 | 6.15 | 6.32 | 6.84 | 7.42 | 7.86 | 8.02 | 8.61 | 9.52 | 10.69 | 10.87 | 10.96 | 10.44 | 8.31 | 6.62 | 5.51 | 4.94 | 4.75 | 5.09 | 5.47 | 5.17 | 4.77 | 4.19 | 4.05 | 3.99 | 4.7 | 5.55 | 5.92 | 5.78 | 5.47 | 5.02 | 4.96 | 5.19 | 5.3 | 5.21 | 5.55 | 6.51 | 8.02 | 10.08 | 12.4 | 14.77 | 16.33 | 16.73 | 17.4 | 17.54 | 16.56 | 14.25 | 12.2 | 10.46 | 8.51 | 7.92 | 7.89 | 8.25 | 7.73 | 6.69 | 4.92 | 3.3 | 1.4 | 1.08 | 2.46 | 3.86 | 5.24 | 5.98 | 6.71 | 8.5 | 11.12 | 14.25 | 18.87
66 | I65i70 | 10 | 290 | 3.55 | 2.75 | 2.85 | 3.37 | 4.23 | 5.42 | 6.81 | 8.06 | 9.17 | 9.47 | 8.83 | 7.84 | 7.08 | 6.37 | 5.66 | 5.08 | 4.9 | 4.63 | 4.8 | 4.73 | 4.67 | 4.7 | 4.86 | 4.95 | 5.26 | 5.85 | 6.75 | 7.03 | 7.5 | 7.87 | 7.9 | 7.62 | 7.64 | 7.95 | 8.55 | 9.01 | 9.75 | 10.84 | 11.86 | 12.48 | 13.67 | 16.34 | 19.85 | 23.43 | 24.49 | 23.03 | 17.28 | 13.21 | 10.54 | 8.87 | 8.03 | 8.09 | 8.48 | 8.34 | 8.22 | 7.82 | 7.39 | 6.67 | 6.46 | 6.84 | 7.47 | 7.91 | 8 | 8.01 | 7.93 | 7.89 | 7.46 | 6.94 | 6.46 | 6.32 | 6.39 | 6.91 | 7.77 | 8.95 | 9.82 | 9.96 | 10.12 | 10.22 | 9.47 | 7.8 | 6.38 | 5.78 | 5.37 | 5.92 | 6.8 | 7.66 | 7.96 | 8.13 | 7.33 | 6.54 | 5.4 | 5.12 | 5.88 | 6.94 | 7.81 | 8.21 | 8.29 | 8.78 | 10.09 | 11.74 | 14.91
67 | I65i70 | 10 | 300 | 3.55 | 2.75 | 2.85 | 3.37 | 4.23 | 5.42 | 6.81 | 8.06 | 9.17 | 9.47 | 8.83 | 7.84 | 7.08 | 6.37 | 5.66 | 5.08 | 4.9 | 4.63 | 4.8 | 4.73 | 4.67 | 4.7 | 4.86 | 4.95 | 5.26 | 5.85 | 6.75 | 7.03 | 7.5 | 7.87 | 7.9 | 7.62 | 7.64 | 7.95 | 8.55 | 9.01 | 9.75 | 10.84 | 11.86 | 12.48 | 13.67 | 16.34 | 19.85 | 23.43 | 24.49 | 23.03 | 17.28 | 13.21 | 10.54 | 8.87 | 8.03 | 8.09 | 8.48 | 8.34 | 8.22 | 7.82 | 7.39 | 6.67 | 6.46 | 6.84 | 7.47 | 7.91 | 8 | 8.01 | 7.93 | 7.89 | 7.46 | 6.94 | 6.46 | 6.32 | 6.39 | 6.91 | 7.77 | 8.95 | 9.82 | 9.96 | 10.12 | 10.22 | 9.47 | 7.8 | 6.38 | 5.78 | 5.37 | 5.92 | 6.8 | 7.66 | 7.96 | 8.13 | 7.33 | 6.54 | 5.4 | 5.12 | 5.88 | 6.94 | 7.81 | 8.21 | 8.29 | 8.78 | 10.09 | 11.74 | 14.91
68 | I65i70 | 10 | 310 | 3.55 | 2.75 | 2.85 | 3.37 | 4.23 | 5.42 | 6.81 | 8.06 | 9.17 | 9.47 | 8.83 | 7.84 | 7.08 | 6.37 | 5.66 | 5.08 | 4.9 | 4.63 | 4.8 | 4.73 | 4.67 | 4.7 | 4.86 | 4.95 | 5.26 | 5.85 | 6.75 | 7.03 | 7.5 | 7.87 | 7.9 | 7.62 | 7.64 | 7.95 | 8.55 | 9.01 | 9.75 | 10.84 | 11.86 | 12.48 | 13.67 | 16.34 | 19.85 | 23.43 | 24.49 | 23.03 | 17.28 | 13.21 | 10.54 | 8.87 | 8.03 | 8.09 | 8.48 | 8.34 | 8.22 | 7.82 | 7.39 | 6.67 | 6.46 | 6.84 | 7.47 | 7.91 | 8 | 8.01 | 7.93 | 7.89 | 7.46 | 6.94 | 6.46 | 6.32 | 6.39 | 6.91 | 7.77 | 8.95 | 9.82 | 9.96 | 10.12 | 10.22 | 9.47 | 7.8 | 6.38 | 5.78 | 5.37 | 5.92 | 6.8 | 7.66 | 7.96 | 8.13 | 7.33 | 6.54 | 5.4 | 5.12 | 5.88 | 6.94 | 7.81 | 8.21 | 8.29 | 8.78 | 10.09 | 11.74 | 14.91
69 | I65i70 | 10 | 320 | 3.55 | 2.75 | 2.85 | 3.37 | 4.23 | 5.42 | 6.81 | 8.06 | 9.17 | 9.47 | 8.83 | 7.84 | 7.08 | 6.37 | 5.66 | 5.08 | 4.9 | 4.63 | 4.8 | 4.73 | 4.67 | 4.7 | 4.86 | 4.95 | 5.26 | 5.85 | 6.75 | 7.03 | 7.5 | 7.87 | 7.9 | 7.62 | 7.64 | 7.95 | 8.55 | 9.01 | 9.75 | 10.84 | 11.86 | 12.48 | 13.67 | 16.34 | 19.85 | 23.43 | 24.49 | 23.03 | 17.28 | 13.21 | 10.54 | 8.87 | 8.03 | 8.09 | 8.48 | 8.34 | 8.22 | 7.82 | 7.39 | 6.67 | 6.46 | 6.84 | 7.47 | 7.91 | 8 | 8.01 | 7.93 | 7.89 | 7.46 | 6.94 | 6.46 | 6.32 | 6.39 | 6.91 | 7.77 | 8.95 | 9.82 | 9.96 | 10.12 | 10.22 | 9.47 | 7.8 | 6.38 | 5.78 | 5.37 | 5.92 | 6.8 | 7.66 | 7.96 | 8.13 | 7.33 | 6.54 | 5.4 | 5.12 | 5.88 | 6.94 | 7.81 | 8.21 | 8.29 | 8.78 | 10.09 | 11.74 | 14.91
70 | M | 10 | 330 | 5.11 | 4.9 | 4.37 | 3.66 | 3.33 | 3.84 | 4.53 | 5.99 | 7.39 | 8.77 | 9.3 | 8.64 | 7.5 | 5.92 | 4.49 | 3.72 | 3.51 | 3.26 | 3.18 | 3.04 | 3.27 | 3.44 | 3.8 | 4.05 | 4.83 | 6.29 | 7.7 | 8.41 | 8.98 | 9.38 | 9.23 | 9.16 | 9.41 | 9.96 | 10.94 | 11.71 | 12.66 | 14.26 | 15.85 | 16.94 | 18.73 | 23.16 | 29 | 36 | 38.02 | 35.62 | 26.25 | 19.8 | 15.58 | 12.8 | 11.31 | 11.09 | 11.48 | 11.5 | 11.68 | 11.46 | 10.73 | 9.34 | 8.22 | 8.14 | 9.02 | 10.04 | 10.54 | 11 | 10.91 | 10.58 | 9.62 | 8.68 | 7.37 | 6.12 | 4.77 | 3.75 | 3.13 | 3.14 | 3.3 | 3.18 | 2.84 | 2.91 | 2.39 | 1.34 | 0.56 | 1.1 | 2.22 | 3.93 | 5.71 | 7.07 | 8.18 | 9.57 | 9.74 | 9.78 | 9.4 | 9.16 | 9.3 | 10.01 | 10.39 | 10.44 | 9.86 | 9.05 | 9.06 | 9.23 | 10.94
71 | I70i73 | 10 | 340 | 5.63 | 5.42 | 5.15 | 4.79 | 4.49 | 4.85 | 5.51 | 6.68 | 7.86 | 9.27 | 10.76 | 11.77 | 13.82 | 20.24 | 20.64 | 28.63 | 16.68 | 14.12 | 12.26 | 10.27 | 9 | 8.22 | 8.13 | 8.17 | 8.94 | 10.22 | 11.38 | 11.72 | 12.42 | 12.95 | 13.34 | 13.38 | 12.66 | 12.41 | 12.52 | 12.5 | 13.01 | 14.31 | 15.63 | 16.45 | 17.31 | 19.42 | 22.25 | 25.35 | 26.41 | 25.36 | 20.61 | 16.45 | 13.19 | 10.71 | 9.21 | 8.71 | 9.14 | 9.55 | 9.97 | 10.09 | 9.93 | 9.15 | 8.07 | 7.43 | 7.9 | 8.64 | 9.22 | 9.68 | 9.94 | 9.76 | 9.04 | 8.41 | 7.47 | 6.51 | 5.52 | 4.75 | 4.08 | 3.69 | 3.49 | 3.33 | 3.38 | 3.42 | 3.01 | 2.63 | 2.54 | 3.04 | 4.11 | 5.72 | 7.44 | 8.84 | 10.02 | 11.12 | 11.18 | 10.72 | 9.87 | 9.26 | 9.06 | 9.23 | 9.34 | 9.31 | 8.67 | 7.71 | 7.12 | 6.86 | 7.44
72 | I70i73 | 10 | 350 | 5.63 | 5.42 | 5.15 | 4.79 | 4.49 | 4.85 | 5.51 | 6.68 | 7.86 | 9.27 | 10.76 | 11.77 | 13.82 | 20.24 | 20.64 | 28.63 | 16.68 | 14.12 | 12.26 | 10.27 | 9 | 8.22 | 8.13 | 8.17 | 8.94 | 10.22 | 11.38 | 11.72 | 12.42 | 12.95 | 13.34 | 13.38 | 12.66 | 12.41 | 12.52 | 12.5 | 13.01 | 14.31 | 15.63 | 16.45 | 17.31 | 19.42 | 22.25 | 25.35 | 26.41 | 25.36 | 20.61 | 16.45 | 13.19 | 10.71 | 9.21 | 8.71 | 9.14 | 9.55 | 9.97 | 10.09 | 9.93 | 9.15 | 8.07 | 7.43 | 7.9 | 8.64 | 9.22 | 9.68 | 9.94 | 9.76 | 9.04 | 8.41 | 7.47 | 6.51 | 5.52 | 4.75 | 4.08 | 3.69 | 3.49 | 3.33 | 3.38 | 3.42 | 3.01 | 2.63 | 2.54 | 3.04 | 4.11 | 5.72 | 7.44 | 8.84 | 10.02 | 11.12 | 11.18 | 10.72 | 9.87 | 9.26 | 9.06 | 9.23 | 9.34 | 9.31 | 8.67 | 7.71 | 7.12 | 6.86 | 7.44
73 | D37 | 10 | 360 | 6.15 | 5.94 | 5.92 | 5.92 | 5.64 | 5.86 | 6.48 | 7.36 | 8.33 | 9.77 | 12.22 | 14.91 | 20.13 | 34.55 | 36.8 | 53.54 | 29.85 | 24.98 | 21.34 | 17.49 | 14.73 | 13 | 12.47 | 12.28 | 13.05 | 14.15 | 15.06 | 15.03 | 15.86 | 16.52 | 17.45 | 17.6 | 15.91 | 14.87 | 14.1 | 13.29 | 13.37 | 14.36 | 15.4 | 15.96 | 15.89 | 15.67 | 15.49 | 14.7 | 14.79 | 15.11 | 14.96 | 13.09 | 10.8 | 8.63 | 7.11 | 6.32 | 6.79 | 7.6 | 8.26 | 8.72 | 9.13 | 8.95 | 7.92 | 6.72 | 6.78 | 7.25 | 7.89 | 8.36 | 8.96 | 8.93 | 8.46 | 8.14 | 7.57 | 6.91 | 6.27 | 5.74 | 5.03 | 4.24 | 3.67 | 3.48 | 3.92 | 3.94 | 3.62 | 3.92 | 4.53 | 4.98 | 6 | 7.51 | 9.17 | 10.61 | 11.85 | 12.67 | 12.63 | 11.65 | 10.34 | 9.36 | 8.83 | 8.44 | 8.28 | 8.17 | 7.49 | 6.37 | 5.18 | 4.5 | 3.94
110 | M | 20 | 0 | 1.59 | 1.25 | 1.2 | 0.89 | 0.54 | 0.16 | 0.19 | 0.48 | 0.93 | 1.2 | 1.46 | 1.59 | 1.72 | 1.65 | 1.56 | 1.73 | 1.78 | 1.58 | 1.73 | 2.04 | 2.19 | 2.3 | 2.6 | 3.06 | 3.21 | 3.25 | 3.27 | 3.57 | 3.83 | 3.73 | 3.69 | 3.29 | 2.79 | 2.35 | 2.16 | 2.04 | 1.8 | 1.92 | 2.27 | 2.27 | 2.22 | 2.41 | 2.78 | 2.97 | 3.21 | 3.53 | 3.66 | 3.46 | 3.09 | 2.83 | 2.52 | 2.51 | 2.99 | 3.56 | 4.06 | 4.43 | 4.54 | 4.06 | 3.35 | 3.16 | 3.5 | 3.8 | 4.18 | 4.62 | 4.76 | 4.62 | 4.7 | 4.82 | 4.54 | 4.55 | 4.6 | 4.64 | 4.43 | 4.54 | 4.61 | 4.53 | 4.42 | 4.58 | 4.63 | 4.44 | 4.37 | 4.52 | 4.43 | 4.17 | 4.38 | 4.54 | 4.47 | 4.46 | 4.47 | 4.51 | 4.25 | 3.89 | 3.79 | 3.46 | 3.02 | 3.04 | 3.04 | 2.87 | 2.46 | 2.44 | 2.38
109 | I107i110 | 20 | 10 | 1.82 | 1.59 | 1.65 | 1.58 | 1.41 | 1.15 | 1.12 | 1.28 | 1.44 | 1.53 | 1.7 | 1.85 | 2.04 | 2.07 | 2.17 | 2.16 | 2.19 | 2.18 | 2.19 | 2.29 | 2.27 | 2.23 | 2.23 | 2.14 | 1.96 | 1.84 | 1.84 | 2.03 | 2.24 | 2.28 | 2.38 | 2.33 | 2.09 | 1.7 | 1.44 | 1.37 | 1.22 | 1.39 | 1.87 | 2.09 | 2.03 | 2.14 | 2.44 | 2.68 | 2.92 | 3.24 | 3.47 | 3.28 | 2.87 | 2.48 | 2.12 | 1.85 | 2.19 | 2.73 | 3.13 | 3.43 | 3.57 | 3.26 | 2.7 | 2.63 | 3 | 3.31 | 3.71 | 4.13 | 4.27 | 4.19 | 4.3 | 4.49 | 4.39 | 4.34 | 4.36 | 4.35 | 4.06 | 3.9 | 3.84 | 3.61 | 3.17 | 2.98 | 2.9 | 2.62 | 2.37 | 2.47 | 2.32 | 2.22 | 2.67 | 2.95 | 3.08 | 3.25 | 3.38 | 3.43 | 3.15 | 3 | 3.07 | 2.97 | 2.8 | 2.98 | 3.07 | 2.93 | 2.73 | 2.83 | 2.76
108 | I107i110 | 20 | 20 | 1.82 | 1.59 | 1.65 | 1.58 | 1.41 | 1.15 | 1.12 | 1.28 | 1.44 | 1.53 | 1.7 | 1.85 | 2.04 | 2.07 | 2.17 | 2.16 | 2.19 | 2.18 | 2.19 | 2.29 | 2.27 | 2.23 | 2.23 | 2.14 | 1.96 | 1.84 | 1.84 | 2.03 | 2.24 | 2.28 | 2.38 | 2.33 | 2.09 | 1.7 | 1.44 | 1.37 | 1.22 | 1.39 | 1.87 | 2.09 | 2.03 | 2.14 | 2.44 | 2.68 | 2.92 | 3.24 | 3.47 | 3.28 | 2.87 | 2.48 | 2.12 | 1.85 | 2.19 | 2.73 | 3.13 | 3.43 | 3.57 | 3.26 | 2.7 | 2.63 | 3 | 3.31 | 3.71 | 4.13 | 4.27 | 4.19 | 4.3 | 4.49 | 4.39 | 4.34 | 4.36 | 4.35 | 4.06 | 3.9 | 3.84 | 3.61 | 3.17 | 2.98 | 2.9 | 2.62 | 2.37 | 2.47 | 2.32 | 2.22 | 2.67 | 2.95 | 3.08 | 3.25 | 3.38 | 3.43 | 3.15 | 3 | 3.07 | 2.97 | 2.8 | 2.98 | 3.07 | 2.93 | 2.73 | 2.83 | 2.76
107 | M | 20 | 30 | 2.05 | 1.94 | 2.11 | 2.28 | 2.29 | 2.14 | 2.05 | 2.09 | 1.96 | 1.87 | 1.93 | 2.12 | 2.36 | 2.49 | 2.77 | 2.59 | 2.6 | 2.77 | 2.66 | 2.54 | 2.35 | 2.17 | 1.86 | 1.22 | 0.7 | 0.42 | 0.41 | 0.5 | 0.66 | 0.84 | 1.06 | 1.37 | 1.38 | 1.05 | 0.73 | 0.71 | 0.63 | 0.87 | 1.46 | 1.91 | 1.85 | 1.87 | 2.1 | 2.38 | 2.64 | 2.96 | 3.27 | 3.1 | 2.64 | 2.13 | 1.71 | 1.18 | 1.39 | 1.91 | 2.2 | 2.43 | 2.59 | 2.45 | 2.05 | 2.1 | 2.5 | 2.83 | 3.24 | 3.65 | 3.77 | 3.76 | 3.9 | 4.16 | 4.24 | 4.13 | 4.11 | 4.06 | 3.69 | 3.26 | 3.07 | 2.68 | 1.93 | 1.37 | 1.18 | 0.81 | 0.37 | 0.43 | 0.22 | 0.26 | 0.96 | 1.36 | 1.68 | 2.04 | 2.29 | 2.35 | 2.04 | 2.1 | 2.35 | 2.48 | 2.58 | 2.93 | 3.09 | 2.99 | 3 | 3.21 | 3.13
106 | I105i107 | 20 | 40 | 1.85 | 1.82 | 1.97 | 2.07 | 1.96 | 1.85 | 1.86 | 1.89 | 1.81 | 1.84 | 2.07 | 2.33 | 2.65 | 2.98 | 3.31 | 3.29 | 3.47 | 3.76 | 3.74 | 3.6 | 3.41 | 3.12 | 2.69 | 2.17 | 1.64 | 1.32 | 1.18 | 1.16 | 1.15 | 1.2 | 1.3 | 1.33 | 1.27 | 1.14 | 1.16 | 1.31 | 1.37 | 1.74 | 2.24 | 2.54 | 2.4 | 2.38 | 2.52 | 2.68 | 2.81 | 2.97 | 3.04 | 2.68 | 2.1 | 1.59 | 1.38 | 1.41 | 1.97 | 2.62 | 3.03 | 3.41 | 3.71 | 3.65 | 3.41 | 3.57 | 4.01 | 4.29 | 4.66 | 5.07 | 5.26 | 5.21 | 5.27 | 5.45 | 5.4 | 5.15 | 5.04 | 4.91 | 4.42 | 3.89 | 3.59 | 3.11 | 2.28 | 1.65 | 1.43 | 1.07 | 0.58 | 0.57 | 0.43 | 0.34 | 0.99 | 1.49 | 1.87 | 2.25 | 2.59 | 2.69 | 2.46 | 2.5 | 2.66 | 2.76 | 2.77 | 3.05 | 3.27 | 3.22 | 3.22 | 3.37 | 3.27
105 | M | 20 | 50 | 1.65 | 1.69 | 1.83 | 1.87 | 1.64 | 1.56 | 1.66 | 1.7 | 1.66 | 1.82 | 2.2 | 2.53 | 2.95 | 3.46 | 3.84 | 3.98 | 4.34 | 4.75 | 4.82 | 4.65 | 4.47 | 4.06 | 3.51 | 3.11 | 2.59 | 2.21 | 1.94 | 1.81 | 1.65 | 1.55 | 1.53 | 1.3 | 1.16 | 1.24 | 1.59 | 1.91 | 2.1 | 2.61 | 3.03 | 3.17 | 2.96 | 2.89 | 2.93 | 2.98 | 2.98 | 2.99 | 2.81 | 2.27 | 1.56 | 1.05 | 1.06 | 1.65 | 2.56 | 3.32 | 3.87 | 4.39 | 4.84 | 4.85 | 4.78 | 5.03 | 5.51 | 5.76 | 6.07 | 6.49 | 6.75 | 6.65 | 6.64 | 6.75 | 6.55 | 6.17 | 5.96 | 5.75 | 5.14 | 4.52 | 4.1 | 3.54 | 2.62 | 1.94 | 1.68 | 1.33 | 0.79 | 0.71 | 0.65 | 0.42 | 1.01 | 1.62 | 2.05 | 2.46 | 2.9 | 3.03 | 2.89 | 2.89 | 2.98 | 3.05 | 2.97 | 3.18 | 3.46 | 3.46 | 3.45 | 3.52 | 3.4
104 | I102i105 | 20 | 60 | 2.41 | 2.42 | 2.44 | 2.3 | 2.02 | 1.93 | 1.96 | 1.95 | 1.77 | 1.84 | 2.06 | 2.27 | 2.63 | 3.07 | 3.47 | 3.63 | 3.95 | 4.37 | 4.66 | 4.57 | 4.35 | 4.08 | 3.63 | 3.31 | 2.86 | 2.56 | 2.36 | 2.36 | 2.33 | 2.32 | 2.33 | 2.16 | 1.86 | 1.69 | 1.78 | 1.87 | 1.8 | 2.06 | 2.4 | 2.5 | 2.29 | 2.22 | 2.32 | 2.44 | 2.53 | 2.7 | 2.66 | 2.34 | 2.08 | 2.02 | 2.2 | 2.8 | 3.76 | 4.58 | 5.22 | 5.85 | 6.33 | 6.29 | 5.99 | 5.96 | 6.26 | 6.56 | 6.92 | 7.39 | 7.63 | 7.5 | 7.34 | 7.34 | 7.08 | 6.67 | 6.39 | 6.17 | 5.42 | 4.77 | 4.34 | 3.91 | 3.09 | 2.62 | 2.44 | 2.13 | 1.66 | 1.6 | 1.52 | 1.17 | 1.33 | 1.72 | 1.93 | 2.08 | 2.43 | 2.57 | 2.36 | 2.22 | 2.24 | 2.23 | 2.14 | 2.33 | 2.62 | 2.52 | 2.37 | 2.43 | 2.31
103 | I102i105 | 20 | 70 | 2.41 | 2.42 | 2.44 | 2.3 | 2.02 | 1.93 | 1.96 | 1.95 | 1.77 | 1.84 | 2.06 | 2.27 | 2.63 | 3.07 | 3.47 | 3.63 | 3.95 | 4.37 | 4.66 | 4.57 | 4.35 | 4.08 | 3.63 | 3.31 | 2.86 | 2.56 | 2.36 | 2.36 | 2.33 | 2.32 | 2.33 | 2.16 | 1.86 | 1.69 | 1.78 | 1.87 | 1.8 | 2.06 | 2.4 | 2.5 | 2.29 | 2.22 | 2.32 | 2.44 | 2.53 | 2.7 | 2.66 | 2.34 | 2.08 | 2.02 | 2.2 | 2.8 | 3.76 | 4.58 | 5.22 | 5.85 | 6.33 | 6.29 | 5.99 | 5.96 | 6.26 | 6.56 | 6.92 | 7.39 | 7.63 | 7.5 | 7.34 | 7.34 | 7.08 | 6.67 | 6.39 | 6.17 | 5.42 | 4.77 | 4.34 | 3.91 | 3.09 | 2.62 | 2.44 | 2.13 | 1.66 | 1.6 | 1.52 | 1.17 | 1.33 | 1.72 | 1.93 | 2.08 | 2.43 | 2.57 | 2.36 | 2.22 | 2.24 | 2.23 | 2.14 | 2.33 | 2.62 | 2.52 | 2.37 | 2.43 | 2.31
102 | M | 20 | 80 | 3.18 | 3.14 | 3.04 | 2.74 | 2.4 | 2.3 | 2.26 | 2.2 | 1.88 | 1.85 | 1.92 | 2.02 | 2.31 | 2.68 | 3.09 | 3.27 | 3.57 | 3.99 | 4.49 | 4.49 | 4.24 | 4.09 | 3.75 | 3.51 | 3.14 | 2.91 | 2.78 | 2.91 | 3.02 | 3.08 | 3.13 | 3.01 | 2.56 | 2.14 | 1.98 | 1.83 | 1.5 | 1.51 | 1.77 | 1.82 | 1.61 | 1.56 | 1.7 | 1.9 | 2.09 | 2.41 | 2.52 | 2.41 | 2.61 | 2.98 | 3.35 | 3.95 | 4.96 | 5.84 | 6.57 | 7.3 | 7.82 | 7.73 | 7.19 | 6.89 | 7 | 7.37 | 7.77 | 8.28 | 8.51 | 8.35 | 8.04 | 7.93 | 7.61 | 7.17 | 6.82 | 6.58 | 5.69 | 5.02 | 4.59 | 4.28 | 3.56 | 3.29 | 3.21 | 2.93 | 2.52 | 2.48 | 2.4 | 1.92 | 1.66 | 1.82 | 1.81 | 1.71 | 1.96 | 2.11 | 1.83 | 1.55 | 1.51 | 1.4 | 1.31 | 1.49 | 1.79 | 1.58 | 1.3 | 1.34 | 1.22
101 | I99i102 | 20 | 90 | 3.27 | 3.3 | 3.28 | 3.02 | 2.77 | 2.76 | 2.76 | 2.76 | 2.7 | 2.82 | 2.89 | 2.99 | 3.16 | 3.26 | 3.23 | 3.1 | 3.17 | 3.26 | 3.45 | 3.41 | 3.34 | 3.34 | 3.28 | 3.12 | 2.84 | 2.71 | 2.72 | 2.77 | 2.7 | 2.57 | 2.36 | 2.02 | 1.6 | 1.59 | 1.71 | 1.73 | 1.72 | 1.95 | 2.08 | 2.04 | 1.93 | 2 | 2.14 | 2.29 | 2.45 | 2.69 | 2.74 | 2.67 | 2.94 | 3.32 | 3.72 | 4.38 | 5.35 | 6.19 | 6.9 | 7.57 | 8.05 | 8.03 | 7.56 | 7.39 | 7.54 | 7.83 | 8.12 | 8.5 | 8.5 | 8.27 | 7.89 | 7.71 | 7.27 | 6.73 | 6.29 | 5.92 | 4.94 | 4.19 | 3.75 | 3.45 | 2.78 | 2.47 | 2.46 | 2.21 | 1.97 | 2.05 | 2 | 1.56 | 1.38 | 1.62 | 1.62 | 1.55 | 1.66 | 1.69 | 1.36 | 1.13 | 1.23 | 1.17 | 1.17 | 1.46 | 1.72 | 1.7 | 1.71 | 1.83 | 1.65
100 | I99i102 | 20 | 100 | 3.27 | 3.3 | 3.28 | 3.02 | 2.77 | 2.76 | 2.76 | 2.76 | 2.7 | 2.82 | 2.89 | 2.99 | 3.16 | 3.26 | 3.23 | 3.1 | 3.17 | 3.26 | 3.45 | 3.41 | 3.34 | 3.34 | 3.28 | 3.12 | 2.84 | 2.71 | 2.72 | 2.77 | 2.7 | 2.57 | 2.36 | 2.02 | 1.6 | 1.59 | 1.71 | 1.73 | 1.72 | 1.95 | 2.08 | 2.04 | 1.93 | 2 | 2.14 | 2.29 | 2.45 | 2.69 | 2.74 | 2.67 | 2.94 | 3.32 | 3.72 | 4.38 | 5.35 | 6.19 | 6.9 | 7.57 | 8.05 | 8.03 | 7.56 | 7.39 | 7.54 | 7.83 | 8.12 | 8.5 | 8.5 | 8.27 | 7.89 | 7.71 | 7.27 | 6.73 | 6.29 | 5.92 | 4.94 | 4.19 | 3.75 | 3.45 | 2.78 | 2.47 | 2.46 | 2.21 | 1.97 | 2.05 | 2 | 1.56 | 1.38 | 1.62 | 1.62 | 1.55 | 1.66 | 1.69 | 1.36 | 1.13 | 1.23 | 1.17 | 1.17 | 1.46 | 1.72 | 1.7 | 1.71 | 1.83 | 1.65
99 | M | 20 | 110 | 3.35 | 3.47 | 3.51 | 3.31 | 3.15 | 3.23 | 3.25 | 3.32 | 3.53 | 3.78 | 3.85 | 3.95 | 4 | 3.83 | 3.36 | 2.92 | 2.76 | 2.53 | 2.41 | 2.33 | 2.45 | 2.59 | 2.81 | 2.73 | 2.54 | 2.52 | 2.67 | 2.63 | 2.38 | 2.06 | 1.59 | 1.03 | 0.65 | 1.04 | 1.43 | 1.63 | 1.95 | 2.4 | 2.39 | 2.27 | 2.25 | 2.44 | 2.58 | 2.67 | 2.81 | 2.98 | 2.96 | 2.92 | 3.27 | 3.66 | 4.1 | 4.81 | 5.74 | 6.53 | 7.22 | 7.84 | 8.27 | 8.33 | 7.92 | 7.89 | 8.08 | 8.29 | 8.47 | 8.71 | 8.49 | 8.19 | 7.73 | 7.5 | 6.93 | 6.29 | 5.76 | 5.25 | 4.19 | 3.35 | 2.92 | 2.61 | 1.99 | 1.64 | 1.71 | 1.5 | 1.41 | 1.62 | 1.59 | 1.19 | 1.11 | 1.41 | 1.44 | 1.4 | 1.36 | 1.26 | 0.9 | 0.72 | 0.94 | 0.94 | 1.03 | 1.44 | 1.66 | 1.81 | 2.13 | 2.31 | 2.07
98 | I97i99 | 20 | 120 | 2.82 | 2.93 | 3.01 | 2.89 | 2.81 | 2.94 | 3.08 | 3.3 | 3.72 | 4.01 | 4.11 | 4.15 | 4.12 | 3.87 | 3.46 | 3.13 | 2.92 | 2.68 | 2.78 | 2.86 | 3 | 3.06 | 3.38 | 3.61 | 3.75 | 3.85 | 3.97 | 3.92 | 3.66 | 3.3 | 2.83 | 2.21 | 1.63 | 1.67 | 1.83 | 1.89 | 2.05 | 2.39 | 2.32 | 2.05 | 1.9 | 2.17 | 2.35 | 2.44 | 2.64 | 2.86 | 2.87 | 2.96 | 3.46 | 4.01 | 4.54 | 5.33 | 6.29 | 7.02 | 7.63 | 8.26 | 8.54 | 8.43 | 8.06 | 8.15 | 8.36 | 8.55 | 8.73 | 8.86 | 8.46 | 7.76 | 7.17 | 6.8 | 5.99 | 5.15 | 4.45 | 3.87 | 2.94 | 2.4 | 2.29 | 2.09 | 2.03 | 2.2 | 2.47 | 2.44 | 2.54 | 2.76 | 2.7 | 2.55 | 2.83 | 3.4 | 3.63 | 3.62 | 3.51 | 3.17 | 2.69 | 2.27 | 2.25 | 2.06 | 1.94 | 2.07 | 2.16 | 1.98 | 2.01 | 2.14 | 1.96
97 | M | 20 | 130 | 2.29 | 2.39 | 2.51 | 2.46 | 2.48 | 2.65 | 2.91 | 3.28 | 3.91 | 4.23 | 4.36 | 4.35 | 4.25 | 3.91 | 3.55 | 3.33 | 3.08 | 2.82 | 3.15 | 3.38 | 3.54 | 3.53 | 3.95 | 4.5 | 4.96 | 5.19 | 5.28 | 5.2 | 4.93 | 4.53 | 4.07 | 3.39 | 2.62 | 2.29 | 2.23 | 2.16 | 2.15 | 2.39 | 2.24 | 1.83 | 1.55 | 1.9 | 2.13 | 2.2 | 2.47 | 2.74 | 2.77 | 3 | 3.65 | 4.35 | 4.97 | 5.86 | 6.84 | 7.51 | 8.05 | 8.68 | 8.81 | 8.53 | 8.2 | 8.41 | 8.64 | 8.82 | 8.98 | 9.01 | 8.43 | 7.33 | 6.61 | 6.1 | 5.05 | 4.02 | 3.15 | 2.49 | 1.7 | 1.44 | 1.66 | 1.58 | 2.06 | 2.77 | 3.23 | 3.39 | 3.66 | 3.91 | 3.81 | 3.91 | 4.56 | 5.39 | 5.83 | 5.85 | 5.66 | 5.08 | 4.47 | 3.82 | 3.55 | 3.18 | 2.85 | 2.71 | 2.66 | 2.15 | 1.9 | 1.96 | 1.84
96 | I94i97 | 20 | 140 | 2.28 | 2.58 | 2.76 | 2.85 | 3.18 | 3.68 | 4.22 | 4.89 | 5.77 | 6.29 | 6.47 | 6.44 | 6.2 | 5.95 | 5.65 | 5.52 | 5.3 | 5.06 | 5.01 | 5.01 | 4.91 | 4.87 | 5.14 | 5.68 | 6.1 | 6.21 | 6.24 | 6.26 | 6.05 | 5.54 | 4.91 | 4.06 | 3.21 | 2.64 | 2.52 | 2.44 | 2.41 | 2.69 | 2.66 | 2.29 | 2.1 | 2.46 | 2.75 | 2.83 | 3.05 | 3.29 | 3.22 | 3.29 | 3.84 | 4.55 | 5.13 | 5.97 | 6.99 | 7.65 | 8.29 | 8.86 | 9.02 | 8.79 | 8.7 | 9.06 | 9.35 | 9.47 | 9.71 | 9.64 | 9.11 | 8.39 | 7.96 | 7.61 | 6.82 | 6.3 | 5.94 | 5.62 | 5.1 | 4.89 | 4.92 | 4.59 | 4.55 | 4.88 | 5.13 | 5.09 | 5.18 | 5.26 | 5.19 | 5.39 | 6.06 | 6.85 | 7.26 | 7.1 | 6.88 | 6.3 | 5.56 | 4.83 | 4.56 | 4.09 | 3.52 | 3.2 | 3.14 | 2.66 | 2.25 | 2.07 | 1.71
95 | I94i97 | 20 | 150 | 2.28 | 2.58 | 2.76 | 2.85 | 3.18 | 3.68 | 4.22 | 4.89 | 5.77 | 6.29 | 6.47 | 6.44 | 6.2 | 5.95 | 5.65 | 5.52 | 5.3 | 5.06 | 5.01 | 5.01 | 4.91 | 4.87 | 5.14 | 5.68 | 6.1 | 6.21 | 6.24 | 6.26 | 6.05 | 5.54 | 4.91 | 4.06 | 3.21 | 2.64 | 2.52 | 2.44 | 2.41 | 2.69 | 2.66 | 2.29 | 2.1 | 2.46 | 2.75 | 2.83 | 3.05 | 3.29 | 3.22 | 3.29 | 3.84 | 4.55 | 5.13 | 5.97 | 6.99 | 7.65 | 8.29 | 8.86 | 9.02 | 8.79 | 8.7 | 9.06 | 9.35 | 9.47 | 9.71 | 9.64 | 9.11 | 8.39 | 7.96 | 7.61 | 6.82 | 6.3 | 5.94 | 5.62 | 5.1 | 4.89 | 4.92 | 4.59 | 4.55 | 4.88 | 5.13 | 5.09 | 5.18 | 5.26 | 5.19 | 5.39 | 6.06 | 6.85 | 7.26 | 7.1 | 6.88 | 6.3 | 5.56 | 4.83 | 4.56 | 4.09 | 3.52 | 3.2 | 3.14 | 2.66 | 2.25 | 2.07 | 1.71
94 | M | 20 | 160 | 2.28 | 2.77 | 3.01 | 3.24 | 3.88 | 4.71 | 5.53 | 6.51 | 7.63 | 8.36 | 8.59 | 8.52 | 8.15 | 8 | 7.76 | 7.71 | 7.52 | 7.31 | 6.87 | 6.64 | 6.27 | 6.21 | 6.33 | 6.86 | 7.23 | 7.22 | 7.2 | 7.32 | 7.17 | 6.55 | 5.75 | 4.72 | 3.8 | 2.98 | 2.8 | 2.71 | 2.66 | 2.99 | 3.07 | 2.75 | 2.65 | 3.02 | 3.37 | 3.45 | 3.64 | 3.84 | 3.68 | 3.58 | 4.02 | 4.76 | 5.29 | 6.09 | 7.13 | 7.79 | 8.53 | 9.04 | 9.22 | 9.05 | 9.21 | 9.7 | 10.07 | 10.12 | 10.44 | 10.27 | 9.78 | 9.45 | 9.31 | 9.11 | 8.58 | 8.58 | 8.73 | 8.75 | 8.5 | 8.34 | 8.19 | 7.61 | 7.04 | 6.99 | 7.03 | 6.79 | 6.71 | 6.61 | 6.57 | 6.86 | 7.55 | 8.3 | 8.69 | 8.35 | 8.1 | 7.53 | 6.66 | 5.84 | 5.56 | 5 | 4.18 | 3.7 | 3.61 | 3.16 | 2.6 | 2.17 | 1.59
93 | I91i94 | 20 | 170 | 1.75 | 2.06 | 2.21 | 2.28 | 2.48 | 2.74 | 3.11 | 3.53 | 3.99 | 4.23 | 4.43 | 4.49 | 4.44 | 4.48 | 4.41 | 4.41 | 4.43 | 4.42 | 4.14 | 4.01 | 3.78 | 3.71 | 3.48 | 3.51 | 3.78 | 3.91 | 3.94 | 4.18 | 4.34 | 4.18 | 3.95 | 3.54 | 2.96 | 2.44 | 2.28 | 2.21 | 2.07 | 2.09 | 2.2 | 2.08 | 1.91 | 2.18 | 2.58 | 2.87 | 3.13 | 3.45 | 3.5 | 3.43 | 3.59 | 3.97 | 4.26 | 4.78 | 5.61 | 6.17 | 6.67 | 6.99 | 7.02 | 6.56 | 6.24 | 6.37 | 6.74 | 6.89 | 7.19 | 7.31 | 7.11 | 6.85 | 6.89 | 6.84 | 6.46 | 6.32 | 6.38 | 6.35 | 6.19 | 6.15 | 6.07 | 5.56 | 5.06 | 5.06 | 5.07 | 4.79 | 4.61 | 4.63 | 4.48 | 4.52 | 4.97 | 5.48 | 5.73 | 5.51 | 5.36 | 5.01 | 4.39 | 3.96 | 3.89 | 3.66 | 3.2 | 3.07 | 3.07 | 2.71 | 2.31 | 1.99 | 1.59
92 | I91i94 | 20 | 180 | 1.75 | 2.06 | 2.21 | 2.28 | 2.48 | 2.74 | 3.11 | 3.53 | 3.99 | 4.23 | 4.43 | 4.49 | 4.44 | 4.48 | 4.41 | 4.41 | 4.43 | 4.42 | 4.14 | 4.01 | 3.78 | 3.71 | 3.48 | 3.51 | 3.78 | 3.91 | 3.94 | 4.18 | 4.34 | 4.18 | 3.95 | 3.54 | 2.96 | 2.44 | 2.28 | 2.21 | 2.07 | 2.09 | 2.2 | 2.08 | 1.91 | 2.18 | 2.58 | 2.87 | 3.13 | 3.45 | 3.5 | 3.43 | 3.59 | 3.97 | 4.26 | 4.78 | 5.61 | 6.17 | 6.67 | 6.99 | 7.02 | 6.56 | 6.24 | 6.37 | 6.74 | 6.89 | 7.19 | 7.31 | 7.11 | 6.85 | 6.89 | 6.84 | 6.46 | 6.32 | 6.38 | 6.35 | 6.19 | 6.15 | 6.07 | 5.56 | 5.06 | 5.06 | 5.07 | 4.79 | 4.61 | 4.63 | 4.48 | 4.52 | 4.97 | 5.48 | 5.73 | 5.51 | 5.36 | 5.01 | 4.39 | 3.96 | 3.89 | 3.66 | 3.2 | 3.07 | 3.07 | 2.71 | 2.31 | 1.99 | 1.59
91 | M | 20 | 190 | 1.23 | 1.34 | 1.41 | 1.33 | 1.08 | 0.77 | 0.68 | 0.56 | 0.35 | 0.09 | 0.26 | 0.46 | 0.73 | 0.96 | 1.06 | 1.1 | 1.33 | 1.54 | 1.41 | 1.38 | 1.3 | 1.22 | 0.64 | 0.16 | 0.33 | 0.6 | 0.69 | 1.03 | 1.51 | 1.8 | 2.14 | 2.37 | 2.11 | 1.9 | 1.77 | 1.71 | 1.48 | 1.19 | 1.33 | 1.41 | 1.17 | 1.34 | 1.79 | 2.28 | 2.61 | 3.06 | 3.31 | 3.29 | 3.15 | 3.19 | 3.23 | 3.47 | 4.08 | 4.56 | 4.81 | 4.95 | 4.81 | 4.07 | 3.26 | 3.03 | 3.42 | 3.66 | 3.94 | 4.35 | 4.43 | 4.25 | 4.46 | 4.58 | 4.33 | 4.05 | 4.03 | 3.96 | 3.87 | 3.97 | 3.94 | 3.52 | 3.08 | 3.12 | 3.12 | 2.79 | 2.51 | 2.65 | 2.4 | 2.18 | 2.38 | 2.66 | 2.77 | 2.67 | 2.63 | 2.49 | 2.12 | 2.08 | 2.21 | 2.32 | 2.22 | 2.44 | 2.53 | 2.25 | 2.02 | 1.8 | 1.59
90 | I89i91 | 20 | 200 | 1.59 | 1.75 | 1.85 | 1.83 | 1.71 | 1.49 | 1.43 | 1.42 | 1.27 | 1.14 | 1.34 | 1.46 | 1.74 | 2.05 | 2.24 | 2.27 | 2.48 | 2.82 | 2.75 | 2.78 | 2.63 | 2.4 | 1.96 | 1.37 | 1.14 | 1.04 | 0.9 | 1.07 | 1.56 | 1.94 | 2.44 | 2.64 | 2.48 | 2.2 | 1.86 | 1.68 | 1.35 | 0.93 | 0.95 | 1.07 | 0.92 | 1.07 | 1.55 | 2.04 | 2.36 | 2.74 | 2.89 | 2.73 | 2.43 | 2.33 | 2.32 | 2.52 | 3.12 | 3.63 | 3.89 | 4.03 | 3.97 | 3.47 | 2.97 | 3.1 | 3.7 | 4.11 | 4.52 | 4.87 | 4.92 | 4.78 | 4.88 | 5.08 | 4.8 | 4.51 | 4.46 | 4.29 | 3.98 | 3.89 | 3.79 | 3.36 | 2.71 | 2.5 | 2.43 | 2 | 1.65 | 1.53 | 1.36 | 1.5 | 1.93 | 2.32 | 2.61 | 2.75 | 2.93 | 2.87 | 2.73 | 2.89 | 3.26 | 3.37 | 3.45 | 3.68 | 3.77 | 3.53 | 3.41 | 3.3 | 3.03
89 | M | 20 | 210 | 1.96 | 2.17 | 2.29 | 2.33 | 2.34 | 2.21 | 2.19 | 2.28 | 2.19 | 2.2 | 2.41 | 2.46 | 2.74 | 3.14 | 3.42 | 3.44 | 3.63 | 4.1 | 4.08 | 4.18 | 3.96 | 3.58 | 3.29 | 2.57 | 1.95 | 1.48 | 1.11 | 1.1 | 1.61 | 2.08 | 2.73 | 2.92 | 2.84 | 2.49 | 1.96 | 1.65 | 1.22 | 0.68 | 0.57 | 0.74 | 0.67 | 0.79 | 1.3 | 1.79 | 2.11 | 2.42 | 2.46 | 2.17 | 1.71 | 1.47 | 1.41 | 1.57 | 2.15 | 2.71 | 2.97 | 3.12 | 3.13 | 2.87 | 2.68 | 3.17 | 3.97 | 4.55 | 5.09 | 5.39 | 5.41 | 5.31 | 5.29 | 5.57 | 5.27 | 4.96 | 4.9 | 4.62 | 4.09 | 3.8 | 3.64 | 3.2 | 2.34 | 1.87 | 1.74 | 1.22 | 0.79 | 0.4 | 0.32 | 0.83 | 1.48 | 1.98 | 2.45 | 2.84 | 3.24 | 3.24 | 3.34 | 3.7 | 4.3 | 4.43 | 4.69 | 4.92 | 5.01 | 4.81 | 4.8 | 4.81 | 4.47
88 | I86i89 | 20 | 220 | 2.4 | 2.53 | 2.58 | 2.55 | 2.37 | 2.21 | 2.11 | 2.08 | 1.89 | 1.9 | 2.05 | 2.04 | 2.32 | 2.66 | 2.92 | 2.94 | 3.28 | 3.81 | 4.02 | 4.22 | 4.14 | 3.81 | 3.62 | 3.07 | 2.57 | 2.3 | 2.11 | 2.08 | 2.26 | 2.47 | 2.73 | 2.58 | 2.33 | 2.17 | 2.1 | 2.07 | 2.04 | 2.08 | 2.22 | 2.3 | 2.25 | 2.37 | 2.75 | 3 | 3.15 | 3.29 | 3.13 | 2.62 | 2.13 | 1.91 | 1.93 | 2.22 | 2.91 | 3.54 | 3.91 | 4.19 | 4.27 | 4.24 | 4.29 | 4.84 | 5.59 | 6.16 | 6.77 | 7.2 | 7.37 | 7.26 | 7.28 | 7.32 | 6.94 | 6.48 | 6.28 | 5.9 | 5.16 | 4.52 | 4.16 | 3.59 | 2.64 | 2.07 | 1.88 | 1.36 | 0.85 | 0.59 | 0.54 | 0.84 | 1.51 | 2.05 | 2.41 | 2.69 | 3.12 | 3.22 | 3.2 | 3.44 | 3.88 | 4.02 | 4.21 | 4.6 | 4.86 | 4.79 | 4.75 | 4.86 | 4.54
87 | I86i89 | 20 | 230 | 2.4 | 2.53 | 2.58 | 2.55 | 2.37 | 2.21 | 2.11 | 2.08 | 1.89 | 1.9 | 2.05 | 2.04 | 2.32 | 2.66 | 2.92 | 2.94 | 3.28 | 3.81 | 4.02 | 4.22 | 4.14 | 3.81 | 3.62 | 3.07 | 2.57 | 2.3 | 2.11 | 2.08 | 2.26 | 2.47 | 2.73 | 2.58 | 2.33 | 2.17 | 2.1 | 2.07 | 2.04 | 2.08 | 2.22 | 2.3 | 2.25 | 2.37 | 2.75 | 3 | 3.15 | 3.29 | 3.13 | 2.62 | 2.13 | 1.91 | 1.93 | 2.22 | 2.91 | 3.54 | 3.91 | 4.19 | 4.27 | 4.24 | 4.29 | 4.84 | 5.59 | 6.16 | 6.77 | 7.2 | 7.37 | 7.26 | 7.28 | 7.32 | 6.94 | 6.48 | 6.28 | 5.9 | 5.16 | 4.52 | 4.16 | 3.59 | 2.64 | 2.07 | 1.88 | 1.36 | 0.85 | 0.59 | 0.54 | 0.84 | 1.51 | 2.05 | 2.41 | 2.69 | 3.12 | 3.22 | 3.2 | 3.44 | 3.88 | 4.02 | 4.21 | 4.6 | 4.86 | 4.79 | 4.75 | 4.86 | 4.54
86 | M | 20 | 240 | 2.84 | 2.89 | 2.88 | 2.77 | 2.4 | 2.22 | 2.03 | 1.87 | 1.59 | 1.6 | 1.68 | 1.63 | 1.91 | 2.18 | 2.42 | 2.45 | 2.93 | 3.52 | 3.95 | 4.27 | 4.33 | 4.04 | 3.95 | 3.57 | 3.19 | 3.12 | 3.1 | 3.06 | 2.91 | 2.86 | 2.73 | 2.24 | 1.82 | 1.84 | 2.23 | 2.49 | 2.86 | 3.48 | 3.87 | 3.87 | 3.82 | 3.95 | 4.2 | 4.21 | 4.19 | 4.16 | 3.81 | 3.08 | 2.55 | 2.35 | 2.45 | 2.87 | 3.66 | 4.38 | 4.85 | 5.26 | 5.41 | 5.61 | 5.89 | 6.51 | 7.22 | 7.76 | 8.46 | 9 | 9.32 | 9.21 | 9.27 | 9.06 | 8.61 | 8.01 | 7.65 | 7.18 | 6.22 | 5.25 | 4.68 | 3.99 | 2.95 | 2.26 | 2.02 | 1.49 | 0.91 | 0.78 | 0.75 | 0.84 | 1.54 | 2.11 | 2.36 | 2.54 | 3.01 | 3.19 | 3.07 | 3.18 | 3.45 | 3.62 | 3.73 | 4.28 | 4.71 | 4.78 | 4.7 | 4.91 | 4.61
85 | I83i86 | 20 | 250 | 3.28 | 3.23 | 3.19 | 2.92 | 2.52 | 2.27 | 2.08 | 1.87 | 1.63 | 1.62 | 1.73 | 1.7 | 1.95 | 2.11 | 2.21 | 2.19 | 2.45 | 2.8 | 2.93 | 3.07 | 3.18 | 3.18 | 3.32 | 3.27 | 3.18 | 3.13 | 3.28 | 3.32 | 3.2 | 3.14 | 3.07 | 2.7 | 2.18 | 1.92 | 1.97 | 1.96 | 2.05 | 2.53 | 2.94 | 3.05 | 3.06 | 3.29 | 3.58 | 3.73 | 3.84 | 4 | 3.87 | 3.4 | 3.1 | 3.12 | 3.3 | 3.8 | 4.68 | 5.48 | 6.04 | 6.47 | 6.65 | 6.46 | 6.27 | 6.43 | 6.86 | 7.31 | 7.81 | 8.24 | 8.34 | 8.08 | 7.9 | 7.68 | 7.21 | 6.61 | 6.3 | 5.93 | 5.18 | 4.45 | 4.16 | 3.62 | 2.79 | 2.41 | 2.39 | 2.12 | 1.71 | 1.73 | 1.62 | 1.43 | 1.72 | 2.07 | 2.15 | 2.23 | 2.49 | 2.54 | 2.27 | 2.03 | 2.07 | 2.19 | 2.35 | 2.74 | 2.96 | 2.78 | 2.66 | 2.87 | 2.7
84 | I83i86 | 20 | 260 | 3.28 | 3.23 | 3.19 | 2.92 | 2.52 | 2.27 | 2.08 | 1.87 | 1.63 | 1.62 | 1.73 | 1.7 | 1.95 | 2.11 | 2.21 | 2.19 | 2.45 | 2.8 | 2.93 | 3.07 | 3.18 | 3.18 | 3.32 | 3.27 | 3.18 | 3.13 | 3.28 | 3.32 | 3.2 | 3.14 | 3.07 | 2.7 | 2.18 | 1.92 | 1.97 | 1.96 | 2.05 | 2.53 | 2.94 | 3.05 | 3.06 | 3.29 | 3.58 | 3.73 | 3.84 | 4 | 3.87 | 3.4 | 3.1 | 3.12 | 3.3 | 3.8 | 4.68 | 5.48 | 6.04 | 6.47 | 6.65 | 6.46 | 6.27 | 6.43 | 6.86 | 7.31 | 7.81 | 8.24 | 8.34 | 8.08 | 7.9 | 7.68 | 7.21 | 6.61 | 6.3 | 5.93 | 5.18 | 4.45 | 4.16 | 3.62 | 2.79 | 2.41 | 2.39 | 2.12 | 1.71 | 1.73 | 1.62 | 1.43 | 1.72 | 2.07 | 2.15 | 2.23 | 2.49 | 2.54 | 2.27 | 2.03 | 2.07 | 2.19 | 2.35 | 2.74 | 2.96 | 2.78 | 2.66 | 2.87 | 2.7
83 | M | 20 | 270 | 3.73 | 3.56 | 3.5 | 3.06 | 2.64 | 2.33 | 2.13 | 1.87 | 1.67 | 1.64 | 1.77 | 1.77 | 1.99 | 2.03 | 2 | 1.94 | 1.96 | 2.07 | 1.91 | 1.87 | 2.04 | 2.32 | 2.7 | 2.97 | 3.16 | 3.15 | 3.47 | 3.58 | 3.49 | 3.43 | 3.4 | 3.16 | 2.54 | 2 | 1.72 | 1.42 | 1.24 | 1.58 | 2.01 | 2.23 | 2.3 | 2.62 | 2.96 | 3.25 | 3.49 | 3.85 | 3.93 | 3.72 | 3.65 | 3.88 | 4.14 | 4.73 | 5.71 | 6.58 | 7.22 | 7.68 | 7.88 | 7.3 | 6.64 | 6.35 | 6.51 | 6.85 | 7.17 | 7.48 | 7.37 | 6.95 | 6.54 | 6.3 | 5.81 | 5.22 | 4.94 | 4.68 | 4.13 | 3.66 | 3.65 | 3.25 | 2.64 | 2.56 | 2.77 | 2.75 | 2.52 | 2.68 | 2.5 | 2.01 | 1.9 | 2.02 | 1.94 | 1.92 | 1.98 | 1.88 | 1.47 | 0.89 | 0.69 | 0.76 | 0.98 | 1.21 | 1.22 | 0.79 | 0.63 | 0.83 | 0.79
82 | I81i83 | 20 | 280 | 3.1 | 3.06 | 2.99 | 2.63 | 2.19 | 1.93 | 1.83 | 1.79 | 1.87 | 2.05 | 2.21 | 2.34 | 2.58 | 2.62 | 2.63 | 2.61 | 2.64 | 2.47 | 2.2 | 2.03 | 1.99 | 1.94 | 1.93 | 1.9 | 1.94 | 2.06 | 2.4 | 2.54 | 2.52 | 2.5 | 2.41 | 2.17 | 1.71 | 1.56 | 1.62 | 1.6 | 1.64 | 2.09 | 2.46 | 2.59 | 2.65 | 2.96 | 3.27 | 3.47 | 3.6 | 3.84 | 3.85 | 3.56 | 3.5 | 3.69 | 3.98 | 4.51 | 5.39 | 6.17 | 6.71 | 7.19 | 7.35 | 6.99 | 6.51 | 6.47 | 6.66 | 6.97 | 7.19 | 7.33 | 7.14 | 6.69 | 6.39 | 6.23 | 5.72 | 5.11 | 4.71 | 4.35 | 3.67 | 3.25 | 3.17 | 2.79 | 2.25 | 2.27 | 2.48 | 2.51 | 2.41 | 2.57 | 2.4 | 1.97 | 1.91 | 2.04 | 2.04 | 1.98 | 2.07 | 1.92 | 1.61 | 1.28 | 1.15 | 1.11 | 1.16 | 1.36 | 1.37 | 1.01 | 1.02 | 1.22 | 1.19
81 | M | 20 | 290 | 2.48 | 2.56 | 2.48 | 2.2 | 1.75 | 1.53 | 1.54 | 1.72 | 2.06 | 2.46 | 2.64 | 2.91 | 3.17 | 3.21 | 3.26 | 3.28 | 3.32 | 2.88 | 2.5 | 2.19 | 1.95 | 1.55 | 1.17 | 0.83 | 0.73 | 0.97 | 1.33 | 1.5 | 1.56 | 1.57 | 1.43 | 1.18 | 0.87 | 1.12 | 1.53 | 1.77 | 2.05 | 2.61 | 2.91 | 2.95 | 3 | 3.3 | 3.57 | 3.68 | 3.72 | 3.84 | 3.77 | 3.4 | 3.35 | 3.49 | 3.83 | 4.29 | 5.07 | 5.75 | 6.21 | 6.69 | 6.83 | 6.67 | 6.38 | 6.59 | 6.82 | 7.09 | 7.21 | 7.19 | 6.92 | 6.44 | 6.25 | 6.16 | 5.64 | 5 | 4.48 | 4.03 | 3.21 | 2.84 | 2.7 | 2.34 | 1.86 | 1.98 | 2.19 | 2.26 | 2.3 | 2.46 | 2.31 | 1.93 | 1.93 | 2.06 | 2.13 | 2.04 | 2.15 | 1.97 | 1.75 | 1.68 | 1.62 | 1.47 | 1.35 | 1.5 | 1.51 | 1.23 | 1.42 | 1.6 | 1.59
80 | I78i81 | 20 | 300 | 1.88 | 2.05 | 2.17 | 2.19 | 2.24 | 2.48 | 2.71 | 3.07 | 3.56 | 3.9 | 4.04 | 4.19 | 4.21 | 4.11 | 4.1 | 4.08 | 3.86 | 3.42 | 3.13 | 3 | 2.88 | 2.8 | 2.85 | 2.84 | 2.85 | 3.01 | 3.34 | 3.51 | 3.7 | 3.72 | 3.59 | 3.24 | 2.71 | 2.58 | 2.64 | 2.6 | 2.51 | 2.74 | 2.83 | 2.68 | 2.39 | 2.41 | 2.54 | 2.51 | 2.48 | 2.65 | 2.61 | 2.46 | 2.77 | 3.17 | 3.62 | 4.27 | 5.08 | 5.72 | 6.13 | 6.62 | 6.77 | 6.71 | 6.74 | 7.1 | 7.44 | 7.66 | 7.86 | 7.92 | 7.61 | 7.21 | 7.08 | 6.83 | 6.19 | 5.57 | 5.15 | 4.67 | 4.04 | 3.77 | 3.6 | 3.13 | 2.79 | 3.05 | 3.25 | 3.38 | 3.61 | 3.82 | 3.71 | 3.63 | 3.94 | 4.36 | 4.69 | 4.89 | 5.13 | 4.93 | 4.53 | 4.17 | 3.86 | 3.62 | 3.36 | 3.29 | 3.23 | 2.83 | 2.62 | 2.59 | 2.34
79 | I78i81 | 20 | 310 | 1.88 | 2.05 | 2.17 | 2.19 | 2.24 | 2.48 | 2.71 | 3.07 | 3.56 | 3.9 | 4.04 | 4.19 | 4.21 | 4.11 | 4.1 | 4.08 | 3.86 | 3.42 | 3.13 | 3 | 2.88 | 2.8 | 2.85 | 2.84 | 2.85 | 3.01 | 3.34 | 3.51 | 3.7 | 3.72 | 3.59 | 3.24 | 2.71 | 2.58 | 2.64 | 2.6 | 2.51 | 2.74 | 2.83 | 2.68 | 2.39 | 2.41 | 2.54 | 2.51 | 2.48 | 2.65 | 2.61 | 2.46 | 2.77 | 3.17 | 3.62 | 4.27 | 5.08 | 5.72 | 6.13 | 6.62 | 6.77 | 6.71 | 6.74 | 7.1 | 7.44 | 7.66 | 7.86 | 7.92 | 7.61 | 7.21 | 7.08 | 6.83 | 6.19 | 5.57 | 5.15 | 4.67 | 4.04 | 3.77 | 3.6 | 3.13 | 2.79 | 3.05 | 3.25 | 3.38 | 3.61 | 3.82 | 3.71 | 3.63 | 3.94 | 4.36 | 4.69 | 4.89 | 5.13 | 4.93 | 4.53 | 4.17 | 3.86 | 3.62 | 3.36 | 3.29 | 3.23 | 2.83 | 2.62 | 2.59 | 2.34
78 | M | 20 | 320 | 1.28 | 1.54 | 1.85 | 2.17 | 2.73 | 3.42 | 3.89 | 4.42 | 5.07 | 5.33 | 5.44 | 5.47 | 5.26 | 5.02 | 4.94 | 4.88 | 4.4 | 3.96 | 3.76 | 3.81 | 3.8 | 4.04 | 4.52 | 4.86 | 4.97 | 5.05 | 5.35 | 5.52 | 5.84 | 5.87 | 5.75 | 5.3 | 4.55 | 4.05 | 3.76 | 3.43 | 2.98 | 2.87 | 2.74 | 2.41 | 1.77 | 1.51 | 1.51 | 1.34 | 1.25 | 1.46 | 1.44 | 1.51 | 2.19 | 2.85 | 3.42 | 4.25 | 5.09 | 5.69 | 6.06 | 6.54 | 6.71 | 6.76 | 7.1 | 7.62 | 8.06 | 8.22 | 8.51 | 8.64 | 8.3 | 7.99 | 7.91 | 7.5 | 6.74 | 6.15 | 5.82 | 5.32 | 4.87 | 4.7 | 4.5 | 3.93 | 3.72 | 4.12 | 4.31 | 4.5 | 4.91 | 5.18 | 5.1 | 5.33 | 5.94 | 6.65 | 7.25 | 7.75 | 8.11 | 7.89 | 7.3 | 6.66 | 6.11 | 5.77 | 5.37 | 5.07 | 4.95 | 4.44 | 3.82 | 3.57 | 3.09
77 | I75i78 | 20 | 330 | 1.08 | 1.3 | 1.45 | 1.61 | 2.06 | 2.68 | 3.11 | 3.64 | 4.29 | 4.62 | 4.86 | 4.86 | 4.73 | 4.51 | 4.41 | 4.37 | 4.02 | 3.81 | 3.87 | 4.06 | 4.06 | 4.1 | 4.45 | 4.78 | 4.9 | 4.99 | 5.22 | 5.46 | 5.61 | 5.56 | 5.42 | 4.94 | 4.17 | 3.56 | 3.25 | 2.97 | 2.59 | 2.62 | 2.66 | 2.45 | 2.05 | 1.98 | 2.12 | 2.07 | 2.16 | 2.41 | 2.37 | 2.24 | 2.45 | 2.74 | 3.07 | 3.71 | 4.57 | 5.22 | 5.64 | 6.03 | 6.02 | 5.88 | 5.96 | 6.4 | 6.85 | 7.17 | 7.52 | 7.7 | 7.48 | 7.25 | 7.24 | 7.07 | 6.53 | 6.2 | 6.12 | 5.84 | 5.53 | 5.44 | 5.3 | 4.83 | 4.54 | 4.76 | 4.93 | 5.04 | 5.28 | 5.53 | 5.41 | 5.47 | 5.97 | 6.61 | 7.13 | 7.5 | 7.72 | 7.52 | 6.89 | 6.3 | 5.92 | 5.55 | 5.02 | 4.73 | 4.6 | 4.12 | 3.52 | 3.33 | 2.98
76 | I75i78 | 20 | 340 | 1.08 | 1.3 | 1.45 | 1.61 | 2.06 | 2.68 | 3.11 | 3.64 | 4.29 | 4.62 | 4.86 | 4.86 | 4.73 | 4.51 | 4.41 | 4.37 | 4.02 | 3.81 | 3.87 | 4.06 | 4.06 | 4.1 | 4.45 | 4.78 | 4.9 | 4.99 | 5.22 | 5.46 | 5.61 | 5.56 | 5.42 | 4.94 | 4.17 | 3.56 | 3.25 | 2.97 | 2.59 | 2.62 | 2.66 | 2.45 | 2.05 | 1.98 | 2.12 | 2.07 | 2.16 | 2.41 | 2.37 | 2.24 | 2.45 | 2.74 | 3.07 | 3.71 | 4.57 | 5.22 | 5.64 | 6.03 | 6.02 | 5.88 | 5.96 | 6.4 | 6.85 | 7.17 | 7.52 | 7.7 | 7.48 | 7.25 | 7.24 | 7.07 | 6.53 | 6.2 | 6.12 | 5.84 | 5.53 | 5.44 | 5.3 | 4.83 | 4.54 | 4.76 | 4.93 | 5.04 | 5.28 | 5.53 | 5.41 | 5.47 | 5.97 | 6.61 | 7.13 | 7.5 | 7.72 | 7.52 | 6.89 | 6.3 | 5.92 | 5.55 | 5.02 | 4.73 | 4.6 | 4.12 | 3.52 | 3.33 | 2.98
75 | M | 20 | 350 | 0.89 | 1.07 | 1.05 | 1.05 | 1.38 | 1.94 | 2.32 | 2.87 | 3.51 | 3.91 | 4.28 | 4.25 | 4.19 | 4.01 | 3.88 | 3.86 | 3.65 | 3.65 | 3.98 | 4.31 | 4.31 | 4.17 | 4.38 | 4.71 | 4.83 | 4.94 | 5.09 | 5.39 | 5.37 | 5.26 | 5.08 | 4.57 | 3.8 | 3.07 | 2.74 | 2.51 | 2.21 | 2.38 | 2.59 | 2.48 | 2.33 | 2.46 | 2.72 | 2.81 | 3.06 | 3.36 | 3.3 | 2.97 | 2.71 | 2.64 | 2.72 | 3.17 | 4.05 | 4.75 | 5.22 | 5.52 | 5.33 | 5 | 4.82 | 5.17 | 5.65 | 6.11 | 6.54 | 6.76 | 6.65 | 6.52 | 6.56 | 6.63 | 6.32 | 6.24 | 6.42 | 6.37 | 6.18 | 6.18 | 6.1 | 5.73 | 5.36 | 5.39 | 5.54 | 5.57 | 5.65 | 5.87 | 5.73 | 5.6 | 5.99 | 6.56 | 7 | 7.26 | 7.34 | 7.15 | 6.47 | 5.94 | 5.72 | 5.34 | 4.68 | 4.38 | 4.24 | 3.81 | 3.22 | 3.08 | 2.87
74 | D110 | 20 | 360 | 1.59 | 1.25 | 1.2 | 0.89 | 0.54 | 0.16 | 0.19 | 0.48 | 0.93 | 1.2 | 1.46 | 1.59 | 1.72 | 1.65 | 1.56 | 1.73 | 1.78 | 1.58 | 1.73 | 2.04 | 2.19 | 2.3 | 2.6 | 3.06 | 3.21 | 3.25 | 3.27 | 3.57 | 3.83 | 3.73 | 3.69 | 3.29 | 2.79 | 2.35 | 2.16 | 2.04 | 1.8 | 1.92 | 2.27 | 2.27 | 2.22 | 2.41 | 2.78 | 2.97 | 3.21 | 3.53 | 3.66 | 3.46 | 3.09 | 2.83 | 2.52 | 2.51 | 2.99 | 3.56 | 4.06 | 4.43 | 4.54 | 4.06 | 3.35 | 3.16 | 3.5 | 3.8 | 4.18 | 4.62 | 4.76 | 4.62 | 4.7 | 4.82 | 4.54 | 4.55 | 4.6 | 4.64 | 4.43 | 4.54 | 4.61 | 4.53 | 4.42 | 4.58 | 4.63 | 4.44 | 4.37 | 4.52 | 4.43 | 4.17 | 4.38 | 4.54 | 4.47 | 4.46 | 4.47 | 4.51 | 4.25 | 3.89 | 3.79 | 3.46 | 3.02 | 3.04 | 3.04 | 2.87 | 2.46 | 2.44 | 2.38
111 | M | 30 | 0 | 1.53 | 1.32 | 1.26 | 1.25 | 1.12 | 0.99 | 1.03 | 1.13 | 1.12 | 1.03 | 1.2 | 1.36 | 1.3 | 1.01 | 0.85 | 0.65 | 0.61 | 1.24 | 1.93 | 2.46 | 2.95 | 3.51 | 4.09 | 4.75 | 5.76 | 6.59 | 7.27 | 7.75 | 7.88 | 8.17 | 8.25 | 7.94 | 7.51 | 7.28 | 7.09 | 6.79 | 6.38 | 6.16 | 5.99 | 5.59 | 5 | 4.57 | 4.41 | 4.11 | 3.91 | 3.99 | 3.98 | 3.68 | 3.62 | 3.77 | 3.71 | 3.73 | 4 | 4.15 | 3.81 | 3.42 | 3.08 | 2.65 | 2.41 | 2.65 | 2.78 | 2.78 | 2.96 | 3.23 | 3.17 | 3.2 | 3.66 | 3.85 | 3.69 | 3.75 | 3.97 | 4.22 | 4.48 | 4.94 | 5.2 | 5.03 | 4.84 | 4.88 | 4.66 | 4.17 | 3.57 | 3.14 | 2.56 | 2.13 | 2.17 | 2.33 | 2.24 | 2.17 | 2.22 | 2.2 | 1.93 | 2.01 | 2.3 | 2.35 | 2.47 | 2.78 | 2.96 | 2.99 | 3.39 | 4.01 | 4.34
112 | I111i113 | 30 | 10 | 2.04 | 1.87 | 1.87 | 1.88 | 1.65 | 1.43 | 1.31 | 1.29 | 1.17 | 1.16 | 1.26 | 1.32 | 1.4 | 1.37 | 1.29 | 1.21 | 1.23 | 1.61 | 1.85 | 2 | 2.24 | 2.62 | 3.02 | 3.42 | 4.18 | 4.93 | 5.53 | 6.01 | 6.31 | 6.71 | 6.97 | 6.9 | 6.7 | 6.65 | 6.68 | 6.58 | 6.45 | 6.58 | 6.68 | 6.48 | 5.95 | 5.56 | 5.4 | 5.25 | 5.12 | 5.14 | 5.09 | 4.7 | 4.33 | 4.22 | 4.04 | 3.91 | 4.04 | 4.13 | 3.79 | 3.27 | 2.94 | 2.53 | 2.16 | 2.37 | 2.64 | 2.74 | 3 | 3.36 | 3.42 | 3.39 | 3.74 | 3.95 | 3.74 | 3.68 | 3.79 | 3.86 | 3.91 | 4.19 | 4.36 | 4.14 | 3.91 | 3.99 | 3.95 | 3.63 | 3.18 | 2.9 | 2.49 | 2.09 | 2.16 | 2.4 | 2.37 | 2.3 | 2.32 | 2.19 | 1.87 | 1.66 | 1.65 | 1.56 | 1.49 | 1.72 | 1.86 | 1.95 | 2.42 | 3.02 | 3.35
113 | M | 30 | 20 | 2.55 | 2.41 | 2.48 | 2.5 | 2.19 | 1.86 | 1.58 | 1.45 | 1.22 | 1.29 | 1.32 | 1.28 | 1.49 | 1.72 | 1.72 | 1.77 | 1.86 | 1.97 | 1.78 | 1.53 | 1.54 | 1.73 | 1.95 | 2.1 | 2.59 | 3.26 | 3.8 | 4.26 | 4.73 | 5.25 | 5.68 | 5.87 | 5.9 | 6.03 | 6.26 | 6.37 | 6.51 | 7 | 7.36 | 7.38 | 6.9 | 6.55 | 6.4 | 6.39 | 6.33 | 6.3 | 6.21 | 5.73 | 5.05 | 4.67 | 4.38 | 4.09 | 4.08 | 4.1 | 3.77 | 3.12 | 2.8 | 2.4 | 1.92 | 2.1 | 2.5 | 2.7 | 3.04 | 3.5 | 3.66 | 3.58 | 3.82 | 4.04 | 3.8 | 3.61 | 3.61 | 3.49 | 3.35 | 3.44 | 3.52 | 3.24 | 2.99 | 3.1 | 3.24 | 3.08 | 2.79 | 2.66 | 2.42 | 2.04 | 2.15 | 2.47 | 2.5 | 2.43 | 2.42 | 2.18 | 1.8 | 1.31 | 1.01 | 0.78 | 0.52 | 0.67 | 0.77 | 0.92 | 1.45 | 2.03 | 2.37
114 | I113i115 | 30 | 30 | 2.34 | 2.09 | 2.04 | 2.06 | 1.85 | 1.64 | 1.45 | 1.45 | 1.37 | 1.4 | 1.48 | 1.57 | 1.65 | 1.71 | 1.72 | 1.69 | 1.67 | 1.73 | 1.82 | 1.94 | 2.07 | 2.29 | 2.58 | 2.82 | 3.25 | 3.8 | 4.2 | 4.55 | 4.89 | 5.31 | 5.76 | 5.9 | 5.85 | 5.88 | 6.08 | 6.18 | 6.31 | 6.76 | 7.19 | 7.28 | 6.91 | 6.69 | 6.7 | 6.78 | 6.86 | 6.96 | 6.94 | 6.52 | 5.91 | 5.57 | 5.28 | 5.01 | 5.08 | 5.11 | 4.72 | 4.09 | 3.72 | 3.3 | 2.9 | 3.11 | 3.5 | 3.63 | 3.87 | 4.21 | 4.2 | 4.01 | 4.13 | 4.21 | 3.9 | 3.59 | 3.59 | 3.49 | 3.4 | 3.57 | 3.65 | 3.41 | 3.19 | 3.33 | 3.41 | 3.22 | 2.94 | 2.85 | 2.66 | 2.51 | 2.89 | 3.39 | 3.6 | 3.78 | 3.91 | 3.76 | 3.4 | 3.08 | 2.94 | 2.79 | 2.55 | 2.62 | 2.61 | 2.47 | 2.59 | 3 | 3.26
115 | M | 30 | 40 | 2.13 | 1.77 | 1.61 | 1.62 | 1.51 | 1.42 | 1.32 | 1.44 | 1.52 | 1.5 | 1.65 | 1.86 | 1.8 | 1.71 | 1.72 | 1.6 | 1.49 | 1.49 | 1.87 | 2.35 | 2.61 | 2.84 | 3.2 | 3.54 | 3.9 | 4.33 | 4.6 | 4.85 | 5.05 | 5.36 | 5.84 | 5.94 | 5.8 | 5.74 | 5.9 | 6 | 6.1 | 6.53 | 7.03 | 7.19 | 6.92 | 6.84 | 6.99 | 7.17 | 7.38 | 7.62 | 7.67 | 7.32 | 6.78 | 6.47 | 6.18 | 5.93 | 6.09 | 6.12 | 5.67 | 5.05 | 4.65 | 4.19 | 3.89 | 4.13 | 4.51 | 4.55 | 4.7 | 4.91 | 4.75 | 4.44 | 4.44 | 4.38 | 3.99 | 3.57 | 3.56 | 3.5 | 3.45 | 3.7 | 3.77 | 3.59 | 3.4 | 3.55 | 3.58 | 3.35 | 3.1 | 3.03 | 2.9 | 2.98 | 3.63 | 4.3 | 4.71 | 5.13 | 5.41 | 5.34 | 5.01 | 4.84 | 4.88 | 4.8 | 4.58 | 4.58 | 4.46 | 4.01 | 3.73 | 3.97 | 4.14
116 | I115i117 | 30 | 50 | 1.56 | 1.32 | 1.21 | 1.28 | 1.34 | 1.37 | 1.39 | 1.55 | 1.7 | 1.75 | 1.88 | 2.08 | 2.07 | 1.96 | 1.81 | 1.69 | 1.49 | 1.23 | 1.4 | 1.89 | 2.14 | 2.44 | 2.9 | 3.38 | 3.86 | 4.39 | 4.83 | 5.2 | 5.4 | 5.71 | 6.13 | 6.17 | 6.03 | 5.9 | 5.87 | 5.82 | 5.77 | 6.08 | 6.53 | 6.65 | 6.46 | 6.41 | 6.58 | 6.82 | 7.11 | 7.44 | 7.57 | 7.32 | 6.96 | 6.84 | 6.67 | 6.55 | 6.78 | 6.9 | 6.52 | 5.94 | 5.55 | 5.1 | 4.7 | 4.78 | 5.03 | 4.99 | 5.03 | 5.12 | 4.93 | 4.54 | 4.47 | 4.43 | 4.14 | 3.89 | 3.99 | 4.01 | 4.1 | 4.44 | 4.62 | 4.43 | 4.22 | 4.31 | 4.3 | 4.01 | 3.7 | 3.59 | 3.43 | 3.38 | 3.9 | 4.5 | 4.83 | 5.1 | 5.31 | 5.29 | 4.97 | 4.73 | 4.67 | 4.52 | 4.27 | 4.28 | 4.24 | 3.88 | 3.72 | 4 | 4.19
117 | M | 30 | 60 | 0.99 | 0.87 | 0.82 | 0.93 | 1.17 | 1.31 | 1.45 | 1.66 | 1.87 | 2 | 2.1 | 2.3 | 2.35 | 2.21 | 1.9 | 1.78 | 1.49 | 0.97 | 0.92 | 1.43 | 1.67 | 2.04 | 2.59 | 3.23 | 3.83 | 4.44 | 5.07 | 5.55 | 5.75 | 6.06 | 6.41 | 6.4 | 6.26 | 6.06 | 5.84 | 5.63 | 5.43 | 5.64 | 6.03 | 6.11 | 6 | 5.99 | 6.17 | 6.46 | 6.84 | 7.27 | 7.48 | 7.31 | 7.14 | 7.21 | 7.17 | 7.17 | 7.47 | 7.67 | 7.37 | 6.82 | 6.45 | 6 | 5.51 | 5.42 | 5.54 | 5.43 | 5.35 | 5.33 | 5.11 | 4.64 | 4.5 | 4.48 | 4.3 | 4.21 | 4.42 | 4.52 | 4.75 | 5.18 | 5.47 | 5.27 | 5.04 | 5.07 | 5.01 | 4.67 | 4.31 | 4.16 | 3.96 | 3.78 | 4.17 | 4.7 | 4.94 | 5.06 | 5.22 | 5.24 | 4.93 | 4.63 | 4.45 | 4.25 | 3.97 | 3.98 | 4.02 | 3.75 | 3.72 | 4.02 | 4.23
118 | I117i119 | 30 | 70 | 0.99 | 0.79 | 0.75 | 0.79 | 0.74 | 0.8 | 0.86 | 1 | 1.27 | 1.51 | 1.58 | 1.81 | 1.92 | 1.94 | 1.72 | 1.64 | 1.55 | 1.32 | 1.24 | 1.44 | 1.52 | 1.77 | 2.16 | 2.66 | 3.23 | 3.94 | 4.63 | 5.09 | 5.31 | 5.49 | 5.82 | 5.83 | 5.68 | 5.56 | 5.44 | 5.34 | 5.2 | 5.46 | 5.91 | 6.09 | 6.04 | 6 | 6.08 | 6.25 | 6.45 | 6.79 | 6.96 | 6.74 | 6.44 | 6.31 | 6.15 | 6.08 | 6.4 | 6.65 | 6.51 | 6.16 | 6.01 | 5.72 | 5.46 | 5.62 | 5.88 | 5.85 | 5.84 | 5.91 | 5.75 | 5.24 | 4.99 | 4.87 | 4.53 | 4.13 | 4.1 | 4.06 | 4.13 | 4.49 | 4.75 | 4.65 | 4.46 | 4.56 | 4.57 | 4.34 | 4.06 | 3.93 | 3.72 | 3.51 | 3.86 | 4.34 | 4.57 | 4.64 | 4.8 | 4.74 | 4.42 | 4.03 | 3.82 | 3.65 | 3.38 | 3.41 | 3.42 | 3.14 | 3.02 | 3.38 | 3.69
119 | M | 30 | 80 | 0.98 | 0.71 | 0.68 | 0.64 | 0.3 | 0.29 | 0.26 | 0.34 | 0.66 | 1.02 | 1.06 | 1.31 | 1.48 | 1.66 | 1.53 | 1.51 | 1.62 | 1.67 | 1.57 | 1.45 | 1.36 | 1.5 | 1.73 | 2.09 | 2.64 | 3.43 | 4.19 | 4.62 | 4.86 | 4.92 | 5.23 | 5.26 | 5.09 | 5.06 | 5.05 | 5.04 | 4.96 | 5.29 | 5.8 | 6.08 | 6.08 | 6.01 | 6 | 6.04 | 6.06 | 6.31 | 6.44 | 6.17 | 5.74 | 5.42 | 5.14 | 4.99 | 5.34 | 5.64 | 5.65 | 5.51 | 5.57 | 5.44 | 5.42 | 5.81 | 6.22 | 6.27 | 6.33 | 6.49 | 6.4 | 5.84 | 5.48 | 5.26 | 4.76 | 4.05 | 3.77 | 3.61 | 3.5 | 3.8 | 4.03 | 4.02 | 3.87 | 4.05 | 4.13 | 4.02 | 3.81 | 3.7 | 3.48 | 3.25 | 3.55 | 3.98 | 4.21 | 4.23 | 4.38 | 4.24 | 3.9 | 3.43 | 3.19 | 3.05 | 2.79 | 2.83 | 2.82 | 2.53 | 2.33 | 2.73 | 3.16
120 | M | 30 | 90 | 1.67 | 1.4 | 1.38 | 1.35 | 1.11 | 0.94 | 0.95 | 0.73 | 0.46 | 0.26 | 0.22 | 0.1 | 0.21 | 0.39 | 0.51 | 0.66 | 0.9 | 1.29 | 1.52 | 1.75 | 1.74 | 1.73 | 1.97 | 2.31 | 2.83 | 3.3 | 3.85 | 4.06 | 4.21 | 4.47 | 4.79 | 5.02 | 4.96 | 4.99 | 5.1 | 5.14 | 5.2 | 5.64 | 6.19 | 6.46 | 6.28 | 6.11 | 5.91 | 5.75 | 5.57 | 5.52 | 5.52 | 5.13 | 4.64 | 4.37 | 4.13 | 3.96 | 4.3 | 4.72 | 4.79 | 4.74 | 4.82 | 4.74 | 4.72 | 5.15 | 5.69 | 5.92 | 5.89 | 5.96 | 5.74 | 5.08 | 4.67 | 4.56 | 4.01 | 3.35 | 3.09 | 2.99 | 2.99 | 3.37 | 3.71 | 3.7 | 3.57 | 3.81 | 3.97 | 3.86 | 3.5 | 3.34 | 3.13 | 2.93 | 3.01 | 3.31 | 3.33 | 3.31 | 3.46 | 3.47 | 3.21 | 2.83 | 2.92 | 3 | 2.95 | 3 | 3.07 | 2.86 | 2.71 | 3.04 | 3.25
121 | I120i122 | 30 | 100 | 1.3 | 1.06 | 1.03 | 1.02 | 0.87 | 0.73 | 0.8 | 0.73 | 0.66 | 0.62 | 0.71 | 0.75 | 0.74 | 0.8 | 0.88 | 0.93 | 1.11 | 1.52 | 1.95 | 2.3 | 2.41 | 2.47 | 2.71 | 2.95 | 3.23 | 3.59 | 3.89 | 4.01 | 4.1 | 4.37 | 4.76 | 4.96 | 4.93 | 4.94 | 5.09 | 5.09 | 5.13 | 5.49 | 5.93 | 6.11 | 5.84 | 5.6 | 5.35 | 5.17 | 4.97 | 4.93 | 4.9 | 4.51 | 4.02 | 3.8 | 3.58 | 3.43 | 3.81 | 4.19 | 4.2 | 4.07 | 4.1 | 3.97 | 3.83 | 4.11 | 4.51 | 4.7 | 4.74 | 4.91 | 4.77 | 4.29 | 4.05 | 4.07 | 3.65 | 3.18 | 3.07 | 3 | 3.03 | 3.43 | 3.71 | 3.69 | 3.52 | 3.69 | 3.79 | 3.63 | 3.27 | 3.04 | 2.77 | 2.46 | 2.5 | 2.86 | 2.97 | 2.94 | 3.01 | 3 | 2.68 | 2.32 | 2.37 | 2.37 | 2.26 | 2.27 | 2.3 | 2.05 | 2.01 | 2.44 | 2.66
122 | M | 30 | 110 | 0.93 | 0.72 | 0.68 | 0.69 | 0.62 | 0.53 | 0.65 | 0.73 | 0.85 | 0.98 | 1.21 | 1.41 | 1.27 | 1.21 | 1.25 | 1.2 | 1.33 | 1.75 | 2.37 | 2.86 | 3.08 | 3.21 | 3.44 | 3.58 | 3.64 | 3.88 | 3.92 | 3.96 | 4 | 4.27 | 4.72 | 4.9 | 4.91 | 4.9 | 5.08 | 5.03 | 5.05 | 5.34 | 5.66 | 5.76 | 5.41 | 5.09 | 4.79 | 4.59 | 4.37 | 4.35 | 4.28 | 3.89 | 3.39 | 3.22 | 3.04 | 2.89 | 3.32 | 3.67 | 3.6 | 3.39 | 3.37 | 3.21 | 2.93 | 3.06 | 3.34 | 3.48 | 3.6 | 3.87 | 3.8 | 3.51 | 3.43 | 3.57 | 3.29 | 3 | 3.06 | 3.01 | 3.07 | 3.49 | 3.71 | 3.69 | 3.48 | 3.57 | 3.6 | 3.4 | 3.04 | 2.74 | 2.42 | 1.98 | 1.99 | 2.41 | 2.62 | 2.57 | 2.57 | 2.52 | 2.14 | 1.8 | 1.81 | 1.74 | 1.57 | 1.54 | 1.53 | 1.24 | 1.31 | 1.84 | 2.06
123 | I122i124 | 30 | 120 | 0.99 | 0.96 | 1 | 0.97 | 1.02 | 1.07 | 1.24 | 1.39 | 1.51 | 1.62 | 1.66 | 1.76 | 1.67 | 1.49 | 1.45 | 1.37 | 1.31 | 1.49 | 2.1 | 2.58 | 2.81 | 2.92 | 3.09 | 3.3 | 3.44 | 3.77 | 3.91 | 3.96 | 4.03 | 4.32 | 4.75 | 4.92 | 4.86 | 4.87 | 4.98 | 4.96 | 4.98 | 5.29 | 5.62 | 5.66 | 5.34 | 5.11 | 4.99 | 4.88 | 4.81 | 4.88 | 4.85 | 4.44 | 3.93 | 3.75 | 3.53 | 3.35 | 3.64 | 3.91 | 3.7 | 3.34 | 3.12 | 2.81 | 2.49 | 2.62 | 2.87 | 2.99 | 3.12 | 3.31 | 3.18 | 2.91 | 2.91 | 3.04 | 2.82 | 2.73 | 2.9 | 2.99 | 3.17 | 3.63 | 3.93 | 3.9 | 3.76 | 3.92 | 3.99 | 3.8 | 3.39 | 3.1 | 2.76 | 2.26 | 2.09 | 2.19 | 2.14 | 1.94 | 1.92 | 1.88 | 1.5 | 1.05 | 1.03 | 1.13 | 1.23 | 1.37 | 1.38 | 1.32 | 1.7 | 2.26 | 2.53
124 | M | 30 | 130 | 1.06 | 1.21 | 1.31 | 1.25 | 1.42 | 1.6 | 1.83 | 2.05 | 2.18 | 2.26 | 2.12 | 2.12 | 2.08 | 1.76 | 1.65 | 1.53 | 1.28 | 1.24 | 1.83 | 2.3 | 2.53 | 2.63 | 2.74 | 3.03 | 3.24 | 3.66 | 3.9 | 3.96 | 4.07 | 4.37 | 4.78 | 4.94 | 4.82 | 4.84 | 4.88 | 4.88 | 4.91 | 5.23 | 5.57 | 5.56 | 5.28 | 5.14 | 5.19 | 5.17 | 5.25 | 5.41 | 5.43 | 4.99 | 4.48 | 4.27 | 4.03 | 3.8 | 3.96 | 4.16 | 3.81 | 3.29 | 2.87 | 2.42 | 2.05 | 2.18 | 2.41 | 2.51 | 2.65 | 2.74 | 2.56 | 2.32 | 2.39 | 2.5 | 2.35 | 2.45 | 2.74 | 2.98 | 3.26 | 3.76 | 4.14 | 4.12 | 4.05 | 4.27 | 4.38 | 4.2 | 3.73 | 3.46 | 3.11 | 2.53 | 2.19 | 1.98 | 1.67 | 1.31 | 1.26 | 1.23 | 0.86 | 0.31 | 0.24 | 0.53 | 0.89 | 1.21 | 1.23 | 1.4 | 2.1 | 2.68 | 3.01
125 | I124i126 | 30 | 140 | 0.82 | 0.98 | 1.07 | 1.17 | 1.44 | 1.68 | 1.94 | 2.18 | 2.37 | 2.49 | 2.53 | 2.56 | 2.52 | 2.31 | 2.22 | 2.25 | 2.27 | 2.54 | 3.21 | 3.71 | 3.85 | 3.87 | 3.93 | 4.24 | 4.54 | 4.89 | 5.19 | 5.22 | 5.22 | 5.45 | 5.73 | 5.72 | 5.5 | 5.38 | 5.26 | 5.12 | 5.03 | 5.17 | 5.33 | 5.09 | 4.62 | 4.43 | 4.49 | 4.52 | 4.63 | 4.92 | 4.91 | 4.53 | 4.28 | 4.22 | 4.06 | 3.94 | 4.15 | 4.25 | 3.91 | 3.48 | 3.16 | 2.75 | 2.52 | 2.74 | 2.91 | 2.97 | 3.11 | 3.16 | 2.89 | 2.62 | 2.74 | 2.83 | 2.64 | 2.66 | 2.86 | 2.94 | 3.12 | 3.51 | 3.68 | 3.52 | 3.44 | 3.57 | 3.51 | 3.27 | 2.94 | 2.71 | 2.44 | 2.22 | 2.33 | 2.38 | 2.3 | 2.19 | 2.22 | 2.11 | 1.89 | 1.75 | 1.95 | 2.19 | 2.42 | 2.67 | 2.65 | 2.74 | 3.33 | 4.01 | 4.36
126 | M | 30 | 150 | 0.58 | 0.75 | 0.83 | 1.1 | 1.47 | 1.75 | 2.05 | 2.32 | 2.55 | 2.73 | 2.95 | 3 | 2.96 | 2.86 | 2.79 | 2.97 | 3.25 | 3.85 | 4.59 | 5.11 | 5.18 | 5.11 | 5.12 | 5.45 | 5.83 | 6.11 | 6.48 | 6.48 | 6.36 | 6.53 | 6.68 | 6.51 | 6.17 | 5.91 | 5.63 | 5.36 | 5.14 | 5.12 | 5.09 | 4.61 | 3.95 | 3.72 | 3.79 | 3.87 | 4.02 | 4.43 | 4.39 | 4.08 | 4.07 | 4.16 | 4.08 | 4.08 | 4.35 | 4.34 | 4.01 | 3.67 | 3.45 | 3.09 | 3 | 3.3 | 3.42 | 3.44 | 3.57 | 3.58 | 3.21 | 2.92 | 3.1 | 3.15 | 2.94 | 2.88 | 2.97 | 2.91 | 2.97 | 3.25 | 3.22 | 2.93 | 2.84 | 2.86 | 2.64 | 2.34 | 2.14 | 1.97 | 1.77 | 1.92 | 2.47 | 2.78 | 2.93 | 3.08 | 3.18 | 2.99 | 2.91 | 3.19 | 3.65 | 3.84 | 3.95 | 4.14 | 4.06 | 4.07 | 4.55 | 5.33 | 5.72
127 | I126i128 | 30 | 160 | 0.97 | 1.11 | 1.26 | 1.6 | 1.94 | 2.19 | 2.5 | 2.77 | 2.97 | 3.06 | 3.34 | 3.42 | 3.33 | 3.24 | 3.32 | 3.51 | 3.85 | 4.59 | 5.44 | 5.93 | 5.98 | 5.89 | 6.02 | 6.33 | 6.83 | 7.31 | 7.77 | 7.78 | 7.74 | 7.84 | 7.92 | 7.66 | 7.24 | 6.93 | 6.59 | 6.17 | 5.74 | 5.57 | 5.47 | 4.97 | 4.26 | 3.86 | 3.77 | 3.72 | 3.74 | 4.02 | 3.99 | 3.75 | 3.8 | 3.94 | 3.95 | 4.09 | 4.46 | 4.48 | 4.29 | 4.2 | 4.2 | 4.05 | 4.13 | 4.47 | 4.64 | 4.62 | 4.75 | 4.74 | 4.31 | 3.94 | 4 | 3.9 | 3.61 | 3.53 | 3.59 | 3.49 | 3.51 | 3.71 | 3.68 | 3.26 | 2.94 | 2.84 | 2.47 | 2.02 | 1.9 | 1.98 | 2.04 | 2.49 | 3.28 | 3.9 | 4.38 | 4.91 | 5.27 | 5.29 | 5.27 | 5.5 | 5.85 | 5.87 | 5.82 | 5.88 | 5.68 | 5.49 | 5.68 | 6.23 | 6.46
128 | M | 30 | 170 | 1.36 | 1.47 | 1.69 | 2.1 | 2.41 | 2.63 | 2.96 | 3.21 | 3.38 | 3.38 | 3.73 | 3.84 | 3.7 | 3.63 | 3.85 | 4.06 | 4.45 | 5.32 | 6.29 | 6.75 | 6.78 | 6.68 | 6.91 | 7.2 | 7.84 | 8.5 | 9.06 | 9.09 | 9.12 | 9.16 | 9.16 | 8.81 | 8.31 | 7.94 | 7.55 | 6.98 | 6.34 | 6.03 | 5.86 | 5.32 | 4.57 | 4 | 3.76 | 3.57 | 3.47 | 3.6 | 3.58 | 3.42 | 3.52 | 3.71 | 3.82 | 4.11 | 4.58 | 4.62 | 4.57 | 4.73 | 4.95 | 5.02 | 5.26 | 5.64 | 5.86 | 5.79 | 5.94 | 5.89 | 5.41 | 4.97 | 4.9 | 4.64 | 4.28 | 4.19 | 4.21 | 4.07 | 4.05 | 4.17 | 4.15 | 3.58 | 3.04 | 2.81 | 2.29 | 1.7 | 1.67 | 1.99 | 2.31 | 3.06 | 4.09 | 5.02 | 5.83 | 6.75 | 7.36 | 7.59 | 7.62 | 7.81 | 8.05 | 7.89 | 7.69 | 7.61 | 7.3 | 6.9 | 6.81 | 7.13 | 7.21
129 | I128i130 | 30 | 180 | 1.55 | 1.6 | 1.77 | 2.05 | 2.12 | 2.08 | 2.12 | 2.14 | 2.1 | 1.99 | 2.16 | 2.15 | 2.18 | 2.26 | 2.52 | 2.75 | 3.14 | 3.73 | 4.32 | 4.58 | 4.69 | 4.86 | 5.19 | 5.5 | 6.14 | 6.79 | 7.42 | 7.67 | 7.85 | 8.13 | 8.38 | 8.2 | 7.85 | 7.68 | 7.62 | 7.38 | 7.07 | 7 | 6.97 | 6.58 | 5.9 | 5.41 | 5.25 | 5.1 | 4.97 | 4.96 | 4.79 | 4.4 | 4.17 | 4.18 | 4.15 | 4.11 | 4.35 | 4.36 | 4.12 | 3.94 | 3.92 | 3.82 | 3.81 | 4.15 | 4.45 | 4.55 | 4.77 | 4.92 | 4.67 | 4.36 | 4.47 | 4.44 | 4.21 | 4.15 | 4.25 | 4.16 | 4.13 | 4.35 | 4.38 | 4.02 | 3.6 | 3.48 | 3.13 | 2.58 | 2.28 | 2.23 | 2.26 | 2.55 | 3.16 | 3.74 | 4.19 | 4.63 | 4.94 | 4.99 | 4.83 | 4.78 | 4.98 | 4.82 | 4.7 | 4.78 | 4.72 | 4.57 | 4.84 | 5.33 | 5.49
130 | M | 30 | 190 | 1.73 | 1.73 | 1.84 | 2.01 | 1.83 | 1.54 | 1.28 | 1.07 | 0.81 | 0.59 | 0.6 | 0.46 | 0.65 | 0.9 | 1.18 | 1.44 | 1.83 | 2.13 | 2.36 | 2.41 | 2.6 | 3.03 | 3.47 | 3.79 | 4.45 | 5.08 | 5.79 | 6.25 | 6.59 | 7.1 | 7.61 | 7.59 | 7.39 | 7.41 | 7.69 | 7.78 | 7.79 | 7.98 | 8.08 | 7.83 | 7.23 | 6.82 | 6.74 | 6.64 | 6.48 | 6.32 | 5.99 | 5.38 | 4.83 | 4.64 | 4.48 | 4.1 | 4.12 | 4.1 | 3.66 | 3.15 | 2.88 | 2.61 | 2.36 | 2.66 | 3.04 | 3.31 | 3.61 | 3.95 | 3.93 | 3.75 | 4.05 | 4.24 | 4.15 | 4.11 | 4.28 | 4.26 | 4.22 | 4.53 | 4.6 | 4.45 | 4.16 | 4.14 | 3.97 | 3.45 | 2.9 | 2.48 | 2.21 | 2.04 | 2.24 | 2.46 | 2.55 | 2.51 | 2.52 | 2.38 | 2.05 | 1.76 | 1.91 | 1.75 | 1.71 | 1.95 | 2.14 | 2.23 | 2.88 | 3.53 | 3.76
131 | I130i132 | 30 | 200 | 1.53 | 1.43 | 1.54 | 1.63 | 1.5 | 1.3 | 1.17 | 1.04 | 0.86 | 0.71 | 0.76 | 0.67 | 0.67 | 0.73 | 0.86 | 0.99 | 1.23 | 1.57 | 1.87 | 1.95 | 2.1 | 2.41 | 2.87 | 3.27 | 3.93 | 4.61 | 5.26 | 5.77 | 6.15 | 6.61 | 7.15 | 7.16 | 7.06 | 7.1 | 7.33 | 7.44 | 7.56 | 7.95 | 8.38 | 8.34 | 7.96 | 7.7 | 7.7 | 7.81 | 7.77 | 7.66 | 7.28 | 6.52 | 5.7 | 5.24 | 4.91 | 4.48 | 4.33 | 4.27 | 3.7 | 3.02 | 2.66 | 2.43 | 2.34 | 2.81 | 3.29 | 3.56 | 3.93 | 4.37 | 4.34 | 4.18 | 4.43 | 4.56 | 4.32 | 4.13 | 4.19 | 4.13 | 4.05 | 4.26 | 4.31 | 4.09 | 3.85 | 3.9 | 3.89 | 3.54 | 3.17 | 2.92 | 2.67 | 2.56 | 2.94 | 3.36 | 3.54 | 3.62 | 3.71 | 3.58 | 3.24 | 2.97 | 3.08 | 2.93 | 2.79 | 2.83 | 2.79 | 2.68 | 3.09 | 3.79 | 4.15
132 | M | 30 | 210 | 1.33 | 1.13 | 1.24 | 1.25 | 1.16 | 1.06 | 1.07 | 1.01 | 0.91 | 0.84 | 0.92 | 0.87 | 0.68 | 0.56 | 0.53 | 0.54 | 0.63 | 1.01 | 1.38 | 1.5 | 1.6 | 1.8 | 2.28 | 2.75 | 3.41 | 4.13 | 4.73 | 5.28 | 5.71 | 6.12 | 6.69 | 6.74 | 6.72 | 6.78 | 6.98 | 7.1 | 7.32 | 7.92 | 8.67 | 8.84 | 8.7 | 8.58 | 8.66 | 8.98 | 9.07 | 8.99 | 8.57 | 7.65 | 6.56 | 5.84 | 5.35 | 4.85 | 4.55 | 4.44 | 3.74 | 2.89 | 2.45 | 2.25 | 2.31 | 2.95 | 3.55 | 3.81 | 4.26 | 4.78 | 4.76 | 4.62 | 4.81 | 4.88 | 4.48 | 4.14 | 4.1 | 3.99 | 3.89 | 4 | 4.02 | 3.72 | 3.55 | 3.66 | 3.8 | 3.64 | 3.44 | 3.36 | 3.12 | 3.09 | 3.65 | 4.27 | 4.53 | 4.73 | 4.9 | 4.77 | 4.43 | 4.18 | 4.24 | 4.12 | 3.88 | 3.72 | 3.44 | 3.12 | 3.3 | 4.04 | 4.54
133 | I132i134 | 30 | 220 | 1.04 | 0.9 | 0.92 | 1.04 | 1.18 | 1.21 | 1.34 | 1.47 | 1.58 | 1.62 | 1.83 | 1.93 | 1.89 | 1.76 | 1.72 | 1.72 | 1.69 | 1.93 | 2.35 | 2.59 | 2.77 | 2.96 | 3.39 | 3.95 | 4.54 | 5.21 | 5.86 | 6.25 | 6.58 | 6.99 | 7.43 | 7.36 | 7.08 | 6.91 | 6.91 | 6.85 | 6.87 | 7.29 | 7.8 | 7.85 | 7.7 | 7.72 | 7.96 | 8.35 | 8.53 | 8.62 | 8.37 | 7.68 | 6.9 | 6.46 | 6.12 | 5.84 | 5.8 | 5.79 | 5.17 | 4.41 | 3.96 | 3.65 | 3.57 | 3.96 | 4.45 | 4.6 | 4.83 | 5.1 | 4.96 | 4.66 | 4.73 | 4.71 | 4.33 | 4.04 | 4.05 | 4 | 3.99 | 4.22 | 4.35 | 4.09 | 3.98 | 4.14 | 4.26 | 4.06 | 3.94 | 3.92 | 3.84 | 3.93 | 4.58 | 5.32 | 5.71 | 5.96 | 6.19 | 6.22 | 5.95 | 5.69 | 5.77 | 5.54 | 5.06 | 4.8 | 4.53 | 4.08 | 3.98 | 4.5 | 4.91
134 | M | 30 | 230 | 0.74 | 0.66 | 0.6 | 0.83 | 1.21 | 1.37 | 1.62 | 1.93 | 2.26 | 2.41 | 2.73 | 2.99 | 3.1 | 2.96 | 2.91 | 2.9 | 2.76 | 2.84 | 3.33 | 3.69 | 3.95 | 4.13 | 4.5 | 5.15 | 5.67 | 6.28 | 6.99 | 7.23 | 7.46 | 7.86 | 8.17 | 7.98 | 7.44 | 7.04 | 6.84 | 6.6 | 6.42 | 6.66 | 6.93 | 6.86 | 6.71 | 6.85 | 7.27 | 7.72 | 8 | 8.25 | 8.17 | 7.71 | 7.24 | 7.08 | 6.89 | 6.83 | 7.04 | 7.15 | 6.6 | 5.94 | 5.47 | 5.05 | 4.84 | 4.97 | 5.35 | 5.38 | 5.4 | 5.42 | 5.16 | 4.7 | 4.65 | 4.54 | 4.18 | 3.94 | 4 | 4.01 | 4.09 | 4.43 | 4.68 | 4.45 | 4.41 | 4.61 | 4.73 | 4.48 | 4.44 | 4.49 | 4.56 | 4.78 | 5.52 | 6.38 | 6.89 | 7.19 | 7.49 | 7.67 | 7.47 | 7.21 | 7.29 | 6.95 | 6.24 | 5.89 | 5.63 | 5.05 | 4.66 | 4.97 | 5.27
135 | I134i136 | 30 | 240 | 0.88 | 0.96 | 1 | 1 | 1.11 | 1.25 | 1.41 | 1.61 | 1.94 | 2.12 | 2.27 | 2.56 | 2.73 | 2.65 | 2.54 | 2.48 | 2.28 | 2.08 | 2.11 | 2.28 | 2.44 | 2.59 | 2.98 | 3.58 | 4.23 | 5.03 | 5.9 | 6.43 | 6.82 | 7.27 | 7.65 | 7.61 | 7.23 | 6.93 | 6.71 | 6.34 | 5.99 | 6.1 | 6.28 | 6.24 | 6.01 | 6.01 | 6.24 | 6.55 | 6.8 | 7.1 | 7.17 | 6.84 | 6.51 | 6.49 | 6.43 | 6.47 | 6.8 | 6.94 | 6.51 | 6 | 5.71 | 5.38 | 5.2 | 5.39 | 5.69 | 5.72 | 5.81 | 5.94 | 5.72 | 5.22 | 5.04 | 4.87 | 4.41 | 4.02 | 3.97 | 3.88 | 3.84 | 4.15 | 4.39 | 4.25 | 4.19 | 4.38 | 4.47 | 4.27 | 4.12 | 4.14 | 4.1 | 4.14 | 4.71 | 5.33 | 5.67 | 5.85 | 6.13 | 6.27 | 6.01 | 5.72 | 5.74 | 5.52 | 5.02 | 4.86 | 4.68 | 4.17 | 3.78 | 4.03 | 4.28
136 | M | 30 | 250 | 1.01 | 1.26 | 1.4 | 1.16 | 1.01 | 1.12 | 1.2 | 1.28 | 1.62 | 1.83 | 1.81 | 2.13 | 2.36 | 2.33 | 2.18 | 2.07 | 1.81 | 1.31 | 0.89 | 0.88 | 0.94 | 1.05 | 1.45 | 2.01 | 2.8 | 3.77 | 4.81 | 5.64 | 6.17 | 6.68 | 7.13 | 7.24 | 7.03 | 6.81 | 6.59 | 6.08 | 5.56 | 5.54 | 5.64 | 5.62 | 5.31 | 5.16 | 5.22 | 5.38 | 5.6 | 5.96 | 6.18 | 5.97 | 5.79 | 5.89 | 5.98 | 6.12 | 6.56 | 6.74 | 6.43 | 6.06 | 5.94 | 5.71 | 5.57 | 5.81 | 6.03 | 6.06 | 6.21 | 6.46 | 6.27 | 5.75 | 5.43 | 5.2 | 4.64 | 4.11 | 3.94 | 3.74 | 3.6 | 3.87 | 4.09 | 4.06 | 3.98 | 4.15 | 4.21 | 4.06 | 3.79 | 3.79 | 3.65 | 3.51 | 3.9 | 4.27 | 4.44 | 4.52 | 4.78 | 4.86 | 4.55 | 4.23 | 4.18 | 4.08 | 3.8 | 3.83 | 3.74 | 3.28 | 2.91 | 3.1 | 3.29
137 | I136i138 | 30 | 260 | 1.36 | 1.43 | 1.55 | 1.44 | 1.25 | 1.24 | 1.21 | 1.04 | 1.03 | 1.14 | 1.07 | 1.34 | 1.55 | 1.6 | 1.51 | 1.48 | 1.37 | 1 | 0.82 | 0.95 | 0.96 | 0.97 | 1.1 | 1.4 | 1.97 | 2.74 | 3.66 | 4.43 | 5.04 | 5.71 | 6.27 | 6.54 | 6.47 | 6.39 | 6.35 | 6.11 | 5.85 | 5.95 | 6.15 | 6.08 | 5.7 | 5.48 | 5.44 | 5.41 | 5.45 | 5.57 | 5.58 | 5.24 | 4.88 | 4.82 | 4.8 | 4.88 | 5.3 | 5.51 | 5.34 | 5.14 | 5.1 | 4.99 | 5.06 | 5.5 | 5.92 | 6.12 | 6.35 | 6.55 | 6.34 | 5.81 | 5.46 | 5.2 | 4.61 | 3.96 | 3.63 | 3.36 | 3.12 | 3.31 | 3.46 | 3.35 | 3.27 | 3.53 | 3.61 | 3.43 | 3.19 | 3.16 | 3.02 | 2.91 | 3.29 | 3.61 | 3.73 | 3.8 | 4.05 | 4.06 | 3.8 | 3.6 | 3.67 | 3.62 | 3.45 | 3.49 | 3.38 | 2.95 | 2.62 | 2.83 | 3.01
138 | M | 30 | 270 | 1.7 | 1.6 | 1.71 | 1.72 | 1.5 | 1.37 | 1.22 | 0.81 | 0.44 | 0.45 | 0.32 | 0.55 | 0.74 | 0.87 | 0.84 | 0.9 | 0.93 | 0.7 | 0.75 | 1.02 | 0.99 | 0.9 | 0.74 | 0.79 | 1.14 | 1.7 | 2.52 | 3.21 | 3.9 | 4.74 | 5.4 | 5.84 | 5.91 | 5.98 | 6.11 | 6.15 | 6.14 | 6.35 | 6.66 | 6.54 | 6.1 | 5.79 | 5.66 | 5.44 | 5.29 | 5.18 | 4.98 | 4.51 | 3.96 | 3.75 | 3.61 | 3.65 | 4.04 | 4.27 | 4.24 | 4.22 | 4.26 | 4.26 | 4.54 | 5.19 | 5.81 | 6.18 | 6.49 | 6.64 | 6.41 | 5.86 | 5.5 | 5.19 | 4.58 | 3.82 | 3.32 | 2.97 | 2.63 | 2.74 | 2.83 | 2.64 | 2.55 | 2.9 | 3 | 2.79 | 2.59 | 2.54 | 2.39 | 2.32 | 2.67 | 2.95 | 3.02 | 3.08 | 3.31 | 3.26 | 3.05 | 2.97 | 3.16 | 3.17 | 3.1 | 3.16 | 3.02 | 2.61 | 2.33 | 2.56 | 2.72
139 | M | 30 | 280 | 1.68 | 1.64 | 1.79 | 1.79 | 1.53 | 1.36 | 1.28 | 1.06 | 0.78 | 0.65 | 0.62 | 0.58 | 0.56 | 0.61 | 0.7 | 0.75 | 0.72 | 0.66 | 0.96 | 1.18 | 1.38 | 1.39 | 1.45 | 1.63 | 1.87 | 2.14 | 2.55 | 3.01 | 3.59 | 4.35 | 5.24 | 5.7 | 5.78 | 5.88 | 6.07 | 6.05 | 5.92 | 6.07 | 6.13 | 6.07 | 5.65 | 5.34 | 5.3 | 5.16 | 4.98 | 4.78 | 4.61 | 4.16 | 3.64 | 3.39 | 3.26 | 3.22 | 3.67 | 3.96 | 3.93 | 3.79 | 3.68 | 3.48 | 3.55 | 4.04 | 4.49 | 4.79 | 5.11 | 5.29 | 5.08 | 4.66 | 4.48 | 4.38 | 3.97 | 3.46 | 3.26 | 3.11 | 3.01 | 3.27 | 3.41 | 3.24 | 3.09 | 3.18 | 3.13 | 2.72 | 2.29 | 2.18 | 1.99 | 1.88 | 2.18 | 2.51 | 2.6 | 2.74 | 2.94 | 3 | 2.79 | 2.75 | 2.85 | 2.9 | 2.81 | 2.82 | 2.73 | 2.39 | 2.21 | 2.38 | 2.4
140 | I139i141 | 30 | 290 | 0.93 | 1.01 | 1.1 | 1.01 | 0.84 | 0.78 | 0.78 | 0.79 | 0.73 | 0.66 | 0.78 | 0.86 | 0.86 | 0.88 | 0.94 | 1 | 0.94 | 0.81 | 1.07 | 1.34 | 1.48 | 1.47 | 1.53 | 1.65 | 1.86 | 2.19 | 2.65 | 3.06 | 3.55 | 4.1 | 4.83 | 5.15 | 5.23 | 5.32 | 5.46 | 5.36 | 5.2 | 5.3 | 5.45 | 5.48 | 5.15 | 4.92 | 4.93 | 4.87 | 4.8 | 4.75 | 4.68 | 4.29 | 3.84 | 3.64 | 3.47 | 3.35 | 3.66 | 3.92 | 3.78 | 3.59 | 3.45 | 3.26 | 3.22 | 3.61 | 3.99 | 4.32 | 4.65 | 4.9 | 4.7 | 4.34 | 4.17 | 4.04 | 3.67 | 3.32 | 3.25 | 3.13 | 3.09 | 3.44 | 3.7 | 3.66 | 3.61 | 3.69 | 3.69 | 3.38 | 2.95 | 2.79 | 2.51 | 2.26 | 2.33 | 2.51 | 2.5 | 2.53 | 2.66 | 2.65 | 2.33 | 2.11 | 2.14 | 2.1 | 2 | 2.04 | 1.91 | 1.54 | 1.73 | 2.11 | 2.26
141 | M | 30 | 300 | 0.18 | 0.37 | 0.41 | 0.23 | 0.14 | 0.19 | 0.28 | 0.52 | 0.69 | 0.68 | 0.94 | 1.13 | 1.17 | 1.15 | 1.18 | 1.24 | 1.16 | 0.96 | 1.18 | 1.5 | 1.59 | 1.55 | 1.6 | 1.67 | 1.84 | 2.25 | 2.74 | 3.11 | 3.52 | 3.85 | 4.42 | 4.59 | 4.68 | 4.76 | 4.86 | 4.67 | 4.49 | 4.54 | 4.77 | 4.89 | 4.65 | 4.49 | 4.56 | 4.59 | 4.62 | 4.71 | 4.75 | 4.43 | 4.05 | 3.89 | 3.68 | 3.48 | 3.64 | 3.87 | 3.62 | 3.39 | 3.23 | 3.04 | 2.9 | 3.18 | 3.49 | 3.86 | 4.2 | 4.51 | 4.32 | 4.02 | 3.87 | 3.71 | 3.37 | 3.18 | 3.25 | 3.14 | 3.16 | 3.62 | 3.98 | 4.09 | 4.13 | 4.2 | 4.25 | 4.03 | 3.61 | 3.4 | 3.03 | 2.64 | 2.48 | 2.51 | 2.39 | 2.32 | 2.38 | 2.3 | 1.86 | 1.48 | 1.43 | 1.3 | 1.18 | 1.27 | 1.09 | 0.7 | 1.24 | 1.84 | 2.11
142 | I141i143 | 30 | 310 | 0.47 | 0.69 | 0.73 | 0.71 | 0.8 | 0.9 | 1.06 | 1.34 | 1.52 | 1.56 | 1.74 | 1.91 | 1.96 | 1.9 | 1.85 | 1.82 | 1.69 | 1.59 | 1.86 | 2.18 | 2.2 | 2.07 | 2.08 | 2.07 | 2.11 | 2.24 | 2.53 | 2.74 | 3.01 | 3.43 | 3.97 | 4.12 | 4.1 | 4.13 | 4.21 | 4.06 | 3.91 | 4 | 4.2 | 4.22 | 3.98 | 3.89 | 4.04 | 4.14 | 4.25 | 4.44 | 4.51 | 4.27 | 4.1 | 4.09 | 3.99 | 3.98 | 4.32 | 4.57 | 4.37 | 4.1 | 3.89 | 3.58 | 3.36 | 3.54 | 3.72 | 3.84 | 4 | 4.13 | 3.87 | 3.49 | 3.43 | 3.33 | 3.03 | 2.87 | 2.98 | 2.99 | 3.17 | 3.69 | 4.07 | 4.18 | 4.22 | 4.41 | 4.41 | 4.13 | 3.75 | 3.54 | 3.18 | 2.78 | 2.67 | 2.69 | 2.5 | 2.32 | 2.26 | 2.14 | 1.67 | 1.38 | 1.44 | 1.44 | 1.51 | 1.71 | 1.67 | 1.57 | 2.16 | 2.79 | 3.16
143 | M | 30 | 320 | 0.77 | 1.01 | 1.05 | 1.19 | 1.46 | 1.62 | 1.84 | 2.15 | 2.36 | 2.44 | 2.54 | 2.68 | 2.76 | 2.65 | 2.52 | 2.39 | 2.23 | 2.22 | 2.54 | 2.86 | 2.82 | 2.6 | 2.55 | 2.47 | 2.38 | 2.24 | 2.32 | 2.37 | 2.49 | 3.02 | 3.52 | 3.65 | 3.52 | 3.5 | 3.55 | 3.45 | 3.33 | 3.46 | 3.63 | 3.55 | 3.32 | 3.3 | 3.53 | 3.69 | 3.88 | 4.18 | 4.28 | 4.11 | 4.15 | 4.28 | 4.3 | 4.48 | 4.99 | 5.26 | 5.12 | 4.82 | 4.55 | 4.13 | 3.82 | 3.9 | 3.95 | 3.81 | 3.81 | 3.76 | 3.41 | 2.96 | 3 | 2.94 | 2.69 | 2.55 | 2.71 | 2.84 | 3.18 | 3.76 | 4.15 | 4.27 | 4.32 | 4.61 | 4.57 | 4.22 | 3.89 | 3.68 | 3.33 | 2.91 | 2.86 | 2.87 | 2.61 | 2.31 | 2.14 | 1.97 | 1.47 | 1.28 | 1.46 | 1.58 | 1.84 | 2.15 | 2.25 | 2.45 | 3.07 | 3.74 | 4.2
144 | I143i145 | 30 | 330 | 1.24 | 1.39 | 1.51 | 1.76 | 2.13 | 2.34 | 2.62 | 2.97 | 3.21 | 3.37 | 3.53 | 3.69 | 3.68 | 3.6 | 3.48 | 3.44 | 3.35 | 3.65 | 4.19 | 4.59 | 4.56 | 4.31 | 4.33 | 4.39 | 4.58 | 4.78 | 4.99 | 4.94 | 4.78 | 5.02 | 5.16 | 5.06 | 4.75 | 4.52 | 4.31 | 3.96 | 3.64 | 3.65 | 3.68 | 3.4 | 3.01 | 2.89 | 3.04 | 3.18 | 3.4 | 3.73 | 3.86 | 3.78 | 3.91 | 4.13 | 4.24 | 4.48 | 4.96 | 5.13 | 4.97 | 4.78 | 4.62 | 4.31 | 4.13 | 4.28 | 4.37 | 4.28 | 4.39 | 4.43 | 4.13 | 3.77 | 3.79 | 3.69 | 3.42 | 3.24 | 3.29 | 3.28 | 3.35 | 3.65 | 3.76 | 3.59 | 3.41 | 3.53 | 3.41 | 3.05 | 2.86 | 2.79 | 2.6 | 2.57 | 2.88 | 3.11 | 3.15 | 3.29 | 3.41 | 3.41 | 3.23 | 3.28 | 3.6 | 3.8 | 4.09 | 4.4 | 4.42 | 4.45 | 4.81 | 5.41 | 5.77
145 | M | 30 | 340 | 1.71 | 1.76 | 1.98 | 2.34 | 2.8 | 3.06 | 3.4 | 3.78 | 4.06 | 4.3 | 4.52 | 4.71 | 4.6 | 4.55 | 4.45 | 4.5 | 4.46 | 5.07 | 5.84 | 6.32 | 6.31 | 6.03 | 6.1 | 6.31 | 6.77 | 7.32 | 7.65 | 7.51 | 7.08 | 7.02 | 6.81 | 6.47 | 5.99 | 5.53 | 5.06 | 4.46 | 3.96 | 3.83 | 3.73 | 3.26 | 2.7 | 2.48 | 2.56 | 2.68 | 2.91 | 3.27 | 3.44 | 3.45 | 3.68 | 3.97 | 4.18 | 4.48 | 4.94 | 5.01 | 4.82 | 4.74 | 4.7 | 4.49 | 4.44 | 4.67 | 4.79 | 4.76 | 4.98 | 5.1 | 4.86 | 4.58 | 4.58 | 4.44 | 4.14 | 3.93 | 3.87 | 3.71 | 3.52 | 3.55 | 3.36 | 2.91 | 2.5 | 2.45 | 2.26 | 1.88 | 1.83 | 1.89 | 1.86 | 2.23 | 2.89 | 3.34 | 3.69 | 4.26 | 4.68 | 4.85 | 4.98 | 5.28 | 5.74 | 6.01 | 6.34 | 6.64 | 6.6 | 6.46 | 6.55 | 7.08 | 7.34
146 | I145i147 | 30 | 350 | 1.62 | 1.54 | 1.62 | 1.8 | 1.96 | 2.03 | 2.21 | 2.46 | 2.59 | 2.67 | 2.86 | 3.03 | 2.95 | 2.78 | 2.65 | 2.57 | 2.54 | 3.16 | 3.89 | 4.39 | 4.63 | 4.77 | 5.1 | 5.53 | 6.27 | 6.96 | 7.46 | 7.63 | 7.48 | 7.59 | 7.53 | 7.2 | 6.75 | 6.4 | 6.08 | 5.63 | 5.17 | 4.99 | 4.86 | 4.42 | 3.85 | 3.53 | 3.48 | 3.39 | 3.41 | 3.63 | 3.71 | 3.56 | 3.65 | 3.87 | 3.94 | 4.1 | 4.47 | 4.58 | 4.31 | 4.08 | 3.89 | 3.57 | 3.42 | 3.66 | 3.79 | 3.77 | 3.97 | 4.16 | 4.02 | 3.89 | 4.12 | 4.15 | 3.91 | 3.84 | 3.92 | 3.97 | 4 | 4.25 | 4.28 | 3.97 | 3.67 | 3.67 | 3.46 | 3.02 | 2.7 | 2.51 | 2.21 | 2.18 | 2.53 | 2.83 | 2.97 | 3.21 | 3.45 | 3.52 | 3.46 | 3.65 | 4.02 | 4.18 | 4.4 | 4.71 | 4.78 | 4.72 | 4.97 | 5.54 | 5.84
147 | D111 | 30 | 360 | 1.53 | 1.32 | 1.26 | 1.25 | 1.12 | 0.99 | 1.03 | 1.13 | 1.12 | 1.03 | 1.2 | 1.36 | 1.3 | 1.01 | 0.85 | 0.65 | 0.61 | 1.24 | 1.93 | 2.46 | 2.95 | 3.51 | 4.09 | 4.75 | 5.76 | 6.59 | 7.27 | 7.75 | 7.88 | 8.17 | 8.25 | 7.94 | 7.51 | 7.28 | 7.09 | 6.79 | 6.38 | 6.16 | 5.99 | 5.59 | 5 | 4.57 | 4.41 | 4.11 | 3.91 | 3.99 | 3.98 | 3.68 | 3.62 | 3.77 | 3.71 | 3.73 | 4 | 4.15 | 3.81 | 3.42 | 3.08 | 2.65 | 2.41 | 2.65 | 2.78 | 2.78 | 2.96 | 3.23 | 3.17 | 3.2 | 3.66 | 3.85 | 3.69 | 3.75 | 3.97 | 4.22 | 4.48 | 4.94 | 5.2 | 5.03 | 4.84 | 4.88 | 4.66 | 4.17 | 3.57 | 3.14 | 2.56 | 2.13 | 2.17 | 2.33 | 2.24 | 2.17 | 2.22 | 2.2 | 1.93 | 2.01 | 2.3 | 2.35 | 2.47 | 2.78 | 2.96 | 2.99 | 3.39 | 4.01 | 4.34
184 | M | 40 | 0 | 2.48 | 2.22 | 2 | 1.83 | 1.51 | 1.15 | 1.11 | 1.04 | 0.9 | 0.74 | 0.81 | 0.94 | 0.96 | 0.95 | 1.12 | 1.18 | 1.17 | 1.29 | 1.59 | 1.77 | 1.74 | 1.78 | 1.99 | 2.06 | 1.96 | 2.06 | 2.38 | 2.46 | 2.48 | 2.63 | 2.94 | 2.92 | 2.81 | 2.76 | 2.71 | 2.41 | 2.02 | 1.94 | 1.87 | 1.71 | 1.56 | 1.61 | 1.64 | 1.51 | 1.45 | 1.26 | 0.96 | 1.01 | 1.44 | 1.77 | 2.05 | 2.51 | 2.81 | 2.73 | 2.65 | 2.76 | 2.85 | 2.83 | 2.97 | 3.3 | 3.42 | 3.35 | 3.38 | 3.26 | 2.86 | 2.35 | 2.21 | 2.03 | 1.8 | 1.73 | 1.71 | 1.6 | 1.71 | 1.98 | 2.08 | 2.1 | 2.36 | 2.61 | 2.59 | 2.35 | 2.45 | 2.39 | 2.23 | 2.46 | 3.02 | 3.27 | 3.43 | 3.86 | 4.17 | 4.16 | 4.06 | 4.1 | 4.21 | 4.23 | 4.23 | 4.22 | 4.01 | 3.67 | 3.58 | 3.75 | 3.71
183 | I182i184 | 40 | 10 | 2.78 | 2.44 | 2.22 | 1.97 | 1.58 | 1.17 | 1.04 | 0.85 | 0.57 | 0.57 | 0.63 | 0.81 | 0.99 | 1.05 | 1.16 | 1.23 | 1.17 | 1.16 | 1.49 | 1.75 | 1.84 | 2 | 2.32 | 2.57 | 2.73 | 3.03 | 3.63 | 4.04 | 4.36 | 4.83 | 5.45 | 5.83 | 5.89 | 5.87 | 5.79 | 5.27 | 4.59 | 4.2 | 3.89 | 3.49 | 3.05 | 2.82 | 2.73 | 2.57 | 2.45 | 2.26 | 1.95 | 1.78 | 1.94 | 2.1 | 2.3 | 2.66 | 2.98 | 2.92 | 2.8 | 2.78 | 2.82 | 2.81 | 3.01 | 3.39 | 3.56 | 3.56 | 3.64 | 3.62 | 3.28 | 2.91 | 2.75 | 2.56 | 2.25 | 2.14 | 2.12 | 2.04 | 2.14 | 2.41 | 2.48 | 2.33 | 2.44 | 2.7 | 2.69 | 2.41 | 2.38 | 2.33 | 2.06 | 2.18 | 2.72 | 3 | 3.15 | 3.51 | 3.85 | 3.88 | 3.82 | 3.95 | 4.14 | 4.19 | 4.2 | 4.19 | 3.97 | 3.67 | 3.72 | 3.98 | 3.99
182 | M | 40 | 20 | 3.08 | 2.66 | 2.45 | 2.11 | 1.66 | 1.2 | 0.97 | 0.65 | 0.24 | 0.41 | 0.45 | 0.68 | 1.01 | 1.15 | 1.21 | 1.28 | 1.18 | 1.03 | 1.39 | 1.73 | 1.94 | 2.22 | 2.65 | 3.09 | 3.5 | 4.01 | 4.88 | 5.62 | 6.25 | 7.02 | 7.95 | 8.74 | 8.97 | 8.98 | 8.86 | 8.14 | 7.15 | 6.47 | 5.91 | 5.26 | 4.54 | 4.04 | 3.81 | 3.63 | 3.45 | 3.26 | 2.93 | 2.55 | 2.44 | 2.44 | 2.55 | 2.81 | 3.15 | 3.12 | 2.95 | 2.79 | 2.8 | 2.79 | 3.05 | 3.47 | 3.69 | 3.76 | 3.9 | 3.97 | 3.7 | 3.47 | 3.28 | 3.08 | 2.71 | 2.55 | 2.52 | 2.47 | 2.58 | 2.85 | 2.88 | 2.56 | 2.52 | 2.79 | 2.78 | 2.48 | 2.31 | 2.27 | 1.9 | 1.91 | 2.42 | 2.74 | 2.87 | 3.16 | 3.52 | 3.6 | 3.59 | 3.8 | 4.07 | 4.15 | 4.18 | 4.17 | 3.94 | 3.67 | 3.86 | 4.2 | 4.26
181 | M | 40 | 30 | 1.93 | 1.59 | 1.59 | 1.45 | 1.22 | 1.36 | 1.4 | 1.34 | 1.44 | 1.66 | 1.69 | 1.73 | 1.89 | 1.89 | 1.76 | 1.64 | 1.34 | 0.86 | 0.28 | 0.27 | 0.45 | 0.84 | 1.54 | 2 | 2.54 | 3.35 | 4.25 | 5.02 | 5.78 | 6.65 | 7.48 | 7.76 | 7.54 | 7.19 | 6.77 | 5.95 | 5.15 | 4.52 | 4.16 | 3.77 | 3.43 | 3.5 | 3.61 | 3.56 | 3.48 | 3.38 | 3.26 | 3.25 | 3.47 | 3.66 | 3.82 | 4.08 | 4.29 | 4.13 | 3.85 | 3.72 | 3.65 | 3.48 | 3.54 | 3.84 | 3.94 | 3.98 | 4.09 | 4.06 | 3.73 | 3.52 | 3.48 | 3.38 | 3.3 | 3.56 | 3.77 | 3.86 | 4.11 | 4.39 | 4.37 | 4.1 | 4.1 | 4.27 | 4.13 | 3.65 | 3.52 | 3.4 | 3.09 | 3.2 | 3.7 | 3.95 | 4.11 | 4.44 | 4.8 | 4.93 | 4.9 | 5.12 | 5.37 | 5.37 | 5.45 | 5.49 | 5.35 | 5.06 | 5.2 | 5.56 | 5.61
180 | I179i181 | 40 | 40 | 2.16 | 1.87 | 1.79 | 1.62 | 1.38 | 1.5 | 1.56 | 1.53 | 1.61 | 1.85 | 1.9 | 1.91 | 2.04 | 2.04 | 1.96 | 1.89 | 1.66 | 1.25 | 0.75 | 0.56 | 0.62 | 0.99 | 1.54 | 1.89 | 2.27 | 2.92 | 3.68 | 4.32 | 4.91 | 5.57 | 6.19 | 6.42 | 6.26 | 6.09 | 5.85 | 5.27 | 4.66 | 4.27 | 4.11 | 3.89 | 3.73 | 3.86 | 3.98 | 3.85 | 3.68 | 3.51 | 3.29 | 3.23 | 3.43 | 3.61 | 3.71 | 3.92 | 4.1 | 3.95 | 3.7 | 3.62 | 3.64 | 3.51 | 3.61 | 3.92 | 4.03 | 4.07 | 4.27 | 4.33 | 4.14 | 4.03 | 4.1 | 4.06 | 4.1 | 4.38 | 4.59 | 4.64 | 4.78 | 4.98 | 4.9 | 4.62 | 4.62 | 4.8 | 4.65 | 4.21 | 4.06 | 3.98 | 3.63 | 3.63 | 4.02 | 4.2 | 4.22 | 4.48 | 4.81 | 4.91 | 4.86 | 5.01 | 5.22 | 5.23 | 5.22 | 5.19 | 5.03 | 4.76 | 4.84 | 5.13 | 5.1
179 | M | 40 | 50 | 2.38 | 2.14 | 1.99 | 1.8 | 1.53 | 1.63 | 1.72 | 1.72 | 1.79 | 2.03 | 2.12 | 2.1 | 2.19 | 2.18 | 2.16 | 2.13 | 1.97 | 1.64 | 1.22 | 0.85 | 0.79 | 1.14 | 1.54 | 1.79 | 2 | 2.49 | 3.11 | 3.61 | 4.04 | 4.5 | 4.9 | 5.07 | 4.97 | 4.98 | 4.93 | 4.59 | 4.17 | 4.02 | 4.07 | 4.01 | 4.03 | 4.22 | 4.34 | 4.13 | 3.88 | 3.63 | 3.33 | 3.2 | 3.38 | 3.56 | 3.6 | 3.76 | 3.9 | 3.76 | 3.54 | 3.52 | 3.62 | 3.55 | 3.68 | 4 | 4.13 | 4.16 | 4.45 | 4.59 | 4.55 | 4.55 | 4.73 | 4.75 | 4.9 | 5.2 | 5.41 | 5.43 | 5.45 | 5.57 | 5.42 | 5.15 | 5.14 | 5.32 | 5.18 | 4.77 | 4.6 | 4.55 | 4.16 | 4.07 | 4.35 | 4.46 | 4.34 | 4.51 | 4.81 | 4.88 | 4.82 | 4.91 | 5.07 | 5.08 | 4.98 | 4.89 | 4.7 | 4.46 | 4.47 | 4.69 | 4.6
178 | M | 40 | 60 | 2.48 | 2.16 | 1.9 | 1.66 | 1.18 | 0.96 | 0.93 | 0.78 | 0.88 | 1.19 | 1.28 | 1.38 | 1.53 | 1.59 | 1.52 | 1.45 | 1.31 | 0.88 | 0.28 | 0.18 | 0.5 | 0.82 | 1.32 | 1.61 | 1.75 | 2.08 | 2.61 | 2.99 | 3.28 | 3.56 | 3.89 | 3.95 | 3.86 | 3.91 | 3.98 | 3.78 | 3.43 | 3.29 | 3.38 | 3.35 | 3.34 | 3.56 | 3.66 | 3.6 | 3.53 | 3.52 | 3.27 | 3.27 | 3.45 | 3.66 | 3.66 | 3.89 | 4.07 | 3.95 | 3.69 | 3.66 | 3.58 | 3.46 | 3.41 | 3.54 | 3.56 | 3.49 | 3.65 | 3.75 | 3.63 | 3.58 | 3.63 | 3.67 | 3.73 | 4.01 | 4.32 | 4.39 | 4.57 | 4.84 | 4.91 | 4.73 | 4.85 | 5.13 | 5.05 | 4.73 | 4.59 | 4.52 | 4.13 | 3.89 | 4.17 | 4.24 | 4.05 | 4.1 | 4.27 | 4.32 | 4.16 | 4.14 | 4.23 | 4.13 | 4.03 | 4.12 | 4.09 | 4.01 | 4.16 | 4.48 | 4.51
177 | I176i178 | 40 | 70 | 2.22 | 1.83 | 1.54 | 1.29 | 0.86 | 0.65 | 0.68 | 0.78 | 1.04 | 1.31 | 1.42 | 1.56 | 1.66 | 1.66 | 1.6 | 1.58 | 1.46 | 1.25 | 1.11 | 1.25 | 1.41 | 1.55 | 1.84 | 2.04 | 2.12 | 2.32 | 2.72 | 3.06 | 3.33 | 3.59 | 4.02 | 4.24 | 4.25 | 4.41 | 4.49 | 4.29 | 3.88 | 3.62 | 3.55 | 3.37 | 3.22 | 3.25 | 3.3 | 3.2 | 3.05 | 2.91 | 2.6 | 2.51 | 2.69 | 2.9 | 3 | 3.28 | 3.57 | 3.54 | 3.33 | 3.27 | 3.18 | 3 | 2.87 | 3 | 3.13 | 3.13 | 3.24 | 3.26 | 3.03 | 2.87 | 2.92 | 3.05 | 3.22 | 3.57 | 3.86 | 3.99 | 4.21 | 4.59 | 4.77 | 4.69 | 4.87 | 5.18 | 5.16 | 4.86 | 4.78 | 4.77 | 4.38 | 4.1 | 4.32 | 4.38 | 4.19 | 4.25 | 4.42 | 4.39 | 4.11 | 4.06 | 4.2 | 4.27 | 4.39 | 4.61 | 4.65 | 4.53 | 4.78 | 5.24 | 5.33
176 | M | 40 | 80 | 1.96 | 1.5 | 1.17 | 0.93 | 0.55 | 0.34 | 0.42 | 0.78 | 1.2 | 1.43 | 1.55 | 1.73 | 1.79 | 1.74 | 1.68 | 1.72 | 1.61 | 1.62 | 1.94 | 2.31 | 2.32 | 2.28 | 2.37 | 2.47 | 2.5 | 2.55 | 2.83 | 3.12 | 3.37 | 3.63 | 4.16 | 4.52 | 4.65 | 4.9 | 5 | 4.81 | 4.32 | 3.96 | 3.72 | 3.39 | 3.1 | 2.94 | 2.94 | 2.81 | 2.56 | 2.31 | 1.94 | 1.75 | 1.93 | 2.15 | 2.34 | 2.67 | 3.07 | 3.12 | 2.97 | 2.88 | 2.77 | 2.53 | 2.32 | 2.46 | 2.7 | 2.77 | 2.84 | 2.77 | 2.42 | 2.16 | 2.2 | 2.44 | 2.7 | 3.13 | 3.4 | 3.59 | 3.84 | 4.35 | 4.62 | 4.65 | 4.89 | 5.24 | 5.26 | 5 | 4.96 | 5.02 | 4.62 | 4.3 | 4.47 | 4.52 | 4.33 | 4.4 | 4.58 | 4.45 | 4.06 | 3.98 | 4.17 | 4.41 | 4.74 | 5.1 | 5.21 | 5.04 | 5.41 | 6 | 6.14
175 | M | 40 | 90 | 2.1 | 1.63 | 1.25 | 0.92 | 0.56 | 0.38 | 0.53 | 0.83 | 1.26 | 1.45 | 1.55 | 1.72 | 1.82 | 1.78 | 1.7 | 1.75 | 1.7 | 1.7 | 2.01 | 2.3 | 2.28 | 2.21 | 2.42 | 2.58 | 2.52 | 2.48 | 2.58 | 2.8 | 2.88 | 3.17 | 3.82 | 4.3 | 4.48 | 4.74 | 4.77 | 4.47 | 3.99 | 3.68 | 3.55 | 3.3 | 2.98 | 2.76 | 2.7 | 2.54 | 2.32 | 2.06 | 1.72 | 1.39 | 1.42 | 1.55 | 1.74 | 2.11 | 2.49 | 2.53 | 2.34 | 2.2 | 2.13 | 2.04 | 2.15 | 2.55 | 2.83 | 2.97 | 3.13 | 3.14 | 2.98 | 2.83 | 2.94 | 3.04 | 3.13 | 3.38 | 3.59 | 3.7 | 3.87 | 4.21 | 4.28 | 4.13 | 4.17 | 4.44 | 4.43 | 4.17 | 4.16 | 4.25 | 3.98 | 3.82 | 4.1 | 4.26 | 4.31 | 4.48 | 4.77 | 4.74 | 4.54 | 4.59 | 4.84 | 4.97 | 5.07 | 5.28 | 5.2 | 4.97 | 5.21 | 5.61 | 5.72
174 | I173i175 | 40 | 100 | 2.63 | 2.21 | 1.87 | 1.57 | 1.13 | 0.81 | 0.8 | 0.84 | 0.8 | 0.76 | 0.87 | 1.06 | 1.23 | 1.25 | 1.18 | 1.2 | 1.1 | 1.02 | 1.39 | 1.71 | 1.8 | 1.8 | 2 | 2.14 | 2.1 | 2.05 | 2.29 | 2.62 | 2.79 | 3.06 | 3.57 | 3.86 | 3.92 | 4.05 | 4.14 | 3.9 | 3.47 | 3.2 | 3.08 | 2.89 | 2.59 | 2.45 | 2.44 | 2.33 | 2.17 | 1.95 | 1.66 | 1.32 | 1.28 | 1.41 | 1.54 | 1.83 | 2.18 | 2.24 | 2.07 | 1.99 | 1.96 | 1.87 | 1.9 | 2.2 | 2.44 | 2.51 | 2.63 | 2.63 | 2.44 | 2.22 | 2.28 | 2.41 | 2.54 | 2.86 | 3.11 | 3.24 | 3.49 | 3.84 | 3.95 | 3.84 | 3.99 | 4.34 | 4.37 | 4.22 | 4.25 | 4.32 | 4.03 | 3.85 | 4.11 | 4.27 | 4.23 | 4.29 | 4.51 | 4.44 | 4.1 | 3.95 | 4.03 | 4 | 4.06 | 4.3 | 4.34 | 4.21 | 4.45 | 4.89 | 5.06
173 | M | 40 | 110 | 3.16 | 2.79 | 2.48 | 2.22 | 1.7 | 1.25 | 1.06 | 0.84 | 0.33 | 0.07 | 0.18 | 0.41 | 0.65 | 0.71 | 0.66 | 0.64 | 0.5 | 0.35 | 0.78 | 1.13 | 1.31 | 1.38 | 1.58 | 1.7 | 1.67 | 1.62 | 1.99 | 2.44 | 2.7 | 2.96 | 3.32 | 3.43 | 3.36 | 3.36 | 3.52 | 3.34 | 2.95 | 2.71 | 2.62 | 2.48 | 2.2 | 2.14 | 2.18 | 2.12 | 2.01 | 1.85 | 1.6 | 1.25 | 1.14 | 1.27 | 1.34 | 1.55 | 1.87 | 1.95 | 1.8 | 1.79 | 1.79 | 1.69 | 1.64 | 1.85 | 2.04 | 2.05 | 2.13 | 2.13 | 1.9 | 1.61 | 1.62 | 1.78 | 1.95 | 2.33 | 2.64 | 2.79 | 3.1 | 3.47 | 3.63 | 3.56 | 3.8 | 4.24 | 4.32 | 4.26 | 4.34 | 4.39 | 4.08 | 3.87 | 4.13 | 4.27 | 4.16 | 4.11 | 4.24 | 4.14 | 3.67 | 3.32 | 3.21 | 3.03 | 3.06 | 3.33 | 3.49 | 3.45 | 3.69 | 4.17 | 4.4
172 | M | 40 | 120 | 3.35 | 3 | 2.93 | 2.74 | 2.35 | 2.11 | 1.97 | 1.76 | 1.39 | 1.15 | 1.11 | 0.87 | 0.75 | 0.73 | 0.75 | 0.75 | 0.84 | 1.12 | 1.4 | 1.62 | 1.53 | 1.65 | 1.86 | 1.94 | 1.89 | 2 | 2.26 | 2.58 | 2.71 | 2.81 | 3.05 | 3.17 | 3.17 | 3.26 | 3.43 | 3.36 | 3.09 | 2.96 | 2.91 | 2.81 | 2.55 | 2.38 | 2.38 | 2.27 | 2.07 | 1.78 | 1.44 | 0.97 | 0.61 | 0.7 | 0.84 | 1.12 | 1.45 | 1.54 | 1.4 | 1.28 | 1.29 | 1.12 | 1.1 | 1.41 | 1.63 | 1.58 | 1.77 | 1.87 | 1.67 | 1.39 | 1.6 | 1.79 | 1.96 | 2.34 | 2.62 | 2.79 | 3.03 | 3.38 | 3.39 | 3.25 | 3.32 | 3.59 | 3.55 | 3.3 | 3.29 | 3.28 | 2.9 | 2.6 | 2.81 | 2.91 | 2.72 | 2.77 | 3.02 | 3.01 | 2.7 | 2.55 | 2.69 | 2.8 | 2.9 | 3.13 | 3.21 | 3.18 | 3.4 | 3.85 | 3.99
171 | I170i172 | 40 | 130 | 3.14 | 2.87 | 2.8 | 2.59 | 2.2 | 1.9 | 1.76 | 1.53 | 1.12 | 0.95 | 0.88 | 0.64 | 0.45 | 0.48 | 0.53 | 0.58 | 0.73 | 1.12 | 1.46 | 1.66 | 1.64 | 1.76 | 2.01 | 2.09 | 2.17 | 2.44 | 2.94 | 3.38 | 3.75 | 4.12 | 4.51 | 4.62 | 4.56 | 4.61 | 4.67 | 4.42 | 4.1 | 4.07 | 4.03 | 3.87 | 3.57 | 3.41 | 3.35 | 3.17 | 2.92 | 2.6 | 2.19 | 1.74 | 1.44 | 1.39 | 1.34 | 1.49 | 1.76 | 1.77 | 1.61 | 1.56 | 1.62 | 1.53 | 1.64 | 2.01 | 2.25 | 2.31 | 2.5 | 2.54 | 2.35 | 2.06 | 2.15 | 2.18 | 2.18 | 2.37 | 2.54 | 2.53 | 2.61 | 2.85 | 2.83 | 2.56 | 2.48 | 2.67 | 2.64 | 2.35 | 2.25 | 2.24 | 1.98 | 1.99 | 2.42 | 2.71 | 2.77 | 2.98 | 3.21 | 3.19 | 2.95 | 2.9 | 3.02 | 3.09 | 3.09 | 3.27 | 3.24 | 3.02 | 3.15 | 3.56 | 3.63
170 | M | 40 | 140 | 2.92 | 2.74 | 2.68 | 2.45 | 2.04 | 1.69 | 1.56 | 1.3 | 0.86 | 0.74 | 0.65 | 0.4 | 0.16 | 0.24 | 0.3 | 0.41 | 0.63 | 1.11 | 1.52 | 1.71 | 1.74 | 1.87 | 2.16 | 2.24 | 2.44 | 2.88 | 3.62 | 4.18 | 4.8 | 5.42 | 5.96 | 6.07 | 5.96 | 5.97 | 5.9 | 5.47 | 5.11 | 5.19 | 5.14 | 4.93 | 4.58 | 4.44 | 4.32 | 4.07 | 3.78 | 3.43 | 2.94 | 2.51 | 2.28 | 2.09 | 1.85 | 1.85 | 2.07 | 2 | 1.82 | 1.83 | 1.94 | 1.93 | 2.17 | 2.61 | 2.88 | 3.04 | 3.22 | 3.21 | 3.02 | 2.73 | 2.71 | 2.57 | 2.4 | 2.39 | 2.47 | 2.27 | 2.19 | 2.31 | 2.26 | 1.87 | 1.63 | 1.74 | 1.74 | 1.4 | 1.21 | 1.2 | 1.06 | 1.37 | 2.03 | 2.51 | 2.82 | 3.19 | 3.41 | 3.36 | 3.19 | 3.25 | 3.36 | 3.38 | 3.27 | 3.41 | 3.26 | 2.86 | 2.9 | 3.27 | 3.26
169 | M | 40 | 150 | 1.72 | 1.58 | 1.54 | 1.38 | 1.05 | 1.03 | 1.02 | 0.82 | 0.94 | 1.23 | 1.2 | 1.18 | 1.27 | 1.24 | 1.04 | 0.88 | 0.57 | 0.25 | 0.49 | 0.77 | 0.85 | 1.04 | 1.35 | 1.44 | 1.65 | 2.3 | 3.15 | 3.85 | 4.39 | 5.06 | 5.6 | 5.79 | 5.73 | 5.7 | 5.7 | 5.36 | 5.07 | 5.07 | 5.21 | 5 | 4.72 | 4.55 | 4.28 | 3.94 | 3.57 | 3.35 | 3.09 | 2.84 | 2.95 | 3.04 | 3.08 | 3.26 | 3.6 | 3.71 | 3.66 | 3.69 | 3.72 | 3.56 | 3.48 | 3.59 | 3.55 | 3.34 | 3.23 | 3.12 | 2.61 | 1.99 | 1.74 | 1.57 | 1.33 | 1.43 | 1.6 | 1.65 | 1.81 | 2.09 | 2.06 | 1.84 | 1.92 | 2.22 | 2.23 | 2.17 | 2.27 | 2.33 | 2.15 | 2.33 | 2.82 | 2.98 | 3.04 | 3.27 | 3.42 | 3.21 | 2.98 | 2.93 | 3.01 | 3.01 | 3.01 | 3.07 | 2.9 | 2.73 | 2.93 | 3.33 | 3.37
168 | I167i169 | 40 | 160 | 1.12 | 1.01 | 0.99 | 0.96 | 0.87 | 0.89 | 0.88 | 0.88 | 1.04 | 1.2 | 1.15 | 1.16 | 1.19 | 1.08 | 0.87 | 0.73 | 0.52 | 0.21 | 0.28 | 0.48 | 0.51 | 0.62 | 0.8 | 0.85 | 1.11 | 1.65 | 2.22 | 2.69 | 3.14 | 3.6 | 3.88 | 3.89 | 3.91 | 3.95 | 3.9 | 3.68 | 3.73 | 3.93 | 4.05 | 4.01 | 4 | 4.03 | 3.92 | 3.68 | 3.46 | 3.36 | 3.32 | 3.37 | 3.62 | 3.8 | 3.87 | 4.08 | 4.28 | 4.2 | 4.05 | 4.04 | 4.04 | 3.88 | 3.75 | 3.78 | 3.61 | 3.27 | 3.03 | 2.79 | 2.29 | 1.9 | 1.83 | 1.81 | 1.75 | 1.97 | 2.17 | 2.28 | 2.51 | 2.79 | 2.76 | 2.56 | 2.7 | 2.95 | 2.85 | 2.63 | 2.72 | 2.78 | 2.65 | 2.95 | 3.48 | 3.66 | 3.72 | 3.99 | 4.13 | 3.95 | 3.8 | 3.88 | 4.06 | 4.12 | 4.08 | 4.07 | 3.85 | 3.62 | 3.8 | 4.12 | 4.12
167 | M | 40 | 170 | 0.52 | 0.44 | 0.44 | 0.55 | 0.69 | 0.74 | 0.74 | 0.93 | 1.15 | 1.16 | 1.09 | 1.13 | 1.12 | 0.93 | 0.7 | 0.59 | 0.48 | 0.18 | 0.07 | 0.19 | 0.17 | 0.21 | 0.25 | 0.26 | 0.57 | 1 | 1.3 | 1.53 | 1.88 | 2.13 | 2.17 | 1.98 | 2.09 | 2.19 | 2.1 | 1.99 | 2.39 | 2.78 | 2.9 | 3.02 | 3.27 | 3.51 | 3.56 | 3.41 | 3.35 | 3.37 | 3.56 | 3.9 | 4.29 | 4.55 | 4.65 | 4.9 | 4.95 | 4.69 | 4.43 | 4.4 | 4.36 | 4.2 | 4.03 | 3.98 | 3.66 | 3.21 | 2.84 | 2.46 | 1.97 | 1.81 | 1.92 | 2.05 | 2.17 | 2.52 | 2.75 | 2.92 | 3.2 | 3.49 | 3.46 | 3.28 | 3.49 | 3.68 | 3.46 | 3.09 | 3.17 | 3.23 | 3.16 | 3.58 | 4.15 | 4.34 | 4.4 | 4.7 | 4.84 | 4.7 | 4.63 | 4.83 | 5.11 | 5.22 | 5.16 | 5.08 | 4.79 | 4.51 | 4.66 | 4.92 | 4.87
166 | M | 40 | 180 | 2.02 | 1.85 | 1.85 | 1.86 | 1.78 | 1.63 | 1.61 | 1.74 | 1.6 | 1.43 | 1.41 | 1.43 | 1.28 | 1.17 | 1.28 | 1.38 | 1.29 | 1.39 | 1.68 | 1.71 | 1.59 | 1.46 | 1.66 | 1.75 | 1.67 | 1.72 | 1.84 | 1.97 | 1.93 | 2.16 | 2.48 | 2.59 | 2.38 | 2.38 | 2.32 | 2.13 | 1.74 | 1.57 | 1.68 | 1.6 | 1.35 | 1.35 | 1.39 | 1.32 | 1.2 | 1.16 | 1.09 | 1.34 | 1.89 | 2.29 | 2.69 | 3.11 | 3.48 | 3.48 | 3.45 | 3.53 | 3.66 | 3.65 | 3.79 | 4.04 | 4 | 3.82 | 3.73 | 3.55 | 3.11 | 2.85 | 2.86 | 2.86 | 2.78 | 2.85 | 2.9 | 2.87 | 3.02 | 3.32 | 3.42 | 3.25 | 3.34 | 3.66 | 3.6 | 3.28 | 3.3 | 3.28 | 3.06 | 3.35 | 3.93 | 4.21 | 4.21 | 4.4 | 4.66 | 4.62 | 4.56 | 4.63 | 4.84 | 4.86 | 4.75 | 4.71 | 4.6 | 4.41 | 4.53 | 4.77 | 4.71
165 | I164i166 | 40 | 190 | 2.26 | 2.07 | 2.06 | 2.01 | 1.79 | 1.55 | 1.49 | 1.49 | 1.34 | 1.18 | 1.25 | 1.33 | 1.31 | 1.27 | 1.45 | 1.6 | 1.59 | 1.76 | 2.14 | 2.34 | 2.32 | 2.39 | 2.67 | 2.91 | 3.06 | 3.38 | 3.88 | 4.39 | 4.78 | 5.41 | 6.24 | 6.76 | 6.74 | 6.76 | 6.69 | 6.2 | 5.54 | 5.03 | 4.69 | 4.21 | 3.61 | 3.14 | 2.88 | 2.62 | 2.3 | 2.02 | 1.68 | 1.51 | 1.7 | 2 | 2.33 | 2.77 | 3.17 | 3.23 | 3.17 | 3.26 | 3.45 | 3.52 | 3.72 | 4.07 | 4.23 | 4.17 | 4.16 | 4.04 | 3.67 | 3.32 | 3.25 | 3.2 | 3.06 | 3.08 | 3.13 | 3.08 | 3.24 | 3.57 | 3.7 | 3.55 | 3.61 | 3.89 | 3.84 | 3.42 | 3.34 | 3.25 | 2.98 | 3.04 | 3.49 | 3.74 | 3.78 | 4.02 | 4.35 | 4.39 | 4.39 | 4.61 | 4.94 | 5.09 | 5.07 | 5.07 | 4.94 | 4.7 | 4.89 | 5.21 | 5.22
164 | M | 40 | 200 | 2.5 | 2.29 | 2.27 | 2.15 | 1.81 | 1.48 | 1.37 | 1.24 | 1.08 | 0.94 | 1.08 | 1.23 | 1.34 | 1.38 | 1.63 | 1.83 | 1.89 | 2.13 | 2.6 | 2.97 | 3.04 | 3.32 | 3.68 | 4.07 | 4.45 | 5.04 | 5.92 | 6.81 | 7.63 | 8.66 | 10.01 | 10.92 | 11.1 | 11.15 | 11.06 | 10.28 | 9.34 | 8.48 | 7.7 | 6.81 | 5.86 | 4.93 | 4.37 | 3.92 | 3.41 | 2.87 | 2.27 | 1.67 | 1.5 | 1.71 | 1.97 | 2.43 | 2.86 | 2.97 | 2.89 | 2.99 | 3.24 | 3.38 | 3.65 | 4.1 | 4.46 | 4.53 | 4.58 | 4.52 | 4.23 | 3.8 | 3.64 | 3.53 | 3.34 | 3.32 | 3.37 | 3.3 | 3.46 | 3.83 | 3.99 | 3.85 | 3.87 | 4.12 | 4.08 | 3.57 | 3.38 | 3.22 | 2.89 | 2.72 | 3.06 | 3.27 | 3.34 | 3.63 | 4.03 | 4.16 | 4.23 | 4.59 | 5.05 | 5.32 | 5.38 | 5.43 | 5.28 | 4.99 | 5.24 | 5.65 | 5.72
163 | M | 40 | 210 | 1.93 | 1.87 | 1.83 | 1.66 | 1.36 | 1.29 | 1.09 | 0.75 | 0.69 | 0.76 | 0.72 | 0.76 | 0.88 | 0.8 | 0.75 | 0.77 | 0.69 | 0.92 | 1.37 | 1.64 | 1.82 | 2.15 | 2.67 | 3.07 | 3.55 | 4.3 | 5.35 | 6.25 | 7.26 | 8.28 | 9.14 | 9.48 | 9.07 | 8.43 | 7.84 | 6.95 | 5.99 | 5.29 | 4.74 | 4.21 | 3.57 | 3.2 | 2.99 | 2.71 | 2.39 | 2.11 | 1.79 | 1.87 | 2.25 | 2.6 | 2.84 | 3.18 | 3.52 | 3.42 | 3.21 | 3.26 | 3.37 | 3.47 | 3.74 | 4.16 | 4.32 | 4.36 | 4.47 | 4.42 | 4.12 | 3.91 | 3.95 | 3.9 | 3.93 | 4.22 | 4.49 | 4.6 | 4.85 | 5.21 | 5.23 | 5.11 | 5.06 | 5.17 | 5 | 4.37 | 4.07 | 3.95 | 3.7 | 3.67 | 4.1 | 4.42 | 4.54 | 4.99 | 5.52 | 5.77 | 5.9 | 6.26 | 6.73 | 7.01 | 7.06 | 7.15 | 6.91 | 6.69 | 6.73 | 7.1 | 7.14
162 | I161i163 | 40 | 220 | 2.45 | 2.4 | 2.39 | 2.23 | 1.95 | 1.87 | 1.74 | 1.4 | 1.23 | 1.25 | 1.16 | 1.13 | 1.21 | 1.16 | 1.07 | 1 | 0.81 | 0.68 | 0.77 | 1.07 | 1.25 | 1.61 | 2.17 | 2.56 | 3.01 | 3.77 | 4.78 | 5.61 | 6.42 | 7.19 | 7.87 | 8.02 | 7.63 | 7.19 | 6.72 | 5.98 | 5.21 | 4.76 | 4.41 | 4.04 | 3.63 | 3.41 | 3.21 | 2.88 | 2.55 | 2.27 | 2 | 2.04 | 2.39 | 2.64 | 2.8 | 3.07 | 3.31 | 3.21 | 3.03 | 3.15 | 3.32 | 3.43 | 3.73 | 4.15 | 4.3 | 4.33 | 4.54 | 4.55 | 4.3 | 4.18 | 4.28 | 4.27 | 4.36 | 4.66 | 4.96 | 5.03 | 5.24 | 5.56 | 5.61 | 5.44 | 5.52 | 5.75 | 5.62 | 5.1 | 4.86 | 4.7 | 4.34 | 4.15 | 4.41 | 4.5 | 4.42 | 4.62 | 4.97 | 5.14 | 5.23 | 5.51 | 5.9 | 6.09 | 6.08 | 6.19 | 6.09 | 5.9 | 5.95 | 6.26 | 6.25
161 | M | 40 | 230 | 2.98 | 2.93 | 2.95 | 2.79 | 2.54 | 2.45 | 2.39 | 2.05 | 1.77 | 1.74 | 1.59 | 1.49 | 1.54 | 1.52 | 1.39 | 1.23 | 0.93 | 0.44 | 0.17 | 0.5 | 0.68 | 1.07 | 1.67 | 2.05 | 2.47 | 3.25 | 4.22 | 4.98 | 5.57 | 6.1 | 6.61 | 6.56 | 6.19 | 5.94 | 5.6 | 5 | 4.44 | 4.23 | 4.08 | 3.86 | 3.69 | 3.62 | 3.43 | 3.06 | 2.71 | 2.43 | 2.21 | 2.22 | 2.54 | 2.68 | 2.77 | 2.97 | 3.1 | 2.99 | 2.84 | 3.03 | 3.26 | 3.39 | 3.72 | 4.14 | 4.29 | 4.31 | 4.61 | 4.68 | 4.49 | 4.44 | 4.61 | 4.65 | 4.79 | 5.11 | 5.43 | 5.46 | 5.63 | 5.91 | 6 | 5.78 | 5.99 | 6.33 | 6.23 | 5.83 | 5.65 | 5.45 | 4.97 | 4.64 | 4.73 | 4.58 | 4.31 | 4.25 | 4.42 | 4.5 | 4.56 | 4.75 | 5.06 | 5.17 | 5.1 | 5.23 | 5.28 | 5.12 | 5.18 | 5.41 | 5.36
160 | M | 40 | 240 | 3.13 | 2.97 | 2.91 | 2.69 | 2.31 | 2.07 | 1.83 | 1.38 | 1.06 | 1 | 0.93 | 0.98 | 1.25 | 1.33 | 1.39 | 1.38 | 1.22 | 0.91 | 1.03 | 1.34 | 1.44 | 1.54 | 1.84 | 1.98 | 2.22 | 2.86 | 3.76 | 4.48 | 5.03 | 5.52 | 5.9 | 5.83 | 5.58 | 5.55 | 5.29 | 4.79 | 4.21 | 3.96 | 3.83 | 3.7 | 3.42 | 3.24 | 3.07 | 2.79 | 2.49 | 2.24 | 1.97 | 1.99 | 2.27 | 2.45 | 2.65 | 2.93 | 3.12 | 2.96 | 2.86 | 3.03 | 3.23 | 3.28 | 3.47 | 3.77 | 3.89 | 3.92 | 4.14 | 4.16 | 3.98 | 3.8 | 3.85 | 3.75 | 3.82 | 4.04 | 4.19 | 4.21 | 4.45 | 4.87 | 5.03 | 5.14 | 5.46 | 5.78 | 5.64 | 5.29 | 5.16 | 4.97 | 4.44 | 3.92 | 3.93 | 3.73 | 3.34 | 3.25 | 3.42 | 3.44 | 3.37 | 3.52 | 3.8 | 3.9 | 4.03 | 4.31 | 4.34 | 4.24 | 4.43 | 4.74 | 4.76
159 | I158i160 | 40 | 250 | 2.93 | 2.69 | 2.51 | 2.3 | 1.88 | 1.53 | 1.24 | 0.88 | 0.81 | 0.95 | 1.08 | 1.3 | 1.52 | 1.6 | 1.68 | 1.76 | 1.66 | 1.56 | 1.81 | 2.14 | 2.25 | 2.27 | 2.5 | 2.66 | 2.82 | 3.3 | 4.05 | 4.66 | 5.11 | 5.55 | 6.04 | 6.13 | 6.03 | 6.02 | 5.84 | 5.32 | 4.71 | 4.41 | 4.2 | 3.92 | 3.57 | 3.32 | 3.11 | 2.81 | 2.47 | 2.13 | 1.77 | 1.68 | 1.92 | 2.14 | 2.42 | 2.79 | 3.04 | 2.93 | 2.83 | 2.86 | 2.92 | 2.91 | 3.09 | 3.44 | 3.59 | 3.59 | 3.7 | 3.62 | 3.37 | 3.22 | 3.32 | 3.33 | 3.46 | 3.73 | 3.86 | 3.92 | 4.17 | 4.56 | 4.69 | 4.73 | 5.01 | 5.38 | 5.3 | 5.04 | 5.02 | 4.93 | 4.46 | 4.08 | 4.14 | 3.98 | 3.67 | 3.66 | 3.81 | 3.73 | 3.6 | 3.68 | 3.9 | 4.03 | 4.2 | 4.44 | 4.42 | 4.29 | 4.56 | 4.93 | 5.02
158 | M | 40 | 260 | 2.74 | 2.41 | 2.1 | 1.91 | 1.45 | 0.99 | 0.65 | 0.38 | 0.56 | 0.89 | 1.23 | 1.62 | 1.79 | 1.87 | 1.98 | 2.15 | 2.09 | 2.21 | 2.6 | 2.95 | 3.07 | 2.99 | 3.16 | 3.33 | 3.43 | 3.74 | 4.35 | 4.85 | 5.2 | 5.58 | 6.17 | 6.44 | 6.47 | 6.49 | 6.39 | 5.85 | 5.21 | 4.85 | 4.58 | 4.15 | 3.72 | 3.4 | 3.14 | 2.83 | 2.45 | 2.01 | 1.57 | 1.37 | 1.57 | 1.82 | 2.18 | 2.66 | 2.95 | 2.89 | 2.8 | 2.7 | 2.61 | 2.54 | 2.71 | 3.1 | 3.29 | 3.27 | 3.26 | 3.09 | 2.76 | 2.65 | 2.78 | 2.91 | 3.1 | 3.42 | 3.54 | 3.63 | 3.9 | 4.26 | 4.35 | 4.32 | 4.55 | 4.99 | 4.95 | 4.78 | 4.87 | 4.88 | 4.49 | 4.25 | 4.35 | 4.23 | 4 | 4.07 | 4.19 | 4.02 | 3.82 | 3.84 | 4 | 4.15 | 4.37 | 4.57 | 4.5 | 4.34 | 4.69 | 5.12 | 5.27
157 | M | 40 | 270 | 2.81 | 2.43 | 2.09 | 1.81 | 1.35 | 0.85 | 0.6 | 0.35 | 0.52 | 0.8 | 1.08 | 1.5 | 1.69 | 1.72 | 1.84 | 2.02 | 1.97 | 1.93 | 2.19 | 2.54 | 2.61 | 2.59 | 2.72 | 2.91 | 2.85 | 2.94 | 3.34 | 3.78 | 4.1 | 4.62 | 5.37 | 5.93 | 6.14 | 6.3 | 6.28 | 5.8 | 5.2 | 4.83 | 4.54 | 4.21 | 3.76 | 3.45 | 3.23 | 2.85 | 2.41 | 2.03 | 1.58 | 1.44 | 1.62 | 1.89 | 2.22 | 2.67 | 3.01 | 2.94 | 2.66 | 2.47 | 2.37 | 2.29 | 2.55 | 2.99 | 3.25 | 3.34 | 3.47 | 3.44 | 3.29 | 3.33 | 3.47 | 3.49 | 3.5 | 3.68 | 3.79 | 3.85 | 4.16 | 4.41 | 4.42 | 4.17 | 4.32 | 4.61 | 4.59 | 4.39 | 4.48 | 4.45 | 4.1 | 3.86 | 3.98 | 4.01 | 3.9 | 4.08 | 4.25 | 4.18 | 4.06 | 4.28 | 4.55 | 4.65 | 4.77 | 4.96 | 4.85 | 4.61 | 4.86 | 5.26 | 5.27
156 | I155i157 | 40 | 280 | 3.03 | 2.72 | 2.53 | 2.32 | 1.92 | 1.55 | 1.38 | 1.14 | 1.02 | 1.02 | 1.06 | 1.1 | 1.08 | 1.14 | 1.21 | 1.33 | 1.33 | 1.23 | 1.17 | 1.4 | 1.5 | 1.54 | 1.76 | 1.96 | 1.95 | 2.07 | 2.6 | 3.13 | 3.55 | 4.05 | 4.71 | 5.14 | 5.29 | 5.38 | 5.44 | 5.08 | 4.56 | 4.24 | 4.07 | 3.83 | 3.5 | 3.35 | 3.29 | 3.1 | 2.82 | 2.56 | 2.18 | 1.89 | 1.86 | 1.97 | 2.11 | 2.39 | 2.67 | 2.62 | 2.36 | 2.2 | 2.15 | 2.05 | 2.22 | 2.65 | 2.89 | 3.01 | 3.21 | 3.24 | 3.09 | 3.08 | 3.25 | 3.27 | 3.3 | 3.49 | 3.6 | 3.6 | 3.8 | 4.05 | 4.07 | 3.86 | 3.99 | 4.26 | 4.22 | 4.03 | 4.1 | 4.12 | 3.83 | 3.73 | 3.95 | 3.99 | 3.89 | 4.11 | 4.35 | 4.29 | 4.12 | 4.22 | 4.45 | 4.55 | 4.68 | 4.88 | 4.78 | 4.56 | 4.77 | 5.12 | 5.15
155 | M | 40 | 290 | 3.26 | 3 | 2.97 | 2.82 | 2.49 | 2.25 | 2.16 | 1.92 | 1.53 | 1.25 | 1.03 | 0.7 | 0.47 | 0.56 | 0.59 | 0.64 | 0.69 | 0.53 | 0.14 | 0.26 | 0.38 | 0.5 | 0.8 | 1.02 | 1.04 | 1.21 | 1.86 | 2.47 | 3 | 3.48 | 4.06 | 4.35 | 4.45 | 4.47 | 4.6 | 4.36 | 3.92 | 3.66 | 3.59 | 3.45 | 3.24 | 3.24 | 3.36 | 3.35 | 3.23 | 3.09 | 2.78 | 2.33 | 2.11 | 2.06 | 2.01 | 2.11 | 2.33 | 2.3 | 2.05 | 1.93 | 1.93 | 1.8 | 1.9 | 2.31 | 2.53 | 2.68 | 2.96 | 3.03 | 2.88 | 2.84 | 3.03 | 3.06 | 3.1 | 3.3 | 3.4 | 3.35 | 3.45 | 3.7 | 3.72 | 3.55 | 3.66 | 3.92 | 3.84 | 3.66 | 3.73 | 3.79 | 3.56 | 3.59 | 3.92 | 3.98 | 3.88 | 4.14 | 4.46 | 4.41 | 4.19 | 4.16 | 4.35 | 4.44 | 4.59 | 4.8 | 4.71 | 4.51 | 4.67 | 4.98 | 5.04
154 | M | 40 | 300 | 3.31 | 3.14 | 3.13 | 3.14 | 2.9 | 2.79 | 2.77 | 2.62 | 2.34 | 2.16 | 2.06 | 1.8 | 1.58 | 1.62 | 1.62 | 1.61 | 1.7 | 1.72 | 1.63 | 1.36 | 1.19 | 1.25 | 1.32 | 1.3 | 1.33 | 1.6 | 2.08 | 2.51 | 2.85 | 3.14 | 3.59 | 3.92 | 3.99 | 4.12 | 4.24 | 4.09 | 3.73 | 3.59 | 3.59 | 3.45 | 3.26 | 3.17 | 3.32 | 3.31 | 3.19 | 3.07 | 2.82 | 2.32 | 1.94 | 1.86 | 1.79 | 1.87 | 2.1 | 2.15 | 1.93 | 1.76 | 1.66 | 1.5 | 1.6 | 2.03 | 2.29 | 2.43 | 2.8 | 3.05 | 2.92 | 2.72 | 2.81 | 2.78 | 2.6 | 2.7 | 2.82 | 2.83 | 2.96 | 3.23 | 3.18 | 2.95 | 3.05 | 3.3 | 3.27 | 3.04 | 3.14 | 3.1 | 2.87 | 2.87 | 3.25 | 3.39 | 3.33 | 3.56 | 3.87 | 3.9 | 3.87 | 3.95 | 4.17 | 4.26 | 4.38 | 4.48 | 4.38 | 4.19 | 4.32 | 4.59 | 4.64
153 | I152i154 | 40 | 310 | 2.83 | 2.7 | 2.71 | 2.64 | 2.39 | 2.23 | 2.2 | 2.04 | 1.71 | 1.6 | 1.52 | 1.3 | 1.08 | 1.1 | 1.14 | 1.16 | 1.31 | 1.48 | 1.53 | 1.37 | 1.26 | 1.34 | 1.45 | 1.43 | 1.5 | 1.84 | 2.32 | 2.74 | 3.12 | 3.54 | 4.01 | 4.21 | 4.25 | 4.29 | 4.31 | 4.03 | 3.68 | 3.62 | 3.67 | 3.58 | 3.45 | 3.48 | 3.67 | 3.7 | 3.63 | 3.55 | 3.26 | 2.87 | 2.62 | 2.54 | 2.4 | 2.46 | 2.69 | 2.7 | 2.49 | 2.31 | 2.24 | 2.02 | 1.95 | 2.3 | 2.56 | 2.76 | 3.08 | 3.33 | 3.22 | 3.02 | 3.04 | 2.95 | 2.76 | 2.73 | 2.74 | 2.6 | 2.57 | 2.75 | 2.75 | 2.57 | 2.55 | 2.79 | 2.76 | 2.53 | 2.53 | 2.48 | 2.23 | 2.19 | 2.57 | 2.79 | 2.92 | 3.29 | 3.64 | 3.73 | 3.7 | 3.89 | 4.19 | 4.31 | 4.49 | 4.68 | 4.57 | 4.28 | 4.34 | 4.61 | 4.64
152 | M | 40 | 320 | 2.34 | 2.27 | 2.29 | 2.14 | 1.87 | 1.67 | 1.64 | 1.46 | 1.08 | 1.04 | 0.99 | 0.81 | 0.58 | 0.58 | 0.67 | 0.71 | 0.92 | 1.25 | 1.42 | 1.38 | 1.33 | 1.43 | 1.58 | 1.56 | 1.68 | 2.07 | 2.56 | 2.98 | 3.38 | 3.94 | 4.43 | 4.5 | 4.51 | 4.46 | 4.38 | 3.98 | 3.62 | 3.65 | 3.76 | 3.7 | 3.65 | 3.79 | 4.03 | 4.08 | 4.07 | 4.03 | 3.7 | 3.42 | 3.3 | 3.22 | 3.02 | 3.05 | 3.28 | 3.25 | 3.05 | 2.87 | 2.81 | 2.53 | 2.3 | 2.56 | 2.83 | 3.08 | 3.37 | 3.6 | 3.51 | 3.33 | 3.27 | 3.13 | 2.92 | 2.77 | 2.66 | 2.37 | 2.18 | 2.28 | 2.32 | 2.18 | 2.06 | 2.28 | 2.25 | 2.01 | 1.91 | 1.86 | 1.6 | 1.5 | 1.88 | 2.2 | 2.52 | 3.02 | 3.41 | 3.56 | 3.53 | 3.83 | 4.21 | 4.35 | 4.59 | 4.89 | 4.75 | 4.37 | 4.36 | 4.63 | 4.63
151 | M | 40 | 330 | 1.3 | 1.21 | 1.19 | 0.94 | 0.78 | 0.87 | 0.89 | 0.8 | 1.04 | 1.2 | 1.18 | 1.3 | 1.49 | 1.44 | 1.29 | 1.19 | 0.89 | 0.5 | 0.34 | 0.41 | 0.24 | 0.09 | 0.3 | 0.33 | 0.67 | 1.29 | 1.87 | 2.29 | 2.71 | 3.24 | 3.55 | 3.49 | 3.4 | 3.3 | 3.17 | 2.84 | 2.69 | 2.96 | 3.24 | 3.39 | 3.53 | 3.86 | 4.03 | 4.06 | 3.96 | 3.88 | 3.58 | 3.36 | 3.42 | 3.48 | 3.39 | 3.5 | 3.75 | 3.78 | 3.53 | 3.45 | 3.5 | 3.35 | 3.24 | 3.5 | 3.61 | 3.6 | 3.82 | 3.95 | 3.74 | 3.41 | 3.19 | 2.9 | 2.39 | 1.99 | 1.8 | 1.54 | 1.46 | 1.65 | 1.75 | 1.65 | 1.71 | 2.05 | 2.15 | 2.04 | 2.16 | 2.28 | 2.1 | 2.06 | 2.34 | 2.48 | 2.54 | 2.92 | 3.26 | 3.33 | 3.28 | 3.45 | 3.72 | 3.84 | 3.97 | 4.12 | 4.02 | 3.82 | 3.92 | 4.22 | 4.3
150 | I149i151 | 40 | 340 | 0.92 | 0.78 | 0.74 | 0.7 | 0.76 | 0.9 | 0.93 | 0.97 | 1.23 | 1.3 | 1.26 | 1.37 | 1.51 | 1.38 | 1.26 | 1.15 | 0.86 | 0.49 | 0.41 | 0.49 | 0.3 | 0.18 | 0.32 | 0.28 | 0.5 | 1.02 | 1.44 | 1.78 | 2.18 | 2.58 | 2.78 | 2.76 | 2.8 | 2.78 | 2.67 | 2.58 | 2.71 | 3.01 | 3.23 | 3.39 | 3.58 | 3.82 | 3.85 | 3.76 | 3.67 | 3.61 | 3.5 | 3.56 | 3.74 | 3.87 | 3.93 | 4.11 | 4.24 | 4.08 | 3.82 | 3.73 | 3.71 | 3.54 | 3.49 | 3.69 | 3.67 | 3.51 | 3.49 | 3.43 | 3.07 | 2.63 | 2.39 | 2.1 | 1.7 | 1.5 | 1.47 | 1.43 | 1.57 | 1.88 | 1.97 | 1.91 | 2.09 | 2.34 | 2.3 | 2.13 | 2.21 | 2.24 | 2.15 | 2.3 | 2.71 | 2.94 | 3.09 | 3.46 | 3.77 | 3.84 | 3.82 | 4.01 | 4.25 | 4.32 | 4.38 | 4.46 | 4.28 | 3.98 | 4.05 | 4.28 | 4.26
149 | M | 40 | 350 | 0.54 | 0.34 | 0.29 | 0.46 | 0.74 | 0.92 | 0.97 | 1.13 | 1.42 | 1.41 | 1.34 | 1.45 | 1.53 | 1.33 | 1.23 | 1.11 | 0.83 | 0.49 | 0.48 | 0.56 | 0.37 | 0.28 | 0.33 | 0.22 | 0.33 | 0.76 | 1.01 | 1.27 | 1.64 | 1.91 | 2.01 | 2.03 | 2.2 | 2.25 | 2.17 | 2.32 | 2.73 | 3.06 | 3.22 | 3.4 | 3.63 | 3.78 | 3.67 | 3.45 | 3.38 | 3.33 | 3.42 | 3.75 | 4.07 | 4.26 | 4.47 | 4.72 | 4.73 | 4.39 | 4.11 | 4.01 | 3.92 | 3.74 | 3.74 | 3.87 | 3.73 | 3.42 | 3.16 | 2.91 | 2.39 | 1.85 | 1.59 | 1.3 | 1.01 | 1.01 | 1.13 | 1.33 | 1.69 | 2.11 | 2.18 | 2.18 | 2.47 | 2.63 | 2.45 | 2.22 | 2.26 | 2.2 | 2.19 | 2.54 | 3.09 | 3.39 | 3.64 | 4 | 4.27 | 4.35 | 4.36 | 4.57 | 4.78 | 4.8 | 4.78 | 4.8 | 4.53 | 4.13 | 4.18 | 4.34 | 4.22
148 | D184 | 40 | 360 | 2.48 | 2.22 | 2 | 1.83 | 1.51 | 1.15 | 1.11 | 1.04 | 0.9 | 0.74 | 0.81 | 0.94 | 0.96 | 0.95 | 1.12 | 1.18 | 1.17 | 1.29 | 1.59 | 1.77 | 1.74 | 1.78 | 1.99 | 2.06 | 1.96 | 2.06 | 2.38 | 2.46 | 2.48 | 2.63 | 2.94 | 2.92 | 2.81 | 2.76 | 2.71 | 2.41 | 2.02 | 1.94 | 1.87 | 1.71 | 1.56 | 1.61 | 1.64 | 1.51 | 1.45 | 1.26 | 0.96 | 1.01 | 1.44 | 1.77 | 2.05 | 2.51 | 2.81 | 2.73 | 2.65 | 2.76 | 2.85 | 2.83 | 2.97 | 3.3 | 3.42 | 3.35 | 3.38 | 3.26 | 2.86 | 2.35 | 2.21 | 2.03 | 1.8 | 1.73 | 1.71 | 1.6 | 1.71 | 1.98 | 2.08 | 2.1 | 2.36 | 2.61 | 2.59 | 2.35 | 2.45 | 2.39 | 2.23 | 2.46 | 3.02 | 3.27 | 3.43 | 3.86 | 4.17 | 4.16 | 4.06 | 4.1 | 4.21 | 4.23 | 4.23 | 4.22 | 4.01 | 3.67 | 3.58 | 3.75 | 3.71
185 | M | 50 | 0 | 2.61 | 2.2 | 1.96 | 1.58 | 1.1 | 1.07 | 1.1 | 1.14 | 1.45 | 1.72 | 1.9 | 2.08 | 2.26 | 2.25 | 2.17 | 2.28 | 2.43 | 2.25 | 2.09 | 2.2 | 2.24 | 2.02 | 1.74 | 1.75 | 1.73 | 1.6 | 1.29 | 1.14 | 1.01 | 0.94 | 0.95 | 1.07 | 1.13 | 1.34 | 1.58 | 1.7 | 1.74 | 1.67 | 1.65 | 1.73 | 1.7 | 1.59 | 1.44 | 1.48 | 1.59 | 1.53 | 1.48 | 1.59 | 1.74 | 1.7 | 1.69 | 1.74 | 1.73 | 1.5 | 1.35 | 1.39 | 1.42 | 1.32 | 1.41 | 1.56 | 1.42 | 1.24 | 1.25 | 1.21 | 0.95 | 0.77 | 0.85 | 0.74 | 0.41 | 0.46 | 0.5 | 0.43 | 0.73 | 0.88 | 0.83 | 0.99 | 1.42 | 1.53 | 1.39 | 1.48 | 1.74 | 1.68 | 1.71 | 2.03 | 2.29 | 2.24 | 2.21 | 2.27 | 2.16 | 1.81 | 1.59 | 1.62 | 1.57 | 1.42 | 1.55 | 1.78 | 1.94 | 2.28 | 2.71 | 3.04 | 3.15
186 | M | 50 | 10 | 2.34 | 1.79 | 1.52 | 1.24 | 0.95 | 1.18 | 1.29 | 1.45 | 1.92 | 2.24 | 2.38 | 2.62 | 2.76 | 2.66 | 2.65 | 2.84 | 2.92 | 2.67 | 2.58 | 2.67 | 2.64 | 2.41 | 2.26 | 2.3 | 2.2 | 1.88 | 1.64 | 1.57 | 1.53 | 1.47 | 1.46 | 1.48 | 1.48 | 1.45 | 1.36 | 1.1 | 0.65 | 0.4 | 0.46 | 0.72 | 1.06 | 1.31 | 1.35 | 1.2 | 1.25 | 1.28 | 1.28 | 1.55 | 1.95 | 2.13 | 2.3 | 2.55 | 2.8 | 2.7 | 2.63 | 2.75 | 2.9 | 2.98 | 3.26 | 3.54 | 3.48 | 3.38 | 3.4 | 3.17 | 2.68 | 2.4 | 2.45 | 2.21 | 1.89 | 1.83 | 1.86 | 1.63 | 1.69 | 1.93 | 1.94 | 1.95 | 2.28 | 2.41 | 2.3 | 2.34 | 2.53 | 2.56 | 2.63 | 2.97 | 3.23 | 3.22 | 3.26 | 3.39 | 3.37 | 3.14 | 2.83 | 2.74 | 2.58 | 2.26 | 2.04 | 2.11 | 2.16 | 2.08 | 2.33 | 2.62 | 2.62
187 | I186i188 | 50 | 20 | 1.97 | 1.52 | 1.3 | 1 | 0.7 | 0.95 | 1.06 | 1.19 | 1.57 | 1.82 | 1.86 | 2 | 2.09 | 1.99 | 1.98 | 2.15 | 2.2 | 2.02 | 1.95 | 2.09 | 2.06 | 1.87 | 1.77 | 1.83 | 1.77 | 1.45 | 1.23 | 1.19 | 1.18 | 1.16 | 1.23 | 1.26 | 1.21 | 1.15 | 1.08 | 0.85 | 0.53 | 0.35 | 0.41 | 0.66 | 0.93 | 1.09 | 1.09 | 0.96 | 0.95 | 0.9 | 0.92 | 1.27 | 1.57 | 1.67 | 1.85 | 2.03 | 2.1 | 1.99 | 2.08 | 2.29 | 2.47 | 2.66 | 2.96 | 3.16 | 3.14 | 3.17 | 3.28 | 3.15 | 2.99 | 3.04 | 3.1 | 2.88 | 2.71 | 2.78 | 2.82 | 2.71 | 2.82 | 2.95 | 2.81 | 2.7 | 2.87 | 2.86 | 2.65 | 2.61 | 2.72 | 2.68 | 2.7 | 2.99 | 3.21 | 3.22 | 3.26 | 3.41 | 3.38 | 3.2 | 3.08 | 3.19 | 3.17 | 3.02 | 3.02 | 3.17 | 3.19 | 3.19 | 3.5 | 3.69 | 3.62
188 | M | 50 | 30 | 1.59 | 1.26 | 1.07 | 0.76 | 0.46 | 0.71 | 0.83 | 0.94 | 1.21 | 1.39 | 1.34 | 1.39 | 1.42 | 1.32 | 1.31 | 1.46 | 1.48 | 1.37 | 1.32 | 1.51 | 1.49 | 1.33 | 1.29 | 1.37 | 1.33 | 1.01 | 0.81 | 0.82 | 0.82 | 0.85 | 1 | 1.05 | 0.94 | 0.85 | 0.79 | 0.6 | 0.4 | 0.3 | 0.36 | 0.6 | 0.79 | 0.87 | 0.82 | 0.72 | 0.64 | 0.52 | 0.56 | 0.99 | 1.18 | 1.22 | 1.41 | 1.51 | 1.4 | 1.27 | 1.53 | 1.82 | 2.03 | 2.34 | 2.65 | 2.78 | 2.8 | 2.96 | 3.16 | 3.14 | 3.3 | 3.68 | 3.75 | 3.54 | 3.53 | 3.73 | 3.78 | 3.78 | 3.95 | 3.97 | 3.69 | 3.44 | 3.46 | 3.32 | 3 | 2.87 | 2.92 | 2.8 | 2.77 | 3 | 3.19 | 3.21 | 3.27 | 3.43 | 3.39 | 3.25 | 3.33 | 3.64 | 3.76 | 3.78 | 4.01 | 4.23 | 4.22 | 4.31 | 4.66 | 4.76 | 4.61
189 | M | 50 | 40 | 2.14 | 1.95 | 1.92 | 1.64 | 1.4 | 1.46 | 1.48 | 1.3 | 1.33 | 1.53 | 1.49 | 1.34 | 1.33 | 1.15 | 0.85 | 0.6 | 0.6 | 0.47 | 0.17 | 0.15 | 0.21 | 0.02 | 0.22 | 0.35 | 0.28 | 0.25 | 0.46 | 0.59 | 0.73 | 0.9 | 0.99 | 0.95 | 0.86 | 0.84 | 0.78 | 0.54 | 0.28 | 0.21 | 0.14 | 0.07 | 0.22 | 0.35 | 0.34 | 0.2 | 0.1 | 0.08 | 0.22 | 0.52 | 0.7 | 0.75 | 0.9 | 1.03 | 0.93 | 0.81 | 1.08 | 1.41 | 1.58 | 1.82 | 2.1 | 2.26 | 2.19 | 2.28 | 2.46 | 2.48 | 2.58 | 2.88 | 3 | 2.86 | 2.81 | 2.98 | 3 | 3.03 | 3.23 | 3.42 | 3.3 | 3.26 | 3.37 | 3.3 | 3.03 | 3.03 | 3.3 | 3.3 | 3.26 | 3.51 | 3.68 | 3.56 | 3.54 | 3.68 | 3.58 | 3.21 | 2.92 | 2.91 | 2.82 | 2.59 | 2.63 | 2.84 | 2.77 | 2.77 | 3.06 | 3.2 | 3.19
190 | M | 50 | 50 | 2.2 | 2.04 | 2.04 | 1.87 | 1.67 | 1.74 | 1.81 | 1.7 | 1.67 | 1.87 | 1.88 | 1.8 | 1.78 | 1.69 | 1.47 | 1.24 | 1.24 | 1.28 | 1.19 | 1 | 0.93 | 1.04 | 1.04 | 0.92 | 0.81 | 1.01 | 1.23 | 1.37 | 1.45 | 1.51 | 1.62 | 1.58 | 1.61 | 1.64 | 1.56 | 1.39 | 1.34 | 1.39 | 1.37 | 1.22 | 1.15 | 1.24 | 1.22 | 1.02 | 0.77 | 0.8 | 0.68 | 0.37 | 0.3 | 0.31 | 0.25 | 0.47 | 0.6 | 0.47 | 0.49 | 0.74 | 0.87 | 1 | 1.34 | 1.5 | 1.41 | 1.34 | 1.46 | 1.34 | 1.16 | 1.32 | 1.63 | 1.54 | 1.53 | 1.74 | 1.79 | 1.82 | 2.1 | 2.31 | 2.25 | 2.28 | 2.48 | 2.52 | 2.39 | 2.58 | 3.01 | 3.09 | 3.11 | 3.4 | 3.59 | 3.45 | 3.47 | 3.54 | 3.43 | 3.08 | 2.65 | 2.45 | 2.24 | 1.9 | 1.89 | 2.12 | 2.17 | 2.24 | 2.59 | 2.8 | 2.79
191 | M | 50 | 60 | 1.43 | 1.32 | 1.36 | 1.19 | 0.92 | 0.99 | 1.02 | 0.89 | 0.92 | 1.14 | 1.21 | 1.16 | 1.21 | 1.22 | 1.17 | 1.05 | 1.15 | 1.41 | 1.5 | 1.44 | 1.43 | 1.59 | 1.63 | 1.45 | 1.38 | 1.6 | 1.89 | 1.94 | 2.07 | 2.2 | 2.22 | 2.06 | 1.96 | 1.89 | 1.7 | 1.41 | 1.2 | 1.18 | 1.09 | 0.96 | 0.99 | 1.16 | 1.21 | 1.08 | 1.03 | 1.04 | 0.94 | 0.73 | 0.77 | 0.78 | 0.66 | 0.65 | 0.76 | 0.72 | 0.53 | 0.4 | 0.38 | 0.26 | 0.21 | 0.34 | 0.3 | 0.23 | 0.36 | 0.27 | 0.17 | 0.63 | 0.85 | 0.86 | 1.08 | 1.38 | 1.39 | 1.47 | 1.69 | 1.89 | 1.86 | 1.86 | 2.1 | 2.08 | 1.97 | 2.11 | 2.4 | 2.45 | 2.54 | 2.83 | 3.03 | 2.97 | 3.07 | 3.29 | 3.25 | 2.92 | 2.57 | 2.49 | 2.36 | 2.1 | 2.19 | 2.52 | 2.65 | 2.73 | 3.1 | 3.3 | 3.18
192 | I191i193 | 50 | 70 | 0.93 | 0.83 | 0.89 | 0.93 | 0.94 | 1.02 | 1.02 | 0.99 | 1.07 | 1.12 | 1.01 | 0.9 | 0.82 | 0.66 | 0.73 | 0.73 | 0.84 | 1.14 | 1.29 | 1.27 | 1.27 | 1.44 | 1.51 | 1.38 | 1.36 | 1.63 | 1.93 | 1.97 | 2.01 | 2 | 1.89 | 1.63 | 1.5 | 1.35 | 1.17 | 1.09 | 1.14 | 1.22 | 1.24 | 1.23 | 1.3 | 1.32 | 1.2 | 1.1 | 1.13 | 1.12 | 1.13 | 1.11 | 1.15 | 1.11 | 1.02 | 0.97 | 0.89 | 0.78 | 0.76 | 0.79 | 0.82 | 0.8 | 0.83 | 0.9 | 0.78 | 0.71 | 0.8 | 0.68 | 0.55 | 0.78 | 0.93 | 0.8 | 0.86 | 1.13 | 1.2 | 1.28 | 1.51 | 1.67 | 1.64 | 1.61 | 1.83 | 1.85 | 1.7 | 1.77 | 2.04 | 2.13 | 2.26 | 2.59 | 2.81 | 2.75 | 2.77 | 2.87 | 2.8 | 2.47 | 2.2 | 2.2 | 2.14 | 1.96 | 2.1 | 2.38 | 2.47 | 2.56 | 2.9 | 3.07 | 2.98
193 | M | 50 | 80 | 0.42 | 0.34 | 0.42 | 0.67 | 0.96 | 1.05 | 1.02 | 1.1 | 1.22 | 1.1 | 0.81 | 0.64 | 0.43 | 0.11 | 0.29 | 0.41 | 0.53 | 0.87 | 1.08 | 1.11 | 1.11 | 1.3 | 1.39 | 1.31 | 1.34 | 1.66 | 1.97 | 2 | 1.95 | 1.81 | 1.56 | 1.2 | 1.03 | 0.81 | 0.63 | 0.77 | 1.07 | 1.26 | 1.39 | 1.51 | 1.62 | 1.48 | 1.19 | 1.12 | 1.23 | 1.21 | 1.32 | 1.49 | 1.54 | 1.43 | 1.38 | 1.29 | 1.01 | 0.84 | 1 | 1.18 | 1.26 | 1.34 | 1.45 | 1.46 | 1.26 | 1.18 | 1.25 | 1.08 | 0.94 | 0.93 | 1 | 0.74 | 0.65 | 0.87 | 1 | 1.09 | 1.32 | 1.44 | 1.41 | 1.36 | 1.56 | 1.63 | 1.43 | 1.42 | 1.68 | 1.81 | 1.98 | 2.35 | 2.59 | 2.54 | 2.46 | 2.45 | 2.35 | 2.03 | 1.82 | 1.9 | 1.92 | 1.83 | 2.02 | 2.25 | 2.29 | 2.38 | 2.7 | 2.85 | 2.77
194 | M | 50 | 90 | 0.66 | 0.68 | 0.72 | 0.97 | 1.25 | 1.31 | 1.26 | 1.33 | 1.41 | 1.33 | 1.22 | 1.2 | 1.07 | 1.05 | 1.19 | 1.2 | 1.02 | 1 | 1.22 | 1.2 | 1.03 | 1.04 | 1.14 | 1.05 | 1.08 | 1.49 | 1.91 | 2.09 | 2.22 | 2.17 | 2.03 | 1.7 | 1.36 | 0.96 | 0.45 | 0.14 | 0.7 | 1.1 | 1.36 | 1.59 | 1.71 | 1.65 | 1.62 | 1.86 | 2.13 | 2.23 | 2.41 | 2.63 | 2.76 | 2.75 | 2.8 | 2.82 | 2.63 | 2.4 | 2.42 | 2.51 | 2.48 | 2.44 | 2.49 | 2.3 | 1.97 | 1.69 | 1.67 | 1.52 | 1.23 | 1.05 | 1.02 | 0.76 | 0.32 | 0.3 | 0.32 | 0.39 | 0.65 | 0.79 | 0.82 | 1.09 | 1.44 | 1.55 | 1.52 | 1.68 | 1.96 | 2.09 | 2.35 | 2.79 | 3.01 | 2.99 | 3 | 3.02 | 2.94 | 2.69 | 2.49 | 2.5 | 2.44 | 2.29 | 2.39 | 2.67 | 2.68 | 2.64 | 2.88 | 3.01 | 2.79
195 | M | 50 | 100 | 0.88 | 0.6 | 0.51 | 0.81 | 1.13 | 1.25 | 1.35 | 1.57 | 1.8 | 1.81 | 1.79 | 1.89 | 1.8 | 1.71 | 1.8 | 1.8 | 1.59 | 1.49 | 1.58 | 1.59 | 1.34 | 1.18 | 1.21 | 1.15 | 0.99 | 1.19 | 1.68 | 1.96 | 2.09 | 2.21 | 2.26 | 2 | 1.74 | 1.41 | 0.96 | 0.38 | 0.23 | 0.65 | 0.92 | 1.12 | 1.23 | 1.19 | 1.21 | 1.48 | 1.8 | 1.99 | 2.18 | 2.43 | 2.57 | 2.58 | 2.78 | 2.87 | 2.8 | 2.69 | 2.67 | 2.7 | 2.58 | 2.44 | 2.5 | 2.46 | 2.16 | 2.01 | 1.93 | 1.62 | 1.15 | 1.06 | 1.16 | 0.89 | 0.78 | 0.91 | 0.91 | 0.92 | 1.25 | 1.42 | 1.43 | 1.6 | 1.85 | 1.91 | 1.86 | 2.11 | 2.41 | 2.51 | 2.74 | 3.08 | 3.28 | 3.29 | 3.32 | 3.37 | 3.25 | 2.88 | 2.51 | 2.53 | 2.52 | 2.35 | 2.42 | 2.64 | 2.67 | 2.56 | 2.75 | 2.88 | 2.61
196 | I195i197 | 50 | 110 | 1.78 | 1.46 | 1.33 | 1.33 | 1.33 | 1.41 | 1.46 | 1.5 | 1.66 | 1.69 | 1.59 | 1.6 | 1.48 | 1.27 | 1.21 | 1.29 | 1.2 | 1.16 | 1.39 | 1.55 | 1.43 | 1.34 | 1.43 | 1.45 | 1.34 | 1.4 | 1.69 | 1.96 | 2.14 | 2.3 | 2.44 | 2.35 | 2.26 | 2.11 | 1.87 | 1.44 | 1.18 | 1.17 | 1.14 | 1.07 | 0.94 | 0.8 | 0.82 | 0.98 | 1.15 | 1.24 | 1.42 | 1.69 | 1.84 | 1.84 | 1.97 | 2.09 | 2.02 | 1.86 | 1.84 | 1.94 | 1.89 | 1.89 | 2.07 | 2.08 | 1.82 | 1.76 | 1.8 | 1.58 | 1.26 | 1.33 | 1.46 | 1.26 | 1.22 | 1.48 | 1.58 | 1.66 | 1.96 | 2.17 | 2.15 | 2.21 | 2.47 | 2.5 | 2.4 | 2.48 | 2.68 | 2.74 | 2.83 | 3.11 | 3.32 | 3.29 | 3.17 | 3.1 | 2.96 | 2.61 | 2.24 | 2.19 | 2.15 | 1.98 | 2.09 | 2.33 | 2.39 | 2.42 | 2.75 | 2.91 | 2.76
197 | M | 50 | 120 | 2.69 | 2.33 | 2.15 | 1.85 | 1.53 | 1.56 | 1.58 | 1.44 | 1.51 | 1.58 | 1.39 | 1.31 | 1.17 | 0.84 | 0.61 | 0.78 | 0.8 | 0.84 | 1.19 | 1.51 | 1.51 | 1.5 | 1.64 | 1.76 | 1.69 | 1.61 | 1.7 | 1.97 | 2.18 | 2.39 | 2.62 | 2.71 | 2.77 | 2.81 | 2.78 | 2.51 | 2.12 | 1.7 | 1.36 | 1.01 | 0.64 | 0.41 | 0.43 | 0.49 | 0.5 | 0.49 | 0.66 | 0.94 | 1.12 | 1.11 | 1.16 | 1.31 | 1.24 | 1.03 | 1.01 | 1.19 | 1.2 | 1.34 | 1.65 | 1.69 | 1.48 | 1.5 | 1.67 | 1.55 | 1.38 | 1.61 | 1.77 | 1.63 | 1.65 | 2.04 | 2.25 | 2.39 | 2.68 | 2.91 | 2.87 | 2.81 | 3.09 | 3.09 | 2.93 | 2.85 | 2.95 | 2.97 | 2.92 | 3.15 | 3.37 | 3.29 | 3.01 | 2.84 | 2.68 | 2.34 | 1.96 | 1.84 | 1.79 | 1.61 | 1.75 | 2.01 | 2.1 | 2.29 | 2.75 | 2.95 | 2.92
198 | M | 50 | 130 | 3.56 | 3.13 | 2.99 | 2.69 | 2.29 | 2.34 | 2.43 | 2.37 | 2.4 | 2.49 | 2.33 | 2.2 | 2.14 | 1.85 | 1.47 | 1.4 | 1.42 | 1.2 | 1.07 | 1.26 | 1.38 | 1.27 | 1.34 | 1.6 | 1.66 | 1.58 | 1.64 | 1.94 | 2.27 | 2.53 | 2.87 | 3.06 | 3.22 | 3.4 | 3.51 | 3.39 | 3.11 | 2.68 | 2.34 | 1.88 | 1.43 | 1.18 | 1.14 | 1.14 | 0.89 | 0.75 | 0.66 | 0.41 | 0.12 | 0.12 | 0.02 | 0.29 | 0.41 | 0.38 | 0.38 | 0.45 | 0.44 | 0.44 | 0.59 | 0.73 | 0.72 | 0.81 | 0.96 | 0.82 | 0.72 | 1.06 | 1.36 | 1.32 | 1.46 | 1.74 | 1.83 | 1.81 | 2.09 | 2.36 | 2.33 | 2.27 | 2.41 | 2.42 | 2.16 | 2.04 | 2.13 | 2.18 | 2.17 | 2.34 | 2.46 | 2.45 | 2.34 | 2.23 | 2.09 | 1.75 | 1.38 | 1.36 | 1.32 | 1.27 | 1.55 | 1.92 | 2.08 | 2.24 | 2.78 | 3.03 | 3
199 | M | 50 | 140 | 2.92 | 2.58 | 2.59 | 2.46 | 2.25 | 2.39 | 2.47 | 2.43 | 2.56 | 2.94 | 2.94 | 2.87 | 2.75 | 2.49 | 2.1 | 2.01 | 2.1 | 1.84 | 1.51 | 1.39 | 1.37 | 1.24 | 1.15 | 1.3 | 1.3 | 1.09 | 0.76 | 0.84 | 1.03 | 1.37 | 1.83 | 2.08 | 2.18 | 2.29 | 2.39 | 2.23 | 1.97 | 1.72 | 1.49 | 1.31 | 1.07 | 1.1 | 1.2 | 1.21 | 1.09 | 1.11 | 1 | 0.81 | 0.77 | 0.82 | 0.78 | 0.9 | 1.09 | 0.98 | 0.68 | 0.5 | 0.48 | 0.48 | 0.65 | 0.79 | 0.72 | 0.68 | 0.87 | 0.91 | 0.82 | 1.06 | 1.28 | 1.2 | 1.25 | 1.52 | 1.66 | 1.65 | 1.85 | 1.94 | 1.82 | 1.72 | 1.86 | 1.93 | 1.79 | 1.63 | 1.7 | 1.63 | 1.56 | 1.79 | 1.98 | 2.02 | 2.03 | 1.94 | 1.8 | 1.52 | 1.33 | 1.51 | 1.63 | 1.68 | 1.96 | 2.31 | 2.39 | 2.46 | 2.92 | 3.22 | 3.14
200 | M | 50 | 150 | 1.43 | 1.21 | 1.34 | 1.33 | 1.43 | 1.77 | 1.98 | 2.04 | 2.27 | 2.51 | 2.51 | 2.55 | 2.55 | 2.39 | 2.19 | 2.15 | 2.15 | 1.88 | 1.52 | 1.36 | 1.38 | 1.23 | 1.02 | 0.85 | 0.85 | 0.96 | 1.11 | 1.26 | 1.48 | 1.75 | 1.93 | 2.07 | 2.25 | 2.4 | 2.4 | 2.22 | 1.99 | 1.99 | 2.14 | 2.19 | 2.35 | 2.59 | 2.64 | 2.43 | 2.23 | 2.23 | 2.15 | 2.05 | 2.14 | 2.14 | 2.08 | 2.13 | 2.21 | 2.1 | 1.84 | 1.65 | 1.55 | 1.32 | 1.25 | 1.41 | 1.42 | 1.37 | 1.53 | 1.53 | 1.22 | 1.2 | 1.39 | 1.39 | 1.37 | 1.59 | 1.75 | 1.86 | 2.12 | 2.43 | 2.35 | 2.24 | 2.32 | 2.32 | 2.17 | 2.24 | 2.54 | 2.67 | 2.73 | 3.05 | 3.29 | 3.37 | 3.45 | 3.6 | 3.55 | 3.22 | 2.93 | 2.88 | 2.83 | 2.68 | 2.52 | 2.55 | 2.47 | 2.27 | 2.36 | 2.46 | 2.18
201 | I200i202 | 50 | 160 | 1.53 | 1.24 | 1.26 | 1.17 | 1.07 | 1.21 | 1.34 | 1.33 | 1.47 | 1.72 | 1.69 | 1.7 | 1.78 | 1.76 | 1.61 | 1.68 | 1.86 | 1.72 | 1.44 | 1.38 | 1.44 | 1.39 | 1.23 | 1.18 | 1.23 | 1.33 | 1.36 | 1.37 | 1.42 | 1.49 | 1.52 | 1.59 | 1.67 | 1.76 | 1.85 | 1.89 | 1.8 | 1.77 | 1.81 | 1.83 | 1.87 | 1.94 | 1.85 | 1.69 | 1.63 | 1.68 | 1.63 | 1.62 | 1.8 | 1.86 | 1.83 | 1.9 | 1.99 | 1.89 | 1.65 | 1.45 | 1.34 | 1.1 | 0.92 | 1.03 | 1.01 | 0.89 | 1 | 1.02 | 0.7 | 0.76 | 1.01 | 1 | 1.09 | 1.4 | 1.56 | 1.7 | 2 | 2.32 | 2.29 | 2.28 | 2.42 | 2.41 | 2.24 | 2.21 | 2.4 | 2.45 | 2.42 | 2.63 | 2.77 | 2.72 | 2.68 | 2.76 | 2.67 | 2.42 | 2.26 | 2.34 | 2.35 | 2.32 | 2.4 | 2.59 | 2.66 | 2.67 | 2.93 | 3.06 | 2.94
202 | M | 50 | 170 | 1.63 | 1.27 | 1.18 | 1.02 | 0.7 | 0.65 | 0.7 | 0.63 | 0.68 | 0.94 | 0.86 | 0.85 | 1.02 | 1.13 | 1.04 | 1.21 | 1.56 | 1.56 | 1.37 | 1.4 | 1.51 | 1.56 | 1.44 | 1.51 | 1.6 | 1.69 | 1.61 | 1.49 | 1.37 | 1.23 | 1.12 | 1.12 | 1.09 | 1.12 | 1.3 | 1.56 | 1.62 | 1.56 | 1.48 | 1.46 | 1.39 | 1.28 | 1.05 | 0.95 | 1.04 | 1.13 | 1.11 | 1.19 | 1.45 | 1.57 | 1.57 | 1.67 | 1.77 | 1.68 | 1.45 | 1.25 | 1.13 | 0.88 | 0.59 | 0.64 | 0.61 | 0.4 | 0.47 | 0.51 | 0.18 | 0.32 | 0.62 | 0.6 | 0.82 | 1.2 | 1.37 | 1.53 | 1.88 | 2.22 | 2.22 | 2.32 | 2.51 | 2.51 | 2.31 | 2.18 | 2.27 | 2.22 | 2.12 | 2.22 | 2.26 | 2.07 | 1.91 | 1.91 | 1.8 | 1.63 | 1.59 | 1.8 | 1.87 | 1.96 | 2.29 | 2.62 | 2.86 | 3.07 | 3.49 | 3.67 | 3.7
203 | M | 50 | 180 | 1.85 | 1.51 | 1.43 | 1.22 | 0.9 | 0.91 | 0.99 | 0.95 | 1.11 | 1.34 | 1.36 | 1.41 | 1.54 | 1.54 | 1.49 | 1.63 | 1.82 | 1.75 | 1.49 | 1.51 | 1.63 | 1.64 | 1.49 | 1.62 | 1.71 | 1.7 | 1.49 | 1.34 | 1.3 | 1.33 | 1.41 | 1.61 | 1.76 | 1.89 | 2.02 | 2.14 | 2.05 | 1.88 | 1.68 | 1.51 | 1.28 | 0.98 | 0.77 | 0.73 | 0.78 | 0.71 | 0.72 | 0.94 | 1.19 | 1.38 | 1.5 | 1.74 | 1.9 | 1.84 | 1.72 | 1.83 | 1.94 | 1.95 | 2.04 | 2.22 | 2.17 | 2.02 | 2.06 | 2.11 | 1.84 | 1.62 | 1.65 | 1.49 | 1.19 | 1.13 | 1.17 | 1.04 | 1.14 | 1.35 | 1.41 | 1.44 | 1.78 | 2.04 | 1.99 | 2.12 | 2.36 | 2.51 | 2.6 | 2.89 | 3.14 | 3.13 | 3.06 | 3 | 2.87 | 2.49 | 2.21 | 2.24 | 2.23 | 2.08 | 2.16 | 2.4 | 2.59 | 2.91 | 3.44 | 3.86 | 3.99
204 | M | 50 | 190 | 1.34 | 1.03 | 1.15 | 1.03 | 1.05 | 1.27 | 1.34 | 1.36 | 1.63 | 1.76 | 1.68 | 1.77 | 1.84 | 1.78 | 1.77 | 1.95 | 1.96 | 1.68 | 1.51 | 1.59 | 1.6 | 1.46 | 1.35 | 1.43 | 1.36 | 1.1 | 0.86 | 0.93 | 1.03 | 1.14 | 1.4 | 1.57 | 1.63 | 1.61 | 1.67 | 1.49 | 1.21 | 0.93 | 0.81 | 0.8 | 0.8 | 1.01 | 1.11 | 0.97 | 0.69 | 0.62 | 0.59 | 0.78 | 1.27 | 1.58 | 1.8 | 2.24 | 2.6 | 2.67 | 2.7 | 2.86 | 3.08 | 3.24 | 3.6 | 3.95 | 4.02 | 3.94 | 4.04 | 3.98 | 3.59 | 3.35 | 3.4 | 3.34 | 2.98 | 2.88 | 2.88 | 2.53 | 2.3 | 2.39 | 2.39 | 2.24 | 2.3 | 2.41 | 2.3 | 2.35 | 2.75 | 3.12 | 3.36 | 3.87 | 4.21 | 4.32 | 4.43 | 4.62 | 4.62 | 4.41 | 4.03 | 3.82 | 3.65 | 3.33 | 3.05 | 3.04 | 2.95 | 2.77 | 2.84 | 3.05 | 3.01
205 | I204i206 | 50 | 200 | 1.22 | 1.01 | 1.05 | 0.89 | 0.96 | 1.19 | 1.28 | 1.36 | 1.62 | 1.7 | 1.63 | 1.73 | 1.78 | 1.72 | 1.79 | 1.92 | 1.87 | 1.58 | 1.49 | 1.57 | 1.51 | 1.31 | 1.22 | 1.26 | 1.12 | 0.84 | 0.6 | 0.64 | 0.68 | 0.73 | 0.92 | 1.07 | 1.15 | 1.2 | 1.36 | 1.4 | 1.35 | 1.25 | 1.2 | 1.21 | 1.22 | 1.21 | 1.16 | 1.13 | 1.04 | 0.98 | 1.04 | 1.28 | 1.55 | 1.66 | 1.77 | 1.95 | 2.02 | 1.99 | 2.15 | 2.37 | 2.57 | 2.76 | 3.04 | 3.23 | 3.23 | 3.24 | 3.38 | 3.33 | 3.13 | 3.08 | 3.17 | 3.04 | 2.86 | 2.92 | 3.02 | 2.85 | 2.82 | 2.88 | 2.76 | 2.61 | 2.72 | 2.79 | 2.64 | 2.57 | 2.77 | 2.94 | 3.04 | 3.43 | 3.68 | 3.73 | 3.77 | 3.88 | 3.87 | 3.72 | 3.53 | 3.54 | 3.49 | 3.24 | 3.17 | 3.31 | 3.31 | 3.33 | 3.62 | 3.9 | 3.89
206 | M | 50 | 210 | 1.11 | 0.98 | 0.94 | 0.75 | 0.88 | 1.11 | 1.22 | 1.36 | 1.6 | 1.63 | 1.59 | 1.68 | 1.73 | 1.67 | 1.81 | 1.89 | 1.78 | 1.48 | 1.48 | 1.54 | 1.42 | 1.16 | 1.08 | 1.09 | 0.89 | 0.58 | 0.33 | 0.36 | 0.34 | 0.33 | 0.43 | 0.56 | 0.66 | 0.78 | 1.06 | 1.31 | 1.5 | 1.56 | 1.58 | 1.63 | 1.63 | 1.41 | 1.21 | 1.28 | 1.38 | 1.35 | 1.49 | 1.77 | 1.83 | 1.74 | 1.74 | 1.65 | 1.43 | 1.31 | 1.59 | 1.88 | 2.05 | 2.28 | 2.48 | 2.52 | 2.44 | 2.54 | 2.73 | 2.68 | 2.66 | 2.82 | 2.94 | 2.73 | 2.73 | 2.97 | 3.16 | 3.17 | 3.34 | 3.37 | 3.13 | 2.99 | 3.13 | 3.17 | 2.98 | 2.79 | 2.8 | 2.76 | 2.73 | 3 | 3.15 | 3.13 | 3.11 | 3.15 | 3.11 | 3.02 | 3.03 | 3.26 | 3.34 | 3.16 | 3.3 | 3.57 | 3.68 | 3.89 | 4.41 | 4.75 | 4.77
207 | M | 50 | 220 | 2.08 | 1.96 | 1.9 | 1.62 | 1.39 | 1.4 | 1.3 | 1.21 | 1.34 | 1.38 | 1.17 | 1.04 | 0.93 | 0.7 | 0.61 | 0.75 | 0.6 | 0.42 | 0.42 | 0.55 | 0.41 | 0.37 | 0.53 | 0.54 | 0.42 | 0.41 | 0.66 | 0.73 | 0.74 | 0.75 | 0.69 | 0.56 | 0.38 | 0.38 | 0.55 | 0.77 | 0.93 | 0.98 | 1.08 | 1.24 | 1.31 | 1.29 | 1.26 | 1.47 | 1.7 | 1.76 | 1.91 | 2.05 | 2.07 | 1.98 | 1.99 | 1.89 | 1.69 | 1.55 | 1.76 | 2.01 | 2.09 | 2.21 | 2.42 | 2.39 | 2.28 | 2.24 | 2.3 | 2.24 | 2.16 | 2.38 | 2.51 | 2.4 | 2.43 | 2.62 | 2.77 | 2.88 | 3.11 | 3.31 | 3.23 | 3.16 | 3.25 | 3.22 | 2.96 | 2.81 | 2.93 | 2.9 | 2.8 | 2.9 | 3.02 | 2.94 | 2.94 | 3.08 | 3.1 | 2.77 | 2.51 | 2.51 | 2.43 | 2.24 | 2.23 | 2.38 | 2.39 | 2.37 | 2.77 | 3.05 | 3.06
208 | M | 50 | 230 | 2.51 | 2.45 | 2.45 | 2.27 | 2.09 | 2.16 | 2.03 | 1.79 | 1.73 | 1.8 | 1.58 | 1.33 | 1.23 | 0.98 | 0.66 | 0.49 | 0.49 | 0.61 | 0.67 | 0.63 | 0.68 | 0.91 | 1.13 | 1.16 | 1.18 | 1.47 | 1.81 | 1.94 | 1.96 | 2.02 | 2.03 | 1.89 | 1.78 | 1.69 | 1.44 | 1.1 | 0.9 | 0.79 | 0.59 | 0.39 | 0.23 | 0.21 | 0.17 | 0.44 | 0.64 | 0.76 | 0.93 | 1.14 | 1.21 | 1.23 | 1.32 | 1.4 | 1.27 | 1.13 | 1.22 | 1.35 | 1.32 | 1.45 | 1.7 | 1.79 | 1.61 | 1.51 | 1.58 | 1.36 | 1.21 | 1.45 | 1.67 | 1.53 | 1.59 | 1.84 | 1.92 | 2 | 2.27 | 2.43 | 2.3 | 2.22 | 2.31 | 2.25 | 2 | 1.99 | 2.27 | 2.37 | 2.34 | 2.55 | 2.72 | 2.7 | 2.74 | 2.84 | 2.86 | 2.52 | 2.21 | 1.96 | 1.76 | 1.48 | 1.47 | 1.62 | 1.66 | 1.68 | 2.06 | 2.21 | 2.27
209 | M | 50 | 240 | 1.99 | 1.97 | 2.01 | 1.91 | 1.71 | 1.77 | 1.69 | 1.46 | 1.39 | 1.48 | 1.3 | 1.1 | 0.99 | 0.85 | 0.58 | 0.48 | 0.55 | 0.77 | 0.88 | 0.92 | 1.03 | 1.31 | 1.49 | 1.55 | 1.65 | 1.96 | 2.4 | 2.59 | 2.79 | 2.95 | 3.01 | 2.93 | 2.79 | 2.7 | 2.37 | 2.02 | 1.89 | 1.83 | 1.73 | 1.59 | 1.58 | 1.57 | 1.39 | 1.06 | 0.76 | 0.56 | 0.27 | 0.24 | 0.47 | 0.51 | 0.58 | 0.71 | 0.61 | 0.42 | 0.57 | 0.72 | 0.75 | 0.87 | 1.12 | 1.14 | 1.02 | 1.08 | 1.2 | 0.95 | 0.86 | 1.14 | 1.31 | 1.13 | 1.28 | 1.51 | 1.51 | 1.63 | 1.97 | 2.09 | 2.11 | 2.11 | 2.27 | 2.17 | 2.06 | 2.15 | 2.31 | 2.28 | 2.34 | 2.56 | 2.61 | 2.49 | 2.57 | 2.69 | 2.61 | 2.22 | 1.93 | 1.83 | 1.63 | 1.5 | 1.73 | 2.03 | 2.13 | 2.28 | 2.7 | 2.85 | 2.82
210 | I209i211 | 50 | 250 | 1.48 | 1.33 | 1.31 | 1.19 | 0.93 | 1.05 | 1.03 | 0.95 | 1.04 | 1.13 | 1 | 0.91 | 0.85 | 0.7 | 0.54 | 0.51 | 0.49 | 0.51 | 0.57 | 0.61 | 0.7 | 1 | 1.21 | 1.26 | 1.35 | 1.67 | 2.1 | 2.28 | 2.4 | 2.47 | 2.44 | 2.28 | 2.07 | 1.94 | 1.63 | 1.25 | 1 | 1.03 | 1.12 | 1.2 | 1.33 | 1.36 | 1.21 | 1.05 | 0.98 | 0.94 | 0.9 | 1.07 | 1.32 | 1.34 | 1.41 | 1.47 | 1.31 | 1.13 | 1.26 | 1.46 | 1.52 | 1.62 | 1.84 | 1.84 | 1.69 | 1.7 | 1.81 | 1.57 | 1.34 | 1.42 | 1.5 | 1.25 | 1.3 | 1.54 | 1.58 | 1.7 | 2.01 | 2.11 | 2.09 | 2.15 | 2.37 | 2.28 | 2.13 | 2.19 | 2.35 | 2.32 | 2.43 | 2.68 | 2.72 | 2.58 | 2.6 | 2.67 | 2.55 | 2.26 | 2.12 | 2.15 | 2 | 1.88 | 2.06 | 2.28 | 2.27 | 2.37 | 2.72 | 2.79 | 2.73
211 | M | 50 | 260 | 0.97 | 0.69 | 0.61 | 0.47 | 0.16 | 0.33 | 0.37 | 0.45 | 0.69 | 0.78 | 0.69 | 0.72 | 0.71 | 0.55 | 0.5 | 0.55 | 0.44 | 0.26 | 0.25 | 0.29 | 0.37 | 0.68 | 0.92 | 0.96 | 1.06 | 1.38 | 1.81 | 1.96 | 2 | 1.99 | 1.87 | 1.64 | 1.36 | 1.17 | 0.9 | 0.49 | 0.12 | 0.22 | 0.51 | 0.82 | 1.08 | 1.14 | 1.02 | 1.05 | 1.21 | 1.31 | 1.54 | 1.9 | 2.17 | 2.18 | 2.24 | 2.23 | 2.01 | 1.83 | 1.96 | 2.2 | 2.29 | 2.37 | 2.55 | 2.54 | 2.35 | 2.33 | 2.41 | 2.2 | 1.82 | 1.71 | 1.7 | 1.36 | 1.32 | 1.57 | 1.65 | 1.77 | 2.04 | 2.12 | 2.08 | 2.19 | 2.48 | 2.4 | 2.21 | 2.23 | 2.38 | 2.35 | 2.51 | 2.8 | 2.83 | 2.68 | 2.64 | 2.66 | 2.5 | 2.3 | 2.31 | 2.48 | 2.38 | 2.26 | 2.39 | 2.52 | 2.42 | 2.46 | 2.74 | 2.73 | 2.64
212 | M | 50 | 270 | 1.47 | 1.12 | 0.96 | 0.93 | 0.75 | 0.49 | 0.45 | 0.56 | 0.62 | 0.61 | 0.71 | 0.88 | 0.93 | 0.97 | 1.05 | 1.02 | 0.84 | 0.64 | 0.72 | 0.78 | 0.66 | 0.54 | 0.69 | 0.64 | 0.55 | 0.7 | 1.1 | 1.28 | 1.33 | 1.43 | 1.46 | 1.3 | 1.13 | 1.02 | 0.79 | 0.45 | 0.15 | 0.31 | 0.54 | 0.78 | 0.85 | 0.86 | 0.66 | 0.71 | 0.98 | 1.22 | 1.51 | 1.9 | 2.13 | 2.27 | 2.44 | 2.62 | 2.58 | 2.5 | 2.72 | 2.89 | 2.98 | 3.03 | 3.23 | 3.26 | 3 | 2.89 | 2.93 | 2.71 | 2.29 | 2.09 | 1.91 | 1.49 | 1.23 | 1.32 | 1.29 | 1.32 | 1.58 | 1.71 | 1.79 | 2.04 | 2.39 | 2.32 | 2.05 | 2.14 | 2.33 | 2.41 | 2.56 | 2.92 | 3 | 2.89 | 3 | 3.21 | 3.25 | 3.21 | 3.25 | 3.39 | 3.31 | 3.17 | 3.29 | 3.38 | 3.19 | 3.02 | 3.14 | 2.99 | 2.65
213 | M | 50 | 280 | 2.08 | 1.81 | 1.7 | 1.66 | 1.51 | 1.24 | 1.23 | 1.37 | 1.4 | 1.41 | 1.54 | 1.69 | 1.66 | 1.68 | 1.76 | 1.72 | 1.55 | 1.34 | 1.43 | 1.46 | 1.29 | 1.01 | 1.03 | 0.97 | 0.73 | 0.4 | 0.62 | 0.83 | 0.96 | 1.12 | 1.24 | 1.19 | 1.12 | 1.08 | 0.86 | 0.52 | 0.25 | 0.38 | 0.54 | 0.71 | 0.87 | 0.88 | 0.64 | 0.28 | 0.28 | 0.37 | 0.6 | 0.92 | 1.14 | 1.22 | 1.46 | 1.75 | 1.77 | 1.7 | 1.92 | 2.09 | 2.12 | 2.29 | 2.61 | 2.72 | 2.68 | 2.7 | 2.75 | 2.48 | 2.19 | 2.28 | 2.33 | 2.06 | 2.01 | 2.19 | 2.15 | 2.17 | 2.52 | 2.7 | 2.74 | 2.79 | 2.99 | 2.88 | 2.61 | 2.58 | 2.76 | 2.7 | 2.81 | 3.03 | 3.09 | 3.01 | 3.06 | 3.17 | 3.13 | 2.93 | 2.88 | 2.99 | 3.02 | 2.92 | 3.14 | 3.33 | 3.19 | 3.13 | 3.38 | 3.34 | 3.1
214 | I213i215 | 50 | 290 | 2.21 | 1.95 | 1.81 | 1.68 | 1.36 | 1.09 | 1.01 | 0.92 | 0.84 | 0.89 | 0.91 | 1.04 | 1.07 | 1.1 | 1.18 | 1.25 | 1.14 | 0.95 | 1.07 | 1.19 | 1.13 | 0.96 | 1.03 | 1.08 | 0.95 | 0.75 | 0.87 | 1.08 | 1.22 | 1.37 | 1.55 | 1.59 | 1.61 | 1.67 | 1.63 | 1.45 | 1.23 | 1.2 | 1.22 | 1.17 | 1.1 | 1.07 | 1.03 | 0.89 | 0.82 | 0.84 | 0.91 | 0.91 | 0.83 | 0.8 | 0.86 | 0.9 | 0.95 | 0.89 | 1.08 | 1.27 | 1.37 | 1.6 | 2 | 2.17 | 2.21 | 2.35 | 2.55 | 2.41 | 2.21 | 2.35 | 2.46 | 2.26 | 2.17 | 2.34 | 2.36 | 2.36 | 2.62 | 2.85 | 2.87 | 2.95 | 3.17 | 3.13 | 2.89 | 2.79 | 2.91 | 2.88 | 2.9 | 3.13 | 3.24 | 3.18 | 3.12 | 3.19 | 3.13 | 2.93 | 2.83 | 2.94 | 2.97 | 2.83 | 2.94 | 3.11 | 3.04 | 3.07 | 3.43 | 3.53 | 3.39
215 | M | 50 | 300 | 2.35 | 2.09 | 1.93 | 1.71 | 1.21 | 0.94 | 0.8 | 0.48 | 0.28 | 0.36 | 0.29 | 0.38 | 0.49 | 0.51 | 0.6 | 0.79 | 0.73 | 0.55 | 0.72 | 0.92 | 0.97 | 0.9 | 1.02 | 1.2 | 1.18 | 1.11 | 1.12 | 1.33 | 1.47 | 1.63 | 1.87 | 1.98 | 2.1 | 2.26 | 2.4 | 2.37 | 2.22 | 2.01 | 1.9 | 1.63 | 1.33 | 1.25 | 1.42 | 1.51 | 1.35 | 1.31 | 1.21 | 0.9 | 0.53 | 0.37 | 0.26 | 0.06 | 0.12 | 0.08 | 0.23 | 0.45 | 0.61 | 0.92 | 1.38 | 1.61 | 1.74 | 2.01 | 2.36 | 2.35 | 2.22 | 2.42 | 2.59 | 2.47 | 2.33 | 2.5 | 2.56 | 2.54 | 2.72 | 3 | 3 | 3.12 | 3.34 | 3.37 | 3.16 | 2.99 | 3.07 | 3.06 | 3 | 3.23 | 3.38 | 3.34 | 3.18 | 3.21 | 3.12 | 2.93 | 2.78 | 2.88 | 2.93 | 2.73 | 2.75 | 2.88 | 2.9 | 3.01 | 3.47 | 3.72 | 3.69
216 | M | 50 | 310 | 2.77 | 2.46 | 2.32 | 2.05 | 1.66 | 1.62 | 1.64 | 1.49 | 1.5 | 1.62 | 1.55 | 1.49 | 1.52 | 1.41 | 1.24 | 1.26 | 1.3 | 1.11 | 0.9 | 0.91 | 0.98 | 0.78 | 0.78 | 1.04 | 1.23 | 1.21 | 1.22 | 1.43 | 1.66 | 1.85 | 2.1 | 2.34 | 2.61 | 2.86 | 3.14 | 3.31 | 3.25 | 3.14 | 3.02 | 2.77 | 2.41 | 2.15 | 2.2 | 2.26 | 2.11 | 1.91 | 1.81 | 1.49 | 1.16 | 0.98 | 0.83 | 0.54 | 0.41 | 0.41 | 0.22 | 0.23 | 0.36 | 0.26 | 0.46 | 0.82 | 0.97 | 1.14 | 1.46 | 1.53 | 1.32 | 1.22 | 1.4 | 1.36 | 1.3 | 1.43 | 1.45 | 1.31 | 1.43 | 1.74 | 1.9 | 2.01 | 2.33 | 2.44 | 2.21 | 2.09 | 2.34 | 2.5 | 2.51 | 2.66 | 2.82 | 2.78 | 2.68 | 2.74 | 2.66 | 2.38 | 2.08 | 2.16 | 2.3 | 2.3 | 2.51 | 2.84 | 2.91 | 2.95 | 3.35 | 3.6 | 3.57
217 | M | 50 | 320 | 2.25 | 1.95 | 1.98 | 1.81 | 1.63 | 1.79 | 1.86 | 1.85 | 2.03 | 2.25 | 2.25 | 2.22 | 2.23 | 2.07 | 1.81 | 1.82 | 1.88 | 1.71 | 1.44 | 1.31 | 1.28 | 1.13 | 1.01 | 1.24 | 1.45 | 1.44 | 1.19 | 1.08 | 1.02 | 1.02 | 1.16 | 1.46 | 1.61 | 1.77 | 1.93 | 1.98 | 1.81 | 1.6 | 1.49 | 1.28 | 0.99 | 0.86 | 0.99 | 1.15 | 1.17 | 1.27 | 1.25 | 1.09 | 0.86 | 0.82 | 0.75 | 0.77 | 1.03 | 1.17 | 1.05 | 0.98 | 1.09 | 1.04 | 1.16 | 1.41 | 1.56 | 1.49 | 1.61 | 1.76 | 1.58 | 1.32 | 1.31 | 1.27 | 0.91 | 0.75 | 0.79 | 0.68 | 0.79 | 1.09 | 1.11 | 1.18 | 1.53 | 1.78 | 1.75 | 1.71 | 1.88 | 1.96 | 1.93 | 2.13 | 2.46 | 2.52 | 2.49 | 2.55 | 2.51 | 2.26 | 2.01 | 2.04 | 2.06 | 1.9 | 1.99 | 2.26 | 2.34 | 2.35 | 2.73 | 3.03 | 3
218 | M | 50 | 330 | 1.42 | 1.24 | 1.24 | 1.12 | 1.11 | 1.44 | 1.52 | 1.56 | 1.8 | 1.98 | 1.9 | 1.92 | 2 | 1.92 | 1.76 | 1.75 | 1.73 | 1.5 | 1.18 | 1.17 | 1.21 | 1.11 | 0.98 | 1 | 1.19 | 1.3 | 1.32 | 1.25 | 1.21 | 1.18 | 1.07 | 0.99 | 0.93 | 0.91 | 0.73 | 0.66 | 0.84 | 0.98 | 1.09 | 1.2 | 1.47 | 1.69 | 1.72 | 1.63 | 1.56 | 1.64 | 1.61 | 1.52 | 1.7 | 1.78 | 1.78 | 1.89 | 2.14 | 2.21 | 2.1 | 2.09 | 2.11 | 1.93 | 1.81 | 1.89 | 1.93 | 1.84 | 1.91 | 2.01 | 1.82 | 1.36 | 1.21 | 1.18 | 0.82 | 0.48 | 0.35 | 0.26 | 0.74 | 1.22 | 1.43 | 1.6 | 1.89 | 2.08 | 2 | 2.06 | 2.4 | 2.53 | 2.57 | 2.88 | 3.16 | 3.29 | 3.37 | 3.6 | 3.72 | 3.6 | 3.35 | 3.33 | 3.28 | 3.03 | 2.79 | 2.77 | 2.61 | 2.35 | 2.45 | 2.61 | 2.43
219 | I218i220 | 50 | 340 | 1.58 | 1.33 | 1.25 | 1.05 | 0.84 | 1.01 | 1.11 | 1.14 | 1.41 | 1.58 | 1.54 | 1.59 | 1.71 | 1.66 | 1.59 | 1.66 | 1.71 | 1.52 | 1.3 | 1.31 | 1.39 | 1.29 | 1.17 | 1.19 | 1.36 | 1.45 | 1.44 | 1.4 | 1.38 | 1.34 | 1.28 | 1.26 | 1.24 | 1.2 | 1.22 | 1.29 | 1.44 | 1.56 | 1.62 | 1.72 | 1.87 | 1.89 | 1.79 | 1.66 | 1.6 | 1.55 | 1.48 | 1.45 | 1.53 | 1.51 | 1.44 | 1.5 | 1.58 | 1.54 | 1.41 | 1.38 | 1.4 | 1.26 | 1.1 | 1.13 | 1.19 | 1.09 | 1.07 | 1.19 | 1.19 | 0.99 | 0.86 | 0.86 | 0.76 | 0.65 | 0.54 | 0.54 | 0.91 | 1.21 | 1.28 | 1.42 | 1.65 | 1.71 | 1.51 | 1.47 | 1.7 | 1.73 | 1.71 | 1.97 | 2.14 | 2.16 | 2.2 | 2.4 | 2.48 | 2.38 | 2.27 | 2.36 | 2.37 | 2.26 | 2.26 | 2.38 | 2.37 | 2.33 | 2.51 | 2.64 | 2.56
220 | M | 50 | 350 | 1.75 | 1.42 | 1.25 | 0.98 | 0.56 | 0.58 | 0.7 | 0.73 | 1.02 | 1.19 | 1.17 | 1.26 | 1.42 | 1.41 | 1.42 | 1.58 | 1.7 | 1.54 | 1.42 | 1.45 | 1.56 | 1.46 | 1.35 | 1.38 | 1.53 | 1.6 | 1.56 | 1.54 | 1.54 | 1.5 | 1.49 | 1.53 | 1.55 | 1.5 | 1.71 | 1.92 | 2.05 | 2.14 | 2.16 | 2.25 | 2.28 | 2.1 | 1.87 | 1.69 | 1.64 | 1.46 | 1.35 | 1.38 | 1.36 | 1.23 | 1.1 | 1.1 | 1.02 | 0.86 | 0.72 | 0.66 | 0.69 | 0.58 | 0.38 | 0.38 | 0.45 | 0.35 | 0.23 | 0.37 | 0.56 | 0.62 | 0.52 | 0.53 | 0.7 | 0.81 | 0.73 | 0.81 | 1.08 | 1.21 | 1.13 | 1.24 | 1.42 | 1.35 | 1.03 | 0.87 | 0.99 | 0.94 | 0.85 | 1.06 | 1.11 | 1.03 | 1.03 | 1.2 | 1.23 | 1.15 | 1.2 | 1.38 | 1.45 | 1.48 | 1.72 | 1.99 | 2.14 | 2.31 | 2.58 | 2.67 | 2.68
221 | D185 | 50 | 360 | 2.61 | 2.2 | 1.96 | 1.58 | 1.1 | 1.07 | 1.1 | 1.14 | 1.45 | 1.72 | 1.9 | 2.08 | 2.26 | 2.25 | 2.17 | 2.28 | 2.43 | 2.25 | 2.09 | 2.2 | 2.24 | 2.02 | 1.74 | 1.75 | 1.73 | 1.6 | 1.29 | 1.14 | 1.01 | 0.94 | 0.95 | 1.07 | 1.13 | 1.34 | 1.58 | 1.7 | 1.74 | 1.67 | 1.65 | 1.73 | 1.7 | 1.59 | 1.44 | 1.48 | 1.59 | 1.53 | 1.48 | 1.59 | 1.74 | 1.7 | 1.69 | 1.74 | 1.73 | 1.5 | 1.35 | 1.39 | 1.42 | 1.32 | 1.41 | 1.56 | 1.42 | 1.24 | 1.25 | 1.21 | 0.95 | 0.77 | 0.85 | 0.74 | 0.41 | 0.46 | 0.5 | 0.43 | 0.73 | 0.88 | 0.83 | 0.99 | 1.42 | 1.53 | 1.39 | 1.48 | 1.74 | 1.68 | 1.71 | 2.03 | 2.29 | 2.24 | 2.21 | 2.27 | 2.16 | 1.81 | 1.59 | 1.62 | 1.57 | 1.42 | 1.55 | 1.78 | 1.94 | 2.28 | 2.71 | 3.04 | 3.15
258 | M | 60 | 0 | 2.63 | 2.22 | 1.95 | 1.59 | 1.37 | 1.44 | 1.43 | 1.33 | 1.47 | 1.85 | 2.24 | 2.64 | 2.9 | 2.93 | 2.9 | 2.8 | 2.57 | 2.25 | 2.16 | 2.31 | 2.44 | 2.46 | 2.52 | 2.73 | 2.8 | 2.69 | 2.61 | 2.63 | 2.58 | 2.4 | 2.5 | 2.6 | 2.53 | 2.45 | 2.49 | 2.43 | 2.16 | 1.92 | 1.84 | 1.71 | 1.41 | 1.3 | 1.32 | 1.28 | 1.2 | 1.31 | 1.31 | 1.05 | 0.9 | 1 | 0.9 | 0.8 | 0.91 | 0.9 | 0.69 | 0.74 | 0.94 | 0.88 | 0.71 | 0.74 | 0.68 | 0.53 | 0.86 | 1.16 | 1.19 | 1.16 | 1.35 | 1.36 | 1.19 | 1.11 | 1.22 | 1.28 | 1.32 | 1.55 | 1.68 | 1.56 | 1.46 | 1.68 | 1.79 | 1.61 | 1.32 | 1.42 | 1.5 | 1.34 | 1.11 | 1.11 | 1.26 | 1.25 | 1.03 | 0.89 | 0.99 | 1.05 | 0.95 | 0.83 | 0.9 | 0.84 | 0.79 | 1.03 | 1.21 | 1.04 | 0.83
257 | M | 60 | 10 | 2.29 | 2.03 | 1.88 | 1.69 | 1.58 | 1.67 | 1.63 | 1.44 | 1.31 | 1.47 | 1.66 | 1.82 | 1.97 | 1.89 | 1.71 | 1.53 | 1.26 | 0.81 | 0.44 | 0.53 | 0.69 | 0.76 | 0.94 | 1.05 | 0.96 | 0.76 | 0.75 | 0.83 | 0.89 | 1.1 | 1.37 | 1.41 | 1.27 | 1.24 | 1.26 | 1.09 | 0.89 | 0.93 | 0.92 | 0.77 | 0.51 | 0.36 | 0.33 | 0.34 | 0.5 | 0.53 | 0.34 | 0.08 | 0.27 | 0.33 | 0.59 | 0.92 | 0.92 | 0.71 | 0.8 | 0.93 | 0.9 | 0.93 | 1.16 | 1.26 | 1.2 | 1.37 | 1.59 | 1.57 | 1.51 | 1.75 | 1.81 | 1.45 | 1.1 | 1.15 | 1.12 | 1.17 | 1.26 | 1.34 | 1.15 | 0.78 | 0.45 | 0.21 | 0.22 | 0.71 | 0.93 | 0.99 | 1.37 | 1.75 | 2.02 | 2.18 | 2.56 | 2.85 | 2.77 | 2.56 | 2.67 | 2.85 | 2.88 | 2.77 | 2.84 | 2.79 | 2.63 | 2.54 | 2.66 | 2.52 | 2.21
256 | M | 60 | 20 | 1.88 | 1.5 | 1.32 | 1.2 | 0.96 | 0.98 | 0.99 | 0.73 | 0.38 | 0.36 | 0.45 | 0.69 | 0.9 | 0.89 | 0.77 | 0.68 | 0.55 | 0.23 | 0.23 | 0.61 | 0.8 | 0.9 | 1.1 | 1.23 | 1.2 | 1.04 | 0.95 | 1.02 | 0.91 | 0.98 | 1.23 | 1.42 | 1.48 | 1.54 | 1.66 | 1.64 | 1.51 | 1.45 | 1.54 | 1.65 | 1.57 | 1.44 | 1.38 | 1.31 | 1.15 | 1.2 | 1.34 | 1.38 | 1.21 | 1.23 | 1.27 | 1.15 | 0.9 | 0.94 | 1 | 0.88 | 0.69 | 0.75 | 0.86 | 0.83 | 0.82 | 0.97 | 0.98 | 0.81 | 0.67 | 0.73 | 0.63 | 0.37 | 0.4 | 0.58 | 0.66 | 0.71 | 0.81 | 0.74 | 0.56 | 0.44 | 0.56 | 0.36 | 0.41 | 0.78 | 0.92 | 0.87 | 0.94 | 1.12 | 1 | 0.86 | 1.09 | 1.33 | 1.22 | 1.05 | 1.2 | 1.31 | 1.31 | 1.36 | 1.56 | 1.7 | 1.8 | 2.02 | 2.19 | 1.92 | 1.73
255 | M | 60 | 30 | 1.79 | 1.45 | 1.29 | 1.12 | 0.95 | 1.04 | 1.08 | 0.84 | 0.65 | 0.75 | 0.96 | 1.29 | 1.6 | 1.68 | 1.63 | 1.62 | 1.51 | 1.23 | 1.2 | 1.52 | 1.86 | 2.06 | 2.23 | 2.48 | 2.65 | 2.65 | 2.68 | 2.76 | 2.68 | 2.61 | 2.7 | 2.88 | 2.84 | 2.87 | 3.01 | 3.03 | 2.88 | 2.66 | 2.64 | 2.63 | 2.46 | 2.24 | 2.12 | 2 | 1.82 | 1.79 | 1.82 | 1.6 | 1.38 | 1.38 | 1.34 | 1.12 | 1.13 | 1.25 | 1.08 | 0.89 | 0.97 | 1.11 | 0.95 | 0.86 | 0.95 | 0.85 | 0.6 | 0.56 | 0.67 | 0.6 | 0.45 | 0.59 | 0.67 | 0.64 | 0.52 | 0.53 | 0.59 | 0.54 | 0.4 | 0.27 | 0.37 | 0.39 | 0.19 | 0.18 | 0.38 | 0.34 | 0.15 | 0.14 | 0.18 | 0.08 | 0.32 | 0.43 | 0.3 | 0.34 | 0.64 | 0.77 | 0.78 | 0.98 | 1.23 | 1.35 | 1.51 | 1.77 | 1.87 | 1.67 | 1.58
254 | I253i255 | 60 | 40 | 2.01 | 1.71 | 1.66 | 1.5 | 1.34 | 1.46 | 1.55 | 1.42 | 1.31 | 1.47 | 1.66 | 1.92 | 2.27 | 2.42 | 2.39 | 2.39 | 2.35 | 2.08 | 1.87 | 1.88 | 2 | 2.08 | 2.1 | 2.25 | 2.4 | 2.42 | 2.37 | 2.31 | 2.18 | 1.95 | 1.75 | 1.68 | 1.51 | 1.56 | 1.82 | 1.93 | 1.88 | 1.89 | 2.05 | 2.11 | 2.03 | 1.99 | 2.02 | 2 | 1.95 | 2.08 | 2.18 | 2.05 | 1.93 | 1.95 | 1.82 | 1.54 | 1.48 | 1.51 | 1.27 | 1.08 | 1.16 | 1.2 | 0.99 | 0.89 | 0.92 | 0.78 | 0.64 | 0.76 | 0.85 | 0.83 | 0.88 | 1.03 | 0.96 | 0.8 | 0.7 | 0.67 | 0.68 | 0.8 | 0.79 | 0.67 | 0.64 | 0.68 | 0.52 | 0.33 | 0.31 | 0.36 | 0.18 | 0.22 | 0.37 | 0.34 | 0.56 | 0.8 | 0.82 | 0.75 | 0.83 | 0.97 | 1.04 | 1.14 | 1.32 | 1.46 | 1.52 | 1.59 | 1.73 | 1.65 | 1.45
253 | M | 60 | 50 | 2.23 | 1.98 | 2.02 | 1.87 | 1.72 | 1.89 | 2.03 | 2 | 1.97 | 2.19 | 2.35 | 2.56 | 2.94 | 3.15 | 3.15 | 3.15 | 3.18 | 2.94 | 2.53 | 2.23 | 2.13 | 2.09 | 1.97 | 2.01 | 2.14 | 2.19 | 2.06 | 1.86 | 1.68 | 1.28 | 0.8 | 0.49 | 0.19 | 0.26 | 0.64 | 0.83 | 0.89 | 1.12 | 1.45 | 1.59 | 1.61 | 1.74 | 1.91 | 2 | 2.07 | 2.37 | 2.53 | 2.51 | 2.49 | 2.53 | 2.31 | 1.97 | 1.84 | 1.78 | 1.47 | 1.26 | 1.36 | 1.29 | 1.03 | 0.92 | 0.88 | 0.7 | 0.67 | 0.96 | 1.04 | 1.06 | 1.32 | 1.47 | 1.25 | 0.97 | 0.88 | 0.81 | 0.78 | 1.05 | 1.18 | 1.07 | 0.91 | 0.98 | 0.86 | 0.48 | 0.24 | 0.38 | 0.2 | 0.31 | 0.57 | 0.61 | 0.8 | 1.16 | 1.34 | 1.17 | 1.03 | 1.16 | 1.29 | 1.29 | 1.4 | 1.57 | 1.52 | 1.41 | 1.6 | 1.62 | 1.31
252 | M | 60 | 60 | 2.2 | 1.88 | 1.68 | 1.41 | 1.11 | 1.08 | 1.19 | 1.12 | 1.07 | 1.26 | 1.43 | 1.69 | 2.1 | 2.39 | 2.45 | 2.51 | 2.59 | 2.44 | 2.08 | 1.9 | 1.94 | 1.97 | 1.93 | 2.09 | 2.28 | 2.35 | 2.28 | 2.19 | 2.06 | 1.66 | 1.08 | 0.8 | 0.7 | 0.76 | 1.15 | 1.39 | 1.46 | 1.57 | 1.86 | 2.06 | 2.1 | 2.2 | 2.37 | 2.43 | 2.5 | 2.83 | 3.1 | 3.11 | 3.07 | 3.07 | 2.87 | 2.44 | 2.24 | 2.14 | 1.84 | 1.64 | 1.68 | 1.63 | 1.26 | 1.01 | 0.96 | 0.71 | 0.57 | 0.84 | 0.94 | 1.06 | 1.41 | 1.62 | 1.52 | 1.32 | 1.29 | 1.32 | 1.43 | 1.83 | 2.08 | 2.04 | 1.89 | 1.98 | 1.95 | 1.58 | 1.25 | 1.26 | 1.15 | 0.84 | 0.72 | 0.71 | 0.49 | 0.3 | 0.57 | 0.57 | 0.32 | 0.32 | 0.52 | 0.57 | 0.74 | 0.97 | 0.97 | 1.03 | 1.39 | 1.54 | 1.4
251 | M | 60 | 70 | 2.06 | 1.77 | 1.48 | 1.14 | 0.75 | 0.46 | 0.49 | 0.37 | 0.4 | 0.65 | 0.85 | 1.22 | 1.59 | 1.78 | 1.84 | 1.96 | 2.01 | 1.83 | 1.62 | 1.63 | 1.88 | 2 | 2.12 | 2.45 | 2.68 | 2.82 | 2.79 | 2.77 | 2.58 | 2.31 | 2.07 | 2.18 | 2.34 | 2.41 | 2.62 | 2.72 | 2.6 | 2.42 | 2.45 | 2.6 | 2.55 | 2.49 | 2.49 | 2.44 | 2.33 | 2.49 | 2.74 | 2.75 | 2.7 | 2.75 | 2.67 | 2.27 | 2.04 | 2.03 | 1.78 | 1.53 | 1.6 | 1.58 | 1.27 | 1.12 | 1.05 | 0.75 | 0.61 | 0.85 | 0.93 | 1.22 | 1.62 | 1.83 | 1.64 | 1.43 | 1.5 | 1.56 | 1.83 | 2.35 | 2.68 | 2.78 | 2.78 | 2.86 | 2.75 | 2.41 | 2.18 | 2.23 | 2.16 | 1.91 | 1.83 | 1.75 | 1.39 | 0.96 | 0.89 | 0.87 | 0.64 | 0.26 | 0.19 | 0.25 | 0.52 | 0.83 | 0.98 | 1.2 | 1.62 | 1.84 | 1.77
250 | M | 60 | 80 | 2.04 | 1.71 | 1.32 | 1.09 | 0.67 | 0.3 | 0.13 | 0.13 | 0.44 | 0.72 | 0.98 | 1.27 | 1.58 | 1.77 | 1.79 | 1.85 | 1.82 | 1.68 | 1.49 | 1.68 | 1.95 | 2.16 | 2.43 | 2.9 | 3.27 | 3.39 | 3.36 | 3.34 | 3.13 | 2.95 | 2.87 | 3 | 3.09 | 2.97 | 2.95 | 2.96 | 2.77 | 2.52 | 2.44 | 2.45 | 2.33 | 2.16 | 2.12 | 2.08 | 1.95 | 2.02 | 2.17 | 2.1 | 2.01 | 2.13 | 2.11 | 1.83 | 1.8 | 1.82 | 1.54 | 1.38 | 1.47 | 1.52 | 1.37 | 1.36 | 1.3 | 1 | 0.83 | 1.04 | 1.17 | 1.35 | 1.77 | 1.97 | 1.79 | 1.67 | 1.85 | 1.98 | 2.25 | 2.71 | 3.03 | 3.04 | 3.03 | 3.13 | 3.03 | 2.74 | 2.6 | 2.65 | 2.5 | 2.12 | 1.98 | 1.89 | 1.49 | 1.12 | 1.1 | 1.11 | 0.86 | 0.49 | 0.45 | 0.41 | 0.46 | 0.76 | 0.89 | 1.09 | 1.46 | 1.74 | 1.63
249 | M | 60 | 90 | 2.35 | 1.97 | 1.58 | 1.3 | 0.96 | 0.63 | 0.5 | 0.63 | 0.93 | 1.09 | 1.31 | 1.55 | 1.78 | 1.83 | 1.81 | 1.8 | 1.73 | 1.53 | 1.49 | 1.83 | 2.19 | 2.45 | 2.72 | 3.16 | 3.45 | 3.56 | 3.53 | 3.6 | 3.45 | 3.23 | 3.11 | 3.22 | 3.24 | 3.21 | 3.2 | 3.23 | 3.06 | 2.79 | 2.66 | 2.62 | 2.46 | 2.19 | 1.99 | 1.84 | 1.68 | 1.71 | 1.8 | 1.71 | 1.66 | 1.79 | 1.78 | 1.63 | 1.66 | 1.74 | 1.56 | 1.4 | 1.54 | 1.58 | 1.39 | 1.36 | 1.31 | 1.07 | 0.95 | 1.18 | 1.21 | 1.22 | 1.52 | 1.69 | 1.51 | 1.45 | 1.66 | 1.83 | 2.01 | 2.38 | 2.64 | 2.61 | 2.57 | 2.69 | 2.66 | 2.46 | 2.31 | 2.36 | 2.12 | 1.75 | 1.6 | 1.57 | 1.29 | 1.04 | 1.16 | 1.22 | 0.95 | 0.7 | 0.72 | 0.72 | 0.71 | 0.84 | 0.9 | 0.97 | 1.32 | 1.61 | 1.57
248 | M | 60 | 100 | 2.49 | 2.07 | 1.69 | 1.38 | 1.01 | 0.73 | 0.62 | 0.72 | 0.99 | 1.17 | 1.36 | 1.57 | 1.73 | 1.74 | 1.73 | 1.75 | 1.78 | 1.64 | 1.67 | 1.9 | 2.24 | 2.4 | 2.57 | 2.95 | 3.23 | 3.34 | 3.38 | 3.41 | 3.26 | 2.98 | 2.79 | 2.87 | 2.97 | 2.98 | 3.07 | 3.17 | 3 | 2.69 | 2.57 | 2.55 | 2.42 | 2.16 | 1.91 | 1.7 | 1.46 | 1.52 | 1.77 | 1.79 | 1.72 | 1.78 | 1.71 | 1.42 | 1.39 | 1.57 | 1.47 | 1.35 | 1.43 | 1.39 | 1.11 | 0.87 | 0.86 | 0.59 | 0.43 | 0.65 | 0.71 | 0.81 | 1.13 | 1.34 | 1.18 | 1.04 | 1.18 | 1.39 | 1.67 | 2.15 | 2.5 | 2.54 | 2.55 | 2.71 | 2.66 | 2.41 | 2.22 | 2.26 | 2.19 | 1.89 | 1.78 | 1.76 | 1.48 | 1.04 | 0.97 | 1.07 | 0.9 | 0.63 | 0.52 | 0.48 | 0.28 | 0.16 | 0.14 | 0.27 | 0.71 | 0.99 | 0.86
247 | M | 60 | 110 | 2.32 | 1.93 | 1.57 | 1.26 | 0.82 | 0.42 | 0.32 | 0.24 | 0.37 | 0.56 | 0.75 | 1.07 | 1.35 | 1.41 | 1.41 | 1.44 | 1.47 | 1.21 | 1 | 1.13 | 1.36 | 1.46 | 1.65 | 1.96 | 2.22 | 2.32 | 2.25 | 2.26 | 2.17 | 1.97 | 1.8 | 1.91 | 1.95 | 1.93 | 2 | 2.07 | 1.98 | 1.76 | 1.72 | 1.82 | 1.84 | 1.74 | 1.67 | 1.58 | 1.44 | 1.5 | 1.8 | 1.89 | 1.85 | 1.97 | 2.03 | 1.72 | 1.54 | 1.6 | 1.57 | 1.35 | 1.34 | 1.47 | 1.33 | 1.12 | 1.08 | 0.99 | 0.76 | 0.5 | 0.38 | 0.51 | 0.66 | 0.68 | 0.52 | 0.43 | 0.64 | 0.86 | 1.23 | 1.74 | 2.02 | 2.01 | 1.99 | 2.11 | 2.11 | 1.82 | 1.6 | 1.82 | 1.84 | 1.63 | 1.45 | 1.46 | 1.29 | 1 | 0.72 | 0.79 | 0.87 | 0.79 | 0.67 | 0.7 | 0.81 | 0.79 | 0.74 | 0.82 | 1.05 | 1.02 | 0.85
246 | I245i247 | 60 | 120 | 2.21 | 1.87 | 1.65 | 1.44 | 1.16 | 1 | 0.92 | 0.8 | 0.88 | 1.11 | 1.26 | 1.43 | 1.59 | 1.53 | 1.37 | 1.27 | 1.13 | 0.79 | 0.64 | 0.9 | 1.15 | 1.28 | 1.52 | 1.76 | 1.89 | 1.88 | 1.92 | 2.02 | 2.07 | 2.12 | 2.26 | 2.41 | 2.43 | 2.42 | 2.46 | 2.41 | 2.23 | 2.07 | 2.06 | 2.04 | 1.93 | 1.78 | 1.66 | 1.54 | 1.38 | 1.45 | 1.66 | 1.64 | 1.54 | 1.6 | 1.61 | 1.33 | 1.17 | 1.27 | 1.25 | 1.06 | 0.99 | 1.11 | 1.04 | 0.89 | 0.87 | 0.87 | 0.75 | 0.52 | 0.47 | 0.63 | 0.68 | 0.61 | 0.67 | 0.78 | 0.96 | 1.12 | 1.37 | 1.6 | 1.61 | 1.5 | 1.51 | 1.49 | 1.41 | 1.37 | 1.37 | 1.43 | 1.44 | 1.45 | 1.43 | 1.43 | 1.45 | 1.38 | 1.23 | 1.11 | 1.14 | 1.17 | 1.13 | 1.14 | 1.24 | 1.29 | 1.26 | 1.33 | 1.57 | 1.49 | 1.27
245 | M | 60 | 130 | 2.1 | 1.82 | 1.73 | 1.62 | 1.49 | 1.58 | 1.53 | 1.35 | 1.39 | 1.66 | 1.76 | 1.79 | 1.83 | 1.66 | 1.34 | 1.09 | 0.78 | 0.36 | 0.28 | 0.67 | 0.93 | 1.1 | 1.39 | 1.56 | 1.56 | 1.44 | 1.58 | 1.77 | 1.97 | 2.27 | 2.71 | 2.91 | 2.91 | 2.92 | 2.92 | 2.74 | 2.47 | 2.39 | 2.39 | 2.26 | 2.03 | 1.82 | 1.65 | 1.5 | 1.31 | 1.4 | 1.52 | 1.38 | 1.23 | 1.23 | 1.18 | 0.93 | 0.8 | 0.93 | 0.92 | 0.76 | 0.65 | 0.75 | 0.75 | 0.65 | 0.66 | 0.76 | 0.73 | 0.54 | 0.56 | 0.76 | 0.69 | 0.55 | 0.81 | 1.13 | 1.28 | 1.37 | 1.51 | 1.47 | 1.19 | 1 | 1.03 | 0.87 | 0.71 | 0.91 | 1.13 | 1.04 | 1.04 | 1.27 | 1.42 | 1.41 | 1.6 | 1.76 | 1.74 | 1.43 | 1.4 | 1.56 | 1.59 | 1.57 | 1.68 | 1.79 | 1.77 | 1.85 | 2.09 | 1.97 | 1.7
244 | M | 60 | 140 | 2.73 | 2.5 | 2.38 | 2.22 | 2.14 | 2.32 | 2.34 | 2.19 | 2.29 | 2.5 | 2.58 | 2.72 | 2.81 | 2.72 | 2.45 | 2.18 | 1.8 | 1.3 | 1.15 | 1.52 | 1.93 | 2.17 | 2.41 | 2.63 | 2.61 | 2.45 | 2.59 | 2.9 | 3.14 | 3.41 | 3.84 | 3.98 | 3.93 | 3.95 | 4.06 | 3.91 | 3.68 | 3.58 | 3.55 | 3.32 | 2.97 | 2.77 | 2.66 | 2.4 | 2.23 | 2.31 | 2.22 | 1.91 | 1.73 | 1.7 | 1.46 | 1.26 | 1.35 | 1.32 | 1.13 | 1.17 | 1.29 | 1.04 | 0.7 | 0.68 | 0.58 | 0.37 | 0.68 | 0.91 | 0.83 | 0.77 | 0.83 | 0.68 | 0.39 | 0.68 | 0.97 | 1.13 | 1.27 | 1.42 | 1.35 | 1.15 | 1.2 | 1.24 | 1 | 0.73 | 0.87 | 0.9 | 0.73 | 0.73 | 0.88 | 0.8 | 0.64 | 0.78 | 0.85 | 0.57 | 0.37 | 0.54 | 0.55 | 0.45 | 0.71 | 0.92 | 1.19 | 1.64 | 1.97 | 1.94 | 1.81
243 | M | 60 | 150 | 2.08 | 1.59 | 1.46 | 1.36 | 1.39 | 1.7 | 1.74 | 1.72 | 1.91 | 2.19 | 2.43 | 2.7 | 2.93 | 2.9 | 2.68 | 2.48 | 2.22 | 1.76 | 1.51 | 1.61 | 1.78 | 1.89 | 2.08 | 2.27 | 2.32 | 2.17 | 2.04 | 1.97 | 1.94 | 2.06 | 2.35 | 2.55 | 2.48 | 2.44 | 2.36 | 2.19 | 1.92 | 1.91 | 2.04 | 1.96 | 1.66 | 1.42 | 1.33 | 1.29 | 1.48 | 1.75 | 1.66 | 1.46 | 1.49 | 1.48 | 1.44 | 1.71 | 2.02 | 2 | 1.85 | 1.89 | 1.89 | 1.7 | 1.55 | 1.51 | 1.3 | 0.98 | 1.12 | 1.26 | 1.32 | 1.5 | 1.65 | 1.5 | 1.09 | 0.97 | 1.13 | 1.23 | 1.43 | 1.62 | 1.56 | 1.23 | 0.98 | 0.82 | 0.5 | 0.17 | 0.56 | 0.64 | 0.68 | 0.98 | 1.14 | 1.08 | 1.15 | 1.36 | 1.34 | 1.09 | 0.87 | 0.9 | 0.89 | 0.77 | 1 | 1.28 | 1.45 | 1.76 | 2.06 | 2.08 | 1.96
242 | M | 60 | 160 | 1.95 | 1.43 | 1.09 | 0.81 | 0.38 | 0.08 | 0.19 | 0.38 | 0.72 | 0.96 | 1.16 | 1.42 | 1.66 | 1.7 | 1.65 | 1.57 | 1.44 | 1.18 | 0.95 | 1.08 | 1.25 | 1.32 | 1.49 | 1.69 | 1.79 | 1.66 | 1.46 | 1.43 | 1.38 | 1.29 | 1.45 | 1.6 | 1.58 | 1.43 | 1.36 | 1.33 | 1.11 | 0.9 | 0.78 | 0.71 | 0.52 | 0.28 | 0.21 | 0.32 | 0.53 | 0.62 | 0.51 | 0.68 | 1.01 | 1.1 | 1.08 | 1.32 | 1.48 | 1.37 | 1.32 | 1.53 | 1.6 | 1.44 | 1.46 | 1.58 | 1.41 | 1.33 | 1.6 | 1.73 | 1.66 | 1.69 | 1.82 | 1.64 | 1.28 | 1.15 | 1.21 | 1.05 | 1 | 1.1 | 0.91 | 0.55 | 0.48 | 0.52 | 0.5 | 1.07 | 1.6 | 1.85 | 2.16 | 2.64 | 2.89 | 2.87 | 2.98 | 3.14 | 3.1 | 2.87 | 2.68 | 2.74 | 2.73 | 2.53 | 2.42 | 2.44 | 2.35 | 2.31 | 2.56 | 2.63 | 2.32
241 | M | 60 | 170 | 1.82 | 1.38 | 1.12 | 0.89 | 0.54 | 0.22 | 0.09 | 0.3 | 0.63 | 0.88 | 1.08 | 1.34 | 1.5 | 1.5 | 1.51 | 1.61 | 1.54 | 1.42 | 1.45 | 1.72 | 1.95 | 2.09 | 2.33 | 2.65 | 2.84 | 2.76 | 2.78 | 2.88 | 3.01 | 3.1 | 3.35 | 3.7 | 3.77 | 3.7 | 3.63 | 3.47 | 3.1 | 2.71 | 2.56 | 2.43 | 2.12 | 1.77 | 1.53 | 1.29 | 0.94 | 0.95 | 1.09 | 0.93 | 0.76 | 0.8 | 0.69 | 0.61 | 0.93 | 1.04 | 0.92 | 1.08 | 1.22 | 1.17 | 1.21 | 1.43 | 1.42 | 1.33 | 1.53 | 1.73 | 1.63 | 1.57 | 1.84 | 1.85 | 1.55 | 1.38 | 1.44 | 1.4 | 1.35 | 1.53 | 1.51 | 1.25 | 0.97 | 0.89 | 0.69 | 0.29 | 0.13 | 0.23 | 0.45 | 0.87 | 1.09 | 1.05 | 1.16 | 1.37 | 1.47 | 1.24 | 1.04 | 1.16 | 1.19 | 1.09 | 1.06 | 1.12 | 1.11 | 1.12 | 1.36 | 1.38 | 1.23
240 | M | 60 | 180 | 1.64 | 1.34 | 1.11 | 1.01 | 0.93 | 1.11 | 1.12 | 1.12 | 1.4 | 1.69 | 1.92 | 2.16 | 2.33 | 2.27 | 2.18 | 2.08 | 1.92 | 1.67 | 1.69 | 1.94 | 2.12 | 2.19 | 2.31 | 2.53 | 2.65 | 2.59 | 2.56 | 2.75 | 2.79 | 2.81 | 2.99 | 3.2 | 3.21 | 3.18 | 3.19 | 3.11 | 2.8 | 2.55 | 2.44 | 2.26 | 1.93 | 1.78 | 1.79 | 1.68 | 1.59 | 1.71 | 1.79 | 1.58 | 1.56 | 1.72 | 1.62 | 1.48 | 1.6 | 1.6 | 1.44 | 1.53 | 1.64 | 1.5 | 1.24 | 1.26 | 1.24 | 1.22 | 1.59 | 1.96 | 1.97 | 1.91 | 2.05 | 2.09 | 1.87 | 1.87 | 2.1 | 2.19 | 2.18 | 2.3 | 2.25 | 1.91 | 1.62 | 1.63 | 1.53 | 1.16 | 0.75 | 0.63 | 0.43 | 0.3 | 0.45 | 0.52 | 0.66 | 0.95 | 1.04 | 0.92 | 0.9 | 1.05 | 1.12 | 0.96 | 0.94 | 0.93 | 0.91 | 1.08 | 1.4 | 1.43 | 1.22
239 | M | 60 | 190 | 1.18 | 0.98 | 0.9 | 0.85 | 0.91 | 1.16 | 1.15 | 1.07 | 1.26 | 1.44 | 1.58 | 1.67 | 1.74 | 1.56 | 1.33 | 1.1 | 0.88 | 0.57 | 0.21 | 0.18 | 0.29 | 0.21 | 0.19 | 0.26 | 0.15 | 0.13 | 0.37 | 0.43 | 0.6 | 0.78 | 1.02 | 1.07 | 0.97 | 0.98 | 1.03 | 0.99 | 0.79 | 0.74 | 0.87 | 0.86 | 0.7 | 0.52 | 0.48 | 0.43 | 0.46 | 0.7 | 0.71 | 0.48 | 0.31 | 0.37 | 0.17 | 0.33 | 0.65 | 0.6 | 0.44 | 0.55 | 0.58 | 0.49 | 0.7 | 0.95 | 0.98 | 1.14 | 1.56 | 1.75 | 1.72 | 1.81 | 1.98 | 1.78 | 1.55 | 1.54 | 1.7 | 1.72 | 1.75 | 1.9 | 1.68 | 1.32 | 0.84 | 0.63 | 0.3 | 0.27 | 0.72 | 0.9 | 1.13 | 1.68 | 2.03 | 2.14 | 2.36 | 2.64 | 2.72 | 2.54 | 2.49 | 2.68 | 2.79 | 2.69 | 2.67 | 2.71 | 2.64 | 2.67 | 2.91 | 3.05 | 2.91
238 | I237i239 | 60 | 200 | 1.11 | 0.92 | 0.87 | 0.75 | 0.68 | 0.79 | 0.73 | 0.69 | 0.99 | 1.2 | 1.33 | 1.45 | 1.52 | 1.35 | 1.17 | 1.01 | 0.86 | 0.67 | 0.59 | 0.76 | 0.9 | 0.9 | 0.95 | 1.11 | 1.13 | 1.11 | 1.26 | 1.4 | 1.53 | 1.7 | 1.96 | 2.12 | 2.11 | 2.15 | 2.25 | 2.28 | 2.09 | 1.97 | 2.01 | 2.03 | 1.88 | 1.72 | 1.67 | 1.62 | 1.55 | 1.62 | 1.62 | 1.43 | 1.24 | 1.28 | 1.22 | 1.24 | 1.36 | 1.38 | 1.21 | 1.12 | 1.15 | 1.14 | 1.15 | 1.17 | 1.13 | 1.08 | 1.15 | 1.34 | 1.45 | 1.47 | 1.5 | 1.44 | 1.22 | 1.03 | 1.05 | 1.12 | 1.18 | 1.35 | 1.35 | 1.18 | 0.83 | 0.8 | 0.72 | 0.61 | 0.7 | 0.86 | 0.99 | 1.17 | 1.31 | 1.42 | 1.46 | 1.45 | 1.53 | 1.53 | 1.47 | 1.49 | 1.56 | 1.56 | 1.56 | 1.56 | 1.57 | 1.68 | 1.85 | 1.86 | 1.71
237 | M | 60 | 210 | 1.05 | 0.86 | 0.83 | 0.66 | 0.45 | 0.42 | 0.3 | 0.32 | 0.72 | 0.97 | 1.08 | 1.23 | 1.3 | 1.15 | 1.01 | 0.91 | 0.85 | 0.77 | 0.98 | 1.33 | 1.52 | 1.59 | 1.72 | 1.97 | 2.1 | 2.09 | 2.16 | 2.37 | 2.46 | 2.61 | 2.89 | 3.17 | 3.25 | 3.33 | 3.47 | 3.57 | 3.4 | 3.2 | 3.15 | 3.2 | 3.05 | 2.92 | 2.85 | 2.82 | 2.65 | 2.54 | 2.54 | 2.38 | 2.16 | 2.19 | 2.27 | 2.15 | 2.07 | 2.15 | 1.98 | 1.7 | 1.71 | 1.79 | 1.6 | 1.39 | 1.28 | 1.01 | 0.73 | 0.92 | 1.18 | 1.12 | 1.03 | 1.1 | 0.9 | 0.52 | 0.41 | 0.53 | 0.6 | 0.81 | 1.02 | 1.03 | 0.82 | 0.96 | 1.13 | 0.94 | 0.67 | 0.81 | 0.86 | 0.66 | 0.6 | 0.69 | 0.55 | 0.26 | 0.35 | 0.51 | 0.45 | 0.31 | 0.33 | 0.44 | 0.46 | 0.42 | 0.5 | 0.69 | 0.79 | 0.68 | 0.51
236 | M | 60 | 220 | 2.21 | 2.14 | 2.19 | 2.13 | 1.98 | 2.01 | 1.89 | 1.65 | 1.71 | 1.94 | 2.05 | 2.22 | 2.46 | 2.48 | 2.36 | 2.32 | 2.1 | 1.79 | 1.37 | 1.31 | 1.45 | 1.5 | 1.56 | 1.75 | 1.86 | 1.77 | 1.6 | 1.57 | 1.5 | 1.35 | 1.37 | 1.47 | 1.49 | 1.49 | 1.64 | 1.72 | 1.61 | 1.57 | 1.72 | 1.85 | 1.8 | 1.77 | 1.84 | 1.9 | 1.81 | 1.89 | 2.03 | 1.91 | 1.83 | 1.98 | 1.96 | 1.92 | 1.92 | 1.98 | 1.68 | 1.44 | 1.48 | 1.5 | 1.28 | 1.1 | 1.05 | 0.85 | 0.65 | 0.96 | 1.16 | 1.14 | 1.21 | 1.35 | 1.22 | 0.89 | 0.71 | 0.62 | 0.49 | 0.68 | 0.84 | 0.74 | 0.58 | 0.66 | 0.69 | 0.44 | 0.25 | 0.42 | 0.31 | 0.07 | 0.28 | 0.35 | 0.49 | 0.9 | 1.13 | 1.14 | 1.04 | 1.11 | 1.22 | 1.13 | 1.02 | 1.08 | 0.98 | 0.77 | 0.8 | 0.93 | 0.76
235 | M | 60 | 230 | 2.53 | 2.44 | 2.48 | 2.38 | 2.29 | 2.36 | 2.37 | 2.25 | 2.25 | 2.36 | 2.48 | 2.72 | 3 | 3.15 | 3.05 | 3 | 2.97 | 2.65 | 2.17 | 1.9 | 1.86 | 1.88 | 1.85 | 1.88 | 1.99 | 1.98 | 1.77 | 1.56 | 1.38 | 1.05 | 0.68 | 0.36 | 0.23 | 0.21 | 0.39 | 0.51 | 0.53 | 0.74 | 1.03 | 1.09 | 1.1 | 1.2 | 1.37 | 1.43 | 1.55 | 1.84 | 2.01 | 1.96 | 1.91 | 1.99 | 1.89 | 1.64 | 1.61 | 1.66 | 1.4 | 1.26 | 1.35 | 1.36 | 1.12 | 0.99 | 0.99 | 0.77 | 0.6 | 0.84 | 1.01 | 0.98 | 1.14 | 1.29 | 1.21 | 0.88 | 0.65 | 0.53 | 0.38 | 0.65 | 0.88 | 0.86 | 0.74 | 0.84 | 0.86 | 0.69 | 0.34 | 0.38 | 0.42 | 0.32 | 0.22 | 0.29 | 0.47 | 0.82 | 0.98 | 0.88 | 0.72 | 0.84 | 0.93 | 0.87 | 0.76 | 0.87 | 0.83 | 0.64 | 0.8 | 0.94 | 0.78
234 | M | 60 | 240 | 2.47 | 2.24 | 2.18 | 1.97 | 1.71 | 1.74 | 1.77 | 1.57 | 1.46 | 1.59 | 1.75 | 2.01 | 2.39 | 2.57 | 2.6 | 2.63 | 2.58 | 2.31 | 1.94 | 1.82 | 1.89 | 1.81 | 1.79 | 1.96 | 2.05 | 1.96 | 1.71 | 1.5 | 1.26 | 0.82 | 0.6 | 0.82 | 0.97 | 1.05 | 1.28 | 1.37 | 1.26 | 1.16 | 1.3 | 1.34 | 1.24 | 1.22 | 1.29 | 1.33 | 1.46 | 1.7 | 1.85 | 1.81 | 1.74 | 1.73 | 1.56 | 1.3 | 1.31 | 1.41 | 1.23 | 1.07 | 1.17 | 1.18 | 0.96 | 0.96 | 1.02 | 0.83 | 0.65 | 0.79 | 0.95 | 0.93 | 1.08 | 1.21 | 1.11 | 0.81 | 0.52 | 0.3 | 0.39 | 0.78 | 1.04 | 1.05 | 0.96 | 1.12 | 1.12 | 1.01 | 0.69 | 0.77 | 0.81 | 0.65 | 0.45 | 0.48 | 0.51 | 0.38 | 0.18 | 0.16 | 0.36 | 0.43 | 0.43 | 0.45 | 0.65 | 0.75 | 0.69 | 0.81 | 1.11 | 1.2 | 0.96
233 | M | 60 | 250 | 2.42 | 2.21 | 1.96 | 1.74 | 1.33 | 1.3 | 1.23 | 0.96 | 0.84 | 1.08 | 1.32 | 1.66 | 2.05 | 2.33 | 2.43 | 2.53 | 2.52 | 2.36 | 2.24 | 2.42 | 2.64 | 2.75 | 2.85 | 3.17 | 3.33 | 3.26 | 3.02 | 2.97 | 2.75 | 2.52 | 2.56 | 2.69 | 2.73 | 2.64 | 2.62 | 2.59 | 2.3 | 2.06 | 1.92 | 1.87 | 1.69 | 1.51 | 1.46 | 1.38 | 1.28 | 1.45 | 1.58 | 1.44 | 1.29 | 1.32 | 1.12 | 0.87 | 0.9 | 0.94 | 0.73 | 0.63 | 0.76 | 0.77 | 0.71 | 0.77 | 0.79 | 0.55 | 0.56 | 0.76 | 0.81 | 0.89 | 1.12 | 1.15 | 0.83 | 0.39 | 0.33 | 0.48 | 0.85 | 1.26 | 1.38 | 1.4 | 1.44 | 1.52 | 1.37 | 1.11 | 1.01 | 1.12 | 1.02 | 0.77 | 0.73 | 0.74 | 0.55 | 0.29 | 0.13 | 0.23 | 0.39 | 0.49 | 0.48 | 0.5 | 0.71 | 0.8 | 0.77 | 0.83 | 1.08 | 1.11 | 0.91
232 | M | 60 | 260 | 2.48 | 2.21 | 2.02 | 1.73 | 1.36 | 1.2 | 1.07 | 0.72 | 0.56 | 0.86 | 1.17 | 1.61 | 2.08 | 2.33 | 2.46 | 2.55 | 2.6 | 2.42 | 2.38 | 2.62 | 3.01 | 3.22 | 3.45 | 3.8 | 3.97 | 3.95 | 3.75 | 3.73 | 3.63 | 3.35 | 3.32 | 3.36 | 3.28 | 3.1 | 3 | 2.91 | 2.58 | 2.26 | 2.18 | 2.07 | 1.82 | 1.57 | 1.47 | 1.37 | 1.22 | 1.22 | 1.21 | 0.93 | 0.73 | 0.81 | 0.68 | 0.65 | 0.81 | 0.8 | 0.65 | 0.86 | 1.09 | 1.05 | 1.05 | 1.13 | 1.05 | 0.89 | 1.05 | 1.24 | 1.26 | 1.29 | 1.5 | 1.46 | 1.04 | 0.8 | 0.84 | 0.97 | 1.24 | 1.65 | 1.75 | 1.66 | 1.75 | 1.81 | 1.63 | 1.4 | 1.43 | 1.46 | 1.25 | 0.91 | 0.83 | 0.74 | 0.41 | 0.05 | 0.2 | 0.14 | 0.13 | 0.35 | 0.46 | 0.42 | 0.57 | 0.61 | 0.59 | 0.69 | 0.93 | 0.92 | 0.78
231 | M | 60 | 270 | 2.93 | 2.54 | 2.25 | 1.92 | 1.47 | 1.19 | 1.06 | 0.71 | 0.23 | 0.39 | 0.77 | 1.33 | 1.8 | 2.05 | 2.16 | 2.21 | 2.18 | 1.97 | 1.91 | 2.23 | 2.65 | 2.87 | 3.15 | 3.45 | 3.68 | 3.66 | 3.68 | 3.74 | 3.64 | 3.52 | 3.53 | 3.58 | 3.62 | 3.57 | 3.66 | 3.62 | 3.44 | 3.24 | 3.19 | 3.1 | 2.71 | 2.36 | 2.13 | 1.83 | 1.49 | 1.34 | 1.22 | 0.85 | 0.44 | 0.44 | 0.33 | 0.55 | 0.92 | 0.98 | 0.98 | 1.26 | 1.47 | 1.38 | 1.34 | 1.38 | 1.31 | 1.22 | 1.36 | 1.54 | 1.44 | 1.36 | 1.5 | 1.44 | 1.13 | 0.96 | 1.04 | 1.08 | 1.3 | 1.64 | 1.75 | 1.64 | 1.76 | 1.86 | 1.7 | 1.4 | 1.28 | 1.21 | 0.93 | 0.54 | 0.51 | 0.42 | 0.03 | 0.42 | 0.59 | 0.55 | 0.59 | 0.81 | 0.9 | 0.82 | 0.77 | 0.73 | 0.76 | 1 | 1.35 | 1.38 | 1.21
230 | I229i231 | 60 | 280 | 2.64 | 2.35 | 2.14 | 1.92 | 1.53 | 1.3 | 1.24 | 0.98 | 0.56 | 0.56 | 0.71 | 0.96 | 1.37 | 1.66 | 1.82 | 1.92 | 1.96 | 1.83 | 1.66 | 1.73 | 1.96 | 2.05 | 2.19 | 2.45 | 2.65 | 2.66 | 2.58 | 2.57 | 2.49 | 2.38 | 2.49 | 2.67 | 2.78 | 2.82 | 3.01 | 3.05 | 2.92 | 2.83 | 2.89 | 2.88 | 2.65 | 2.43 | 2.32 | 2.11 | 1.88 | 1.83 | 1.83 | 1.59 | 1.27 | 1.22 | 1.08 | 1.01 | 1.07 | 1.11 | 1.01 | 0.99 | 1.09 | 1.05 | 0.94 | 0.89 | 0.86 | 0.71 | 0.78 | 1.03 | 1.06 | 1.09 | 1.29 | 1.25 | 0.95 | 0.73 | 0.82 | 0.89 | 1.15 | 1.53 | 1.64 | 1.56 | 1.63 | 1.7 | 1.54 | 1.24 | 1.12 | 1.13 | 0.89 | 0.51 | 0.42 | 0.32 | 0.2 | 0.55 | 0.67 | 0.63 | 0.67 | 0.89 | 0.96 | 0.88 | 0.9 | 0.92 | 0.87 | 0.95 | 1.26 | 1.3 | 1.14
229 | M | 60 | 290 | 2.35 | 2.17 | 2.04 | 1.93 | 1.59 | 1.4 | 1.42 | 1.25 | 0.89 | 0.74 | 0.65 | 0.6 | 0.94 | 1.26 | 1.48 | 1.63 | 1.75 | 1.7 | 1.4 | 1.23 | 1.28 | 1.22 | 1.22 | 1.44 | 1.62 | 1.66 | 1.48 | 1.41 | 1.35 | 1.24 | 1.45 | 1.76 | 1.95 | 2.07 | 2.35 | 2.48 | 2.4 | 2.43 | 2.59 | 2.66 | 2.59 | 2.5 | 2.5 | 2.39 | 2.26 | 2.31 | 2.45 | 2.33 | 2.09 | 1.99 | 1.83 | 1.46 | 1.23 | 1.23 | 1.03 | 0.72 | 0.71 | 0.71 | 0.54 | 0.4 | 0.42 | 0.21 | 0.2 | 0.53 | 0.67 | 0.82 | 1.07 | 1.05 | 0.78 | 0.49 | 0.6 | 0.71 | 1 | 1.42 | 1.54 | 1.47 | 1.5 | 1.53 | 1.38 | 1.08 | 0.97 | 1.04 | 0.85 | 0.48 | 0.33 | 0.22 | 0.38 | 0.67 | 0.74 | 0.71 | 0.76 | 0.97 | 1.02 | 0.94 | 1.02 | 1.11 | 0.98 | 0.9 | 1.17 | 1.22 | 1.08
228 | M | 60 | 300 | 1.84 | 1.65 | 1.59 | 1.51 | 1.23 | 1.19 | 1.24 | 1.16 | 0.89 | 0.76 | 0.66 | 0.5 | 0.62 | 0.91 | 1.08 | 1.29 | 1.41 | 1.47 | 1.22 | 0.97 | 0.85 | 0.85 | 0.72 | 0.75 | 0.85 | 0.86 | 0.68 | 0.48 | 0.33 | 0.13 | 0.48 | 0.82 | 1.04 | 1.32 | 1.7 | 1.88 | 1.89 | 1.96 | 2.19 | 2.31 | 2.32 | 2.37 | 2.53 | 2.51 | 2.43 | 2.57 | 2.72 | 2.65 | 2.48 | 2.55 | 2.47 | 2.18 | 1.98 | 2 | 1.74 | 1.37 | 1.21 | 1.17 | 0.97 | 0.7 | 0.73 | 0.65 | 0.38 | 0.34 | 0.43 | 0.28 | 0.32 | 0.52 | 0.59 | 0.56 | 0.53 | 0.64 | 0.72 | 0.73 | 0.66 | 0.57 | 0.65 | 0.59 | 0.27 | 0.29 | 0.65 | 0.69 | 0.74 | 1.02 | 1.16 | 1.17 | 1.42 | 1.76 | 1.88 | 1.78 | 1.77 | 1.95 | 2.02 | 1.84 | 1.81 | 1.81 | 1.61 | 1.43 | 1.62 | 1.72 | 1.46
227 | M | 60 | 310 | 1.71 | 1.51 | 1.48 | 1.29 | 1.06 | 1.07 | 0.91 | 0.56 | 0.34 | 0.51 | 0.56 | 0.76 | 0.99 | 1 | 0.94 | 0.91 | 0.86 | 0.67 | 0.37 | 0.08 | 0.11 | 0.06 | 0.15 | 0.18 | 0.15 | 0.05 | 0.31 | 0.48 | 0.67 | 1.02 | 1.34 | 1.53 | 1.68 | 1.93 | 2.18 | 2.22 | 2.19 | 2.36 | 2.64 | 2.73 | 2.67 | 2.69 | 2.77 | 2.7 | 2.65 | 2.87 | 3.01 | 2.88 | 2.66 | 2.64 | 2.4 | 2.02 | 1.89 | 1.96 | 1.79 | 1.51 | 1.47 | 1.42 | 1.12 | 0.87 | 0.88 | 0.79 | 0.61 | 0.71 | 0.73 | 0.61 | 0.58 | 0.73 | 0.88 | 0.81 | 0.79 | 0.96 | 1.13 | 1.15 | 1.06 | 1.02 | 1.14 | 1.13 | 0.91 | 0.88 | 1.23 | 1.18 | 1.07 | 1.17 | 1.25 | 1.18 | 1.28 | 1.6 | 1.82 | 1.67 | 1.63 | 1.69 | 1.72 | 1.57 | 1.59 | 1.6 | 1.42 | 1.38 | 1.69 | 1.74 | 1.6
226 | M | 60 | 320 | 2.21 | 2.1 | 2.02 | 1.87 | 1.81 | 1.91 | 1.85 | 1.65 | 1.73 | 1.96 | 2.06 | 2.28 | 2.54 | 2.51 | 2.41 | 2.22 | 1.87 | 1.35 | 0.86 | 0.8 | 0.91 | 0.98 | 1.12 | 1.31 | 1.26 | 1.08 | 1.15 | 1.31 | 1.54 | 1.83 | 2.2 | 2.34 | 2.35 | 2.51 | 2.71 | 2.71 | 2.68 | 2.89 | 3.1 | 3.05 | 2.92 | 2.91 | 2.94 | 2.85 | 2.73 | 2.91 | 2.96 | 2.68 | 2.4 | 2.34 | 2.07 | 1.76 | 1.72 | 1.69 | 1.43 | 1.42 | 1.61 | 1.58 | 1.44 | 1.45 | 1.45 | 1.27 | 1.22 | 1.49 | 1.59 | 1.57 | 1.62 | 1.61 | 1.32 | 0.91 | 0.65 | 0.53 | 0.66 | 1.04 | 1.23 | 1.25 | 1.41 | 1.66 | 1.58 | 1.3 | 1.31 | 1.49 | 1.45 | 1.23 | 1.29 | 1.26 | 0.91 | 0.72 | 0.85 | 0.82 | 0.61 | 0.74 | 0.83 | 0.73 | 0.58 | 0.57 | 0.43 | 0.68 | 1.24 | 1.41 | 1.31
225 | M | 60 | 330 | 1.63 | 1.52 | 1.62 | 1.6 | 1.73 | 1.97 | 1.95 | 1.83 | 1.96 | 2.15 | 2.24 | 2.5 | 2.7 | 2.72 | 2.58 | 2.46 | 2.17 | 1.74 | 1.26 | 1.06 | 0.96 | 0.86 | 0.93 | 1.1 | 1.16 | 1.01 | 0.86 | 0.8 | 0.72 | 0.79 | 1.05 | 1.21 | 1.23 | 1.26 | 1.32 | 1.22 | 0.97 | 1.09 | 1.35 | 1.38 | 1.28 | 1.25 | 1.19 | 1.09 | 1.07 | 1.38 | 1.51 | 1.36 | 1.18 | 1.07 | 0.82 | 0.56 | 0.8 | 0.89 | 0.88 | 1.03 | 1.28 | 1.28 | 1.47 | 1.73 | 1.77 | 1.63 | 1.7 | 1.88 | 1.87 | 2.03 | 2.32 | 2.46 | 2.21 | 1.85 | 1.59 | 1.29 | 1.16 | 1.46 | 1.73 | 1.76 | 1.62 | 1.66 | 1.56 | 1.21 | 0.78 | 0.69 | 0.54 | 0.22 | 0.16 | 0.11 | 0.28 | 0.73 | 0.96 | 0.99 | 1.04 | 1.21 | 1.28 | 1.21 | 1.21 | 1.29 | 1.21 | 1.17 | 1.45 | 1.55 | 1.37
224 | M | 60 | 340 | 1.39 | 1.05 | 0.74 | 0.41 | 0.13 | 0.46 | 0.53 | 0.53 | 0.78 | 0.96 | 1.06 | 1.28 | 1.52 | 1.58 | 1.56 | 1.51 | 1.32 | 0.96 | 0.6 | 0.47 | 0.52 | 0.53 | 0.69 | 0.9 | 0.99 | 0.91 | 0.86 | 0.92 | 0.92 | 0.74 | 0.83 | 1.07 | 1.12 | 1.06 | 1.07 | 1.14 | 1.07 | 0.85 | 0.8 | 0.93 | 0.87 | 0.7 | 0.63 | 0.57 | 0.39 | 0.23 | 0.47 | 0.52 | 0.39 | 0.36 | 0.44 | 0.43 | 0.34 | 0.27 | 0.48 | 0.67 | 0.71 | 0.72 | 0.91 | 1.11 | 1.05 | 0.98 | 1.19 | 1.34 | 1.26 | 1.25 | 1.47 | 1.6 | 1.38 | 1.12 | 1 | 0.76 | 0.48 | 0.56 | 0.62 | 0.45 | 0.32 | 0.46 | 0.5 | 0.61 | 0.69 | 0.82 | 1.1 | 1.51 | 1.77 | 1.78 | 2.04 | 2.45 | 2.62 | 2.53 | 2.55 | 2.67 | 2.74 | 2.65 | 2.57 | 2.52 | 2.28 | 2.07 | 2.15 | 2.23 | 1.98
223 | I222i224 | 60 | 350 | 2.01 | 1.64 | 1.35 | 1 | 0.75 | 0.95 | 0.98 | 0.93 | 1.13 | 1.4 | 1.65 | 1.96 | 2.21 | 2.25 | 2.23 | 2.15 | 1.94 | 1.6 | 1.38 | 1.39 | 1.48 | 1.49 | 1.6 | 1.81 | 1.89 | 1.8 | 1.73 | 1.77 | 1.75 | 1.57 | 1.66 | 1.84 | 1.83 | 1.76 | 1.78 | 1.79 | 1.61 | 1.39 | 1.32 | 1.32 | 1.14 | 1 | 0.98 | 0.92 | 0.8 | 0.77 | 0.89 | 0.79 | 0.64 | 0.68 | 0.67 | 0.61 | 0.63 | 0.59 | 0.58 | 0.7 | 0.83 | 0.8 | 0.81 | 0.93 | 0.86 | 0.75 | 1.03 | 1.25 | 1.23 | 1.2 | 1.41 | 1.48 | 1.28 | 1.12 | 1.11 | 1.02 | 0.9 | 1.05 | 1.15 | 1.01 | 0.89 | 1.07 | 1.15 | 1.11 | 1.01 | 1.12 | 1.3 | 1.42 | 1.44 | 1.45 | 1.65 | 1.85 | 1.83 | 1.71 | 1.77 | 1.86 | 1.84 | 1.74 | 1.73 | 1.68 | 1.54 | 1.55 | 1.68 | 1.64 | 1.4
222 | D258 | 60 | 360 | 2.63 | 2.22 | 1.95 | 1.59 | 1.37 | 1.44 | 1.43 | 1.33 | 1.47 | 1.85 | 2.24 | 2.64 | 2.9 | 2.93 | 2.9 | 2.8 | 2.57 | 2.25 | 2.16 | 2.31 | 2.44 | 2.46 | 2.52 | 2.73 | 2.8 | 2.69 | 2.61 | 2.63 | 2.58 | 2.4 | 2.5 | 2.6 | 2.53 | 2.45 | 2.49 | 2.43 | 2.16 | 1.92 | 1.84 | 1.71 | 1.41 | 1.3 | 1.32 | 1.28 | 1.2 | 1.31 | 1.31 | 1.05 | 0.9 | 1 | 0.9 | 0.8 | 0.91 | 0.9 | 0.69 | 0.74 | 0.94 | 0.88 | 0.71 | 0.74 | 0.68 | 0.53 | 0.86 | 1.16 | 1.19 | 1.16 | 1.35 | 1.36 | 1.19 | 1.11 | 1.22 | 1.28 | 1.32 | 1.55 | 1.68 | 1.56 | 1.46 | 1.68 | 1.79 | 1.61 | 1.32 | 1.42 | 1.5 | 1.34 | 1.11 | 1.11 | 1.26 | 1.25 | 1.03 | 0.89 | 0.99 | 1.05 | 0.95 | 0.83 | 0.9 | 0.84 | 0.79 | 1.03 | 1.21 | 1.04 | 0.83
259 | M | 70 | 0 | 1.76 | 1.5 | 1.4 | 1.23 | 1.08 | 1.22 | 1.26 | 1.18 | 1.24 | 1.37 | 1.39 | 1.56 | 1.77 | 1.8 | 1.75 | 1.85 | 1.79 | 1.45 | 1.26 | 1.42 | 1.49 | 1.48 | 1.67 | 1.99 | 2.16 | 2.24 | 2.35 | 2.39 | 2.29 | 2.21 | 2.25 | 2.12 | 1.96 | 2.02 | 2.02 | 1.85 | 1.54 | 1.43 | 1.36 | 1.11 | 0.58 | 0.28 | 0.4 | 0.59 | 0.89 | 1.13 | 1.13 | 1.12 | 1.26 | 1.28 | 1.3 | 1.55 | 1.72 | 1.62 | 1.63 | 1.73 | 1.66 | 1.5 | 1.61 | 1.82 | 1.8 | 1.86 | 1.98 | 1.85 | 1.51 | 1.47 | 1.57 | 1.51 | 1.68 | 2.12 | 2.38 | 2.45 | 2.57 | 2.79 | 2.79 | 2.51 | 2.53 | 2.59 | 2.3 | 1.99 | 1.89 | 1.71 | 1.3 | 1.04 | 1.12 | 1.09 | 0.95 | 1.25 | 1.53 | 1.5 | 1.49 | 1.66 | 1.77 | 1.77 | 1.84 | 1.97 | 1.97 | 1.9 | 1.96 | 2 | 1.81
260 | M | 70 | 10 | 2.26 | 1.98 | 1.88 | 1.76 | 1.58 | 1.66 | 1.75 | 1.67 | 1.64 | 1.85 | 1.82 | 1.89 | 2.17 | 2.3 | 2.24 | 2.44 | 2.55 | 2.43 | 2.14 | 1.98 | 1.95 | 1.71 | 1.54 | 1.69 | 1.9 | 2.04 | 2.12 | 2.31 | 2.33 | 2.25 | 2.29 | 2.3 | 2.16 | 2.04 | 2.16 | 2.19 | 1.96 | 1.71 | 1.68 | 1.61 | 1.35 | 0.94 | 0.63 | 0.39 | 0.24 | 0.29 | 0.35 | 0.44 | 0.68 | 0.78 | 0.83 | 1.12 | 1.42 | 1.39 | 1.37 | 1.49 | 1.52 | 1.37 | 1.3 | 1.45 | 1.47 | 1.4 | 1.54 | 1.6 | 1.41 | 1.04 | 0.95 | 0.85 | 0.51 | 0.25 | 0.41 | 0.35 | 0.32 | 0.46 | 0.5 | 0.3 | 0.18 | 0.33 | 0.36 | 0.37 | 0.29 | 0.34 | 0.63 | 0.84 | 0.83 | 0.86 | 1.15 | 1.39 | 1.41 | 1.31 | 1.39 | 1.47 | 1.43 | 1.31 | 1.42 | 1.41 | 1.29 | 1.27 | 1.33 | 1.2 | 1.01
261 | M | 70 | 20 | 3.27 | 2.95 | 2.87 | 2.77 | 2.57 | 2.64 | 2.8 | 2.77 | 2.78 | 2.89 | 2.78 | 2.82 | 3.06 | 3.16 | 3.1 | 3.18 | 3.33 | 3.18 | 2.82 | 2.65 | 2.64 | 2.41 | 2.2 | 2.22 | 2.31 | 2.35 | 2.5 | 2.72 | 2.8 | 2.85 | 3 | 3.02 | 2.9 | 2.96 | 3.13 | 3.12 | 2.85 | 2.66 | 2.66 | 2.52 | 2.15 | 1.75 | 1.61 | 1.55 | 1.52 | 1.63 | 1.68 | 1.6 | 1.61 | 1.67 | 1.55 | 1.53 | 1.77 | 1.82 | 1.68 | 1.74 | 1.8 | 1.64 | 1.48 | 1.51 | 1.51 | 1.51 | 1.7 | 1.79 | 1.56 | 1.33 | 1.34 | 1.2 | 1 | 1.21 | 1.42 | 1.36 | 1.37 | 1.43 | 1.43 | 1.23 | 1.19 | 1.26 | 1.13 | 0.81 | 0.78 | 0.75 | 0.62 | 0.83 | 1.13 | 1.08 | 1.04 | 1.33 | 1.53 | 1.47 | 1.33 | 1.36 | 1.4 | 1.26 | 1.27 | 1.35 | 1.34 | 1.22 | 1.26 | 1.24 | 1.08
262 | M | 70 | 30 | 2.88 | 2.45 | 2.21 | 1.99 | 1.69 | 1.69 | 1.74 | 1.64 | 1.64 | 1.7 | 1.65 | 1.72 | 1.97 | 2.06 | 2.05 | 2.23 | 2.39 | 2.21 | 2.04 | 2.23 | 2.38 | 2.3 | 2.42 | 2.68 | 2.92 | 3.08 | 3.23 | 3.41 | 3.43 | 3.48 | 3.59 | 3.62 | 3.61 | 3.76 | 3.88 | 3.71 | 3.38 | 3.24 | 3.17 | 2.91 | 2.41 | 2 | 1.84 | 1.71 | 1.66 | 1.8 | 1.88 | 1.8 | 1.78 | 1.71 | 1.6 | 1.62 | 1.8 | 1.75 | 1.59 | 1.62 | 1.62 | 1.49 | 1.53 | 1.8 | 1.95 | 2.09 | 2.36 | 2.38 | 2.24 | 2.32 | 2.5 | 2.4 | 2.42 | 2.78 | 3.01 | 2.96 | 2.98 | 3.11 | 2.96 | 2.7 | 2.66 | 2.65 | 2.35 | 1.97 | 1.9 | 1.82 | 1.54 | 1.53 | 1.79 | 1.77 | 1.67 | 1.86 | 2.06 | 1.95 | 1.75 | 1.78 | 1.79 | 1.72 | 1.87 | 2.09 | 2.09 | 2.09 | 2.2 | 2.27 | 2.12
263 | M | 70 | 40 | 2.62 | 2.14 | 1.89 | 1.59 | 1.26 | 1.21 | 1.19 | 1.08 | 1.16 | 1.29 | 1.28 | 1.46 | 1.75 | 1.86 | 1.97 | 2.3 | 2.45 | 2.31 | 2.26 | 2.54 | 2.74 | 2.77 | 2.94 | 3.23 | 3.4 | 3.51 | 3.61 | 3.65 | 3.51 | 3.39 | 3.38 | 3.29 | 3.04 | 3.02 | 3.16 | 2.93 | 2.57 | 2.39 | 2.34 | 2.11 | 1.6 | 1.16 | 1.04 | 1.06 | 1.23 | 1.49 | 1.6 | 1.57 | 1.68 | 1.71 | 1.63 | 1.78 | 2.01 | 1.98 | 1.85 | 1.93 | 1.97 | 1.82 | 1.83 | 2.08 | 2.21 | 2.31 | 2.44 | 2.41 | 2.14 | 1.96 | 2.05 | 1.93 | 1.82 | 2.04 | 2.22 | 2.08 | 1.92 | 1.98 | 1.8 | 1.44 | 1.33 | 1.35 | 1.08 | 0.71 | 0.7 | 0.64 | 0.43 | 0.8 | 1.15 | 1.11 | 1.25 | 1.67 | 1.91 | 1.82 | 1.83 | 2.14 | 2.34 | 2.48 | 2.8 | 2.96 | 2.98 | 2.98 | 3.1 | 3.04 | 2.77
264 | M | 70 | 50 | 3 | 2.56 | 2.36 | 2.1 | 1.74 | 1.76 | 1.67 | 1.53 | 1.47 | 1.53 | 1.43 | 1.4 | 1.61 | 1.71 | 1.74 | 2 | 2.17 | 2.02 | 1.84 | 2.02 | 2.27 | 2.25 | 2.4 | 2.68 | 2.93 | 3.06 | 3.15 | 3.19 | 3.14 | 3 | 2.98 | 2.86 | 2.56 | 2.4 | 2.43 | 2.26 | 1.93 | 1.68 | 1.59 | 1.4 | 0.91 | 0.59 | 0.74 | 0.95 | 1.24 | 1.67 | 1.86 | 1.95 | 2.1 | 2.13 | 2.07 | 2.21 | 2.43 | 2.45 | 2.43 | 2.58 | 2.69 | 2.59 | 2.51 | 2.62 | 2.72 | 2.7 | 2.76 | 2.76 | 2.38 | 1.89 | 1.7 | 1.51 | 1.32 | 1.4 | 1.57 | 1.47 | 1.33 | 1.41 | 1.27 | 1 | 1 | 1.21 | 1 | 0.76 | 0.93 | 0.95 | 0.85 | 1.2 | 1.58 | 1.61 | 1.7 | 2 | 2.24 | 2.09 | 1.92 | 1.99 | 2.11 | 2.09 | 2.22 | 2.35 | 2.31 | 2.26 | 2.3 | 2.23 | 1.99
265 | M | 70 | 60 | 2.84 | 2.48 | 2.29 | 2.06 | 1.74 | 1.67 | 1.58 | 1.39 | 1.3 | 1.33 | 1.16 | 1.08 | 1.28 | 1.36 | 1.38 | 1.59 | 1.73 | 1.6 | 1.36 | 1.45 | 1.58 | 1.59 | 1.64 | 1.99 | 2.21 | 2.3 | 2.42 | 2.55 | 2.58 | 2.57 | 2.64 | 2.6 | 2.42 | 2.32 | 2.42 | 2.34 | 1.99 | 1.69 | 1.6 | 1.44 | 1.02 | 0.46 | 0.18 | 0.44 | 0.9 | 1.31 | 1.5 | 1.6 | 1.78 | 1.83 | 1.77 | 1.96 | 2.22 | 2.26 | 2.3 | 2.43 | 2.53 | 2.42 | 2.33 | 2.41 | 2.44 | 2.35 | 2.41 | 2.33 | 2.02 | 1.57 | 1.42 | 1.28 | 1.17 | 1.42 | 1.67 | 1.55 | 1.54 | 1.69 | 1.71 | 1.56 | 1.7 | 1.86 | 1.7 | 1.47 | 1.64 | 1.63 | 1.43 | 1.6 | 1.96 | 1.98 | 1.92 | 2.15 | 2.33 | 2.15 | 1.9 | 1.84 | 1.84 | 1.75 | 1.81 | 1.95 | 2 | 1.98 | 2.11 | 2.07 | 1.95
266 | M | 70 | 70 | 2.18 | 1.85 | 1.67 | 1.49 | 1.2 | 1.15 | 1.06 | 0.96 | 0.9 | 0.9 | 0.83 | 0.82 | 1.02 | 1.03 | 0.97 | 1.19 | 1.27 | 1.07 | 0.9 | 1.08 | 1.17 | 1.16 | 1.28 | 1.57 | 1.72 | 1.79 | 1.88 | 2.04 | 2.01 | 1.95 | 2.06 | 2.07 | 1.87 | 1.73 | 1.8 | 1.74 | 1.47 | 1.25 | 1.19 | 1.17 | 0.89 | 0.53 | 0.36 | 0.53 | 0.84 | 1.05 | 1.13 | 1.18 | 1.29 | 1.32 | 1.26 | 1.41 | 1.62 | 1.58 | 1.43 | 1.49 | 1.51 | 1.38 | 1.32 | 1.41 | 1.45 | 1.45 | 1.56 | 1.53 | 1.23 | 1.09 | 1.34 | 1.41 | 1.56 | 1.94 | 2.13 | 2.09 | 2.06 | 2.2 | 2.1 | 1.87 | 1.82 | 1.9 | 1.71 | 1.36 | 1.39 | 1.4 | 1.2 | 1.28 | 1.59 | 1.71 | 1.67 | 1.84 | 2.04 | 1.93 | 1.78 | 1.86 | 1.92 | 1.92 | 2.07 | 2.28 | 2.34 | 2.29 | 2.5 | 2.55 | 2.48
267 | M | 70 | 80 | 1.59 | 1.15 | 0.97 | 0.81 | 0.64 | 0.75 | 0.76 | 0.72 | 0.86 | 0.91 | 0.86 | 0.9 | 1.02 | 0.96 | 0.84 | 0.99 | 0.96 | 0.75 | 0.69 | 0.87 | 0.94 | 0.84 | 0.91 | 1.07 | 1.11 | 1.02 | 1.01 | 0.99 | 0.79 | 0.59 | 0.59 | 0.49 | 0.3 | 0.42 | 0.6 | 0.58 | 0.43 | 0.45 | 0.54 | 0.4 | 0.12 | 0.3 | 0.58 | 0.73 | 0.9 | 1.04 | 1.02 | 0.96 | 1.09 | 1.13 | 1.1 | 1.18 | 1.36 | 1.24 | 1.02 | 0.98 | 0.98 | 0.76 | 0.73 | 0.95 | 1.04 | 1.1 | 1.29 | 1.3 | 1.03 | 1.05 | 1.29 | 1.37 | 1.52 | 1.9 | 2.12 | 2.08 | 2 | 2.11 | 1.95 | 1.6 | 1.42 | 1.5 | 1.27 | 0.94 | 1.03 | 1.09 | 0.98 | 1.19 | 1.53 | 1.58 | 1.58 | 1.79 | 1.98 | 1.89 | 1.83 | 1.98 | 2.09 | 2.05 | 2.16 | 2.35 | 2.33 | 2.23 | 2.35 | 2.37 | 2.16
268 | I267i269 | 70 | 90 | 1.57 | 1.14 | 1.01 | 0.92 | 0.85 | 1.02 | 1.09 | 1.06 | 1.22 | 1.31 | 1.27 | 1.36 | 1.5 | 1.42 | 1.27 | 1.35 | 1.26 | 0.95 | 0.72 | 0.86 | 0.92 | 0.8 | 0.88 | 1.07 | 1.15 | 1.15 | 1.22 | 1.27 | 1.17 | 1.14 | 1.26 | 1.19 | 1.1 | 1.26 | 1.41 | 1.29 | 1.1 | 1.09 | 1.16 | 0.95 | 0.6 | 0.54 | 0.63 | 0.68 | 0.77 | 0.9 | 0.86 | 0.78 | 0.82 | 0.79 | 0.68 | 0.81 | 1.01 | 0.92 | 0.85 | 0.92 | 0.92 | 0.77 | 0.85 | 1.09 | 1.17 | 1.26 | 1.44 | 1.39 | 1.12 | 1.15 | 1.4 | 1.45 | 1.6 | 1.93 | 2.08 | 2 | 1.97 | 2.11 | 1.97 | 1.7 | 1.65 | 1.72 | 1.47 | 1.19 | 1.29 | 1.35 | 1.18 | 1.33 | 1.62 | 1.67 | 1.61 | 1.8 | 1.96 | 1.85 | 1.74 | 1.88 | 2.01 | 2.01 | 2.14 | 2.37 | 2.34 | 2.2 | 2.25 | 2.25 | 2.03
269 | M | 70 | 100 | 1.54 | 1.13 | 1.06 | 1.03 | 1.06 | 1.29 | 1.41 | 1.41 | 1.59 | 1.71 | 1.68 | 1.81 | 1.97 | 1.88 | 1.7 | 1.7 | 1.56 | 1.16 | 0.75 | 0.86 | 0.91 | 0.75 | 0.86 | 1.06 | 1.18 | 1.27 | 1.43 | 1.55 | 1.55 | 1.68 | 1.93 | 1.89 | 1.9 | 2.09 | 2.22 | 2.01 | 1.77 | 1.72 | 1.77 | 1.49 | 1.08 | 0.77 | 0.69 | 0.63 | 0.63 | 0.75 | 0.7 | 0.59 | 0.55 | 0.44 | 0.26 | 0.44 | 0.65 | 0.61 | 0.67 | 0.86 | 0.86 | 0.79 | 0.97 | 1.23 | 1.31 | 1.42 | 1.59 | 1.47 | 1.22 | 1.24 | 1.51 | 1.54 | 1.68 | 1.95 | 2.04 | 1.93 | 1.94 | 2.1 | 1.98 | 1.79 | 1.87 | 1.95 | 1.68 | 1.43 | 1.54 | 1.61 | 1.38 | 1.48 | 1.71 | 1.77 | 1.65 | 1.8 | 1.94 | 1.82 | 1.66 | 1.79 | 1.94 | 1.97 | 2.12 | 2.38 | 2.35 | 2.17 | 2.15 | 2.12 | 1.89
270 | M | 70 | 110 | 2.16 | 1.8 | 1.72 | 1.67 | 1.63 | 1.8 | 1.88 | 1.91 | 2.01 | 2.09 | 2.03 | 2.1 | 2.31 | 2.26 | 2.1 | 2.12 | 2.11 | 1.81 | 1.43 | 1.53 | 1.67 | 1.56 | 1.61 | 1.79 | 1.86 | 1.9 | 2.01 | 2.1 | 2.06 | 2.12 | 2.27 | 2.23 | 2.2 | 2.4 | 2.6 | 2.52 | 2.31 | 2.32 | 2.36 | 2.17 | 1.79 | 1.54 | 1.47 | 1.36 | 1.25 | 1.24 | 1.14 | 0.85 | 0.68 | 0.55 | 0.32 | 0.42 | 0.66 | 0.64 | 0.72 | 0.95 | 1.03 | 1.04 | 1.2 | 1.39 | 1.42 | 1.47 | 1.6 | 1.42 | 1.05 | 1.04 | 1.27 | 1.34 | 1.56 | 1.98 | 2.16 | 2.15 | 2.2 | 2.38 | 2.32 | 2.2 | 2.31 | 2.39 | 2.23 | 1.99 | 2.07 | 2.03 | 1.81 | 1.77 | 1.95 | 1.86 | 1.62 | 1.66 | 1.71 | 1.54 | 1.23 | 1.23 | 1.36 | 1.41 | 1.63 | 1.86 | 1.89 | 1.83 | 1.95 | 2.03 | 1.94
271 | M | 70 | 120 | 2.9 | 2.47 | 2.28 | 2.04 | 1.85 | 1.95 | 1.97 | 1.99 | 2.17 | 2.39 | 2.41 | 2.6 | 2.9 | 3.02 | 3.01 | 3.2 | 3.34 | 3.12 | 2.92 | 3.04 | 3.2 | 3.15 | 3.23 | 3.45 | 3.59 | 3.6 | 3.59 | 3.61 | 3.49 | 3.38 | 3.41 | 3.3 | 3.05 | 2.94 | 3.09 | 3.03 | 2.73 | 2.58 | 2.55 | 2.42 | 2 | 1.69 | 1.57 | 1.52 | 1.46 | 1.48 | 1.41 | 1.18 | 1.04 | 0.95 | 0.71 | 0.6 | 0.78 | 0.77 | 0.7 | 0.83 | 0.96 | 0.97 | 1.1 | 1.4 | 1.49 | 1.59 | 1.74 | 1.67 | 1.31 | 0.98 | 0.92 | 0.78 | 0.77 | 1.09 | 1.3 | 1.27 | 1.37 | 1.58 | 1.6 | 1.5 | 1.62 | 1.77 | 1.57 | 1.29 | 1.38 | 1.33 | 1.14 | 1.14 | 1.29 | 1.2 | 0.97 | 1.06 | 1.22 | 1.06 | 0.9 | 1.01 | 1.17 | 1.24 | 1.47 | 1.68 | 1.8 | 1.87 | 2.02 | 1.96 | 1.78
272 | M | 70 | 130 | 2.74 | 2.35 | 2.17 | 2 | 1.83 | 1.9 | 1.97 | 1.91 | 2.09 | 2.32 | 2.33 | 2.51 | 2.86 | 2.99 | 3.04 | 3.26 | 3.44 | 3.28 | 3.05 | 3.12 | 3.27 | 3.23 | 3.21 | 3.42 | 3.61 | 3.69 | 3.68 | 3.7 | 3.55 | 3.4 | 3.42 | 3.26 | 2.89 | 2.6 | 2.65 | 2.57 | 2.2 | 1.98 | 1.97 | 1.83 | 1.38 | 1.03 | 1.11 | 1.29 | 1.42 | 1.52 | 1.55 | 1.45 | 1.4 | 1.36 | 1.21 | 1.14 | 1.27 | 1.24 | 1.05 | 1.05 | 1.07 | 1.02 | 1 | 1.26 | 1.33 | 1.33 | 1.44 | 1.48 | 1.26 | 0.89 | 0.79 | 0.69 | 0.46 | 0.66 | 0.87 | 0.83 | 0.83 | 0.99 | 1 | 0.8 | 0.75 | 0.91 | 0.84 | 0.51 | 0.3 | 0.28 | 0.19 | 0.26 | 0.28 | 0.21 | 0.41 | 0.64 | 0.66 | 0.6 | 0.8 | 1 | 1.04 | 1.06 | 1.26 | 1.31 | 1.21 | 1.2 | 1.4 | 1.33 | 1.09
273 | M | 70 | 140 | 1.6 | 1.14 | 1 | 0.87 | 0.76 | 1.03 | 1.25 | 1.33 | 1.6 | 1.79 | 1.82 | 2.02 | 2.23 | 2.3 | 2.18 | 2.3 | 2.33 | 2.05 | 1.71 | 1.74 | 1.78 | 1.59 | 1.44 | 1.54 | 1.58 | 1.6 | 1.66 | 1.65 | 1.56 | 1.57 | 1.63 | 1.51 | 1.25 | 1.22 | 1.33 | 1.13 | 0.86 | 0.9 | 0.93 | 0.73 | 0.59 | 1.01 | 1.41 | 1.54 | 1.69 | 1.79 | 1.77 | 1.73 | 1.77 | 1.73 | 1.6 | 1.67 | 1.76 | 1.63 | 1.54 | 1.63 | 1.64 | 1.46 | 1.48 | 1.68 | 1.7 | 1.72 | 1.76 | 1.62 | 1.26 | 1.03 | 1.07 | 0.98 | 0.97 | 1.22 | 1.31 | 1.17 | 1.09 | 1.2 | 1.08 | 0.88 | 1 | 1 | 0.68 | 0.41 | 0.69 | 0.69 | 0.82 | 1.13 | 1.28 | 1.17 | 1.04 | 1.25 | 1.24 | 1.09 | 1.16 | 1.33 | 1.45 | 1.49 | 1.65 | 1.75 | 1.74 | 1.77 | 1.95 | 1.9 | 1.73
274 | M | 70 | 150 | 1.06 | 0.67 | 0.59 | 0.51 | 0.61 | 0.99 | 1.2 | 1.37 | 1.57 | 1.7 | 1.66 | 1.81 | 1.95 | 1.88 | 1.73 | 1.81 | 1.74 | 1.41 | 1.12 | 1.25 | 1.26 | 1.15 | 1.21 | 1.43 | 1.56 | 1.65 | 1.78 | 1.79 | 1.69 | 1.69 | 1.7 | 1.53 | 1.35 | 1.4 | 1.46 | 1.26 | 1.08 | 1.21 | 1.15 | 0.88 | 0.88 | 1.34 | 1.7 | 1.84 | 2.02 | 2.09 | 2.04 | 2.09 | 2.24 | 2.29 | 2.29 | 2.42 | 2.53 | 2.34 | 2.26 | 2.34 | 2.32 | 2.19 | 2.21 | 2.4 | 2.35 | 2.3 | 2.32 | 2.13 | 1.79 | 1.66 | 1.77 | 1.71 | 1.78 | 2.08 | 2.15 | 2.09 | 2.1 | 2.2 | 2.02 | 1.89 | 2.08 | 2.17 | 1.88 | 1.68 | 1.77 | 1.8 | 1.68 | 1.94 | 2.23 | 2.14 | 2.03 | 2.08 | 2.04 | 1.77 | 1.61 | 1.78 | 1.91 | 1.91 | 2.03 | 2.12 | 2.01 | 1.99 | 2.15 | 2.2 | 2.03
275 | M | 70 | 160 | 2.25 | 1.86 | 1.74 | 1.58 | 1.35 | 1.42 | 1.49 | 1.54 | 1.6 | 1.84 | 1.88 | 1.83 | 2.02 | 2.08 | 1.92 | 1.85 | 1.89 | 1.71 | 1.37 | 1.39 | 1.58 | 1.62 | 1.69 | 2.01 | 2.2 | 2.3 | 2.49 | 2.68 | 2.71 | 2.69 | 2.82 | 2.9 | 2.73 | 2.64 | 2.65 | 2.58 | 2.29 | 2.01 | 1.93 | 1.83 | 1.48 | 0.97 | 0.58 | 0.31 | 0.16 | 0.29 | 0.34 | 0.32 | 0.52 | 0.66 | 0.69 | 0.93 | 1.16 | 1.15 | 1.08 | 1.23 | 1.31 | 1.21 | 1.27 | 1.47 | 1.47 | 1.45 | 1.5 | 1.45 | 1.08 | 0.8 | 0.93 | 0.81 | 0.81 | 1.11 | 1.28 | 1.17 | 1.21 | 1.34 | 1.25 | 1 | 1.06 | 1.13 | 0.84 | 0.66 | 0.82 | 0.73 | 0.61 | 0.92 | 1.15 | 1.07 | 1.05 | 1.24 | 1.25 | 1.06 | 1.07 | 1.41 | 1.57 | 1.6 | 1.72 | 1.79 | 1.8 | 1.91 | 2.08 | 2.09 | 1.93
276 | M | 70 | 170 | 2.28 | 2.03 | 1.88 | 1.7 | 1.47 | 1.39 | 1.34 | 1.25 | 1.22 | 1.34 | 1.37 | 1.41 | 1.58 | 1.66 | 1.51 | 1.55 | 1.6 | 1.39 | 1.07 | 1.14 | 1.3 | 1.35 | 1.48 | 1.82 | 2.06 | 2.16 | 2.34 | 2.6 | 2.67 | 2.73 | 2.96 | 3.05 | 3 | 3 | 3.23 | 3.21 | 3 | 2.79 | 2.71 | 2.6 | 2.14 | 1.63 | 1.37 | 1.25 | 1.11 | 1.13 | 1.12 | 0.87 | 0.81 | 0.88 | 0.81 | 0.87 | 1.11 | 1.07 | 0.93 | 0.99 | 1.09 | 0.99 | 1.04 | 1.32 | 1.4 | 1.38 | 1.5 | 1.5 | 1.22 | 1.08 | 1.23 | 1.31 | 1.41 | 1.83 | 2.04 | 1.97 | 2.01 | 2.16 | 2.09 | 1.92 | 1.94 | 2.07 | 1.85 | 1.53 | 1.47 | 1.4 | 1.13 | 1.12 | 1.36 | 1.29 | 1.13 | 1.26 | 1.39 | 1.26 | 1.13 | 1.27 | 1.45 | 1.49 | 1.5 | 1.57 | 1.64 | 1.75 | 1.98 | 2.07 | 1.94
277 | M | 70 | 180 | 0.89 | 0.6 | 0.57 | 0.47 | 0.47 | 0.69 | 0.66 | 0.74 | 0.95 | 1.09 | 1.16 | 1.31 | 1.45 | 1.36 | 1.26 | 1.31 | 1.2 | 0.85 | 0.77 | 1.06 | 1.13 | 1.12 | 1.39 | 1.61 | 1.7 | 1.73 | 1.92 | 2.03 | 2.02 | 2.08 | 2.25 | 2.23 | 2.18 | 2.26 | 2.39 | 2.28 | 1.97 | 1.84 | 1.77 | 1.53 | 1.11 | 0.75 | 0.71 | 0.76 | 0.77 | 0.95 | 0.98 | 0.92 | 1.04 | 1.15 | 1.14 | 1.28 | 1.51 | 1.45 | 1.31 | 1.46 | 1.51 | 1.44 | 1.56 | 1.75 | 1.78 | 1.73 | 1.86 | 1.79 | 1.46 | 1.42 | 1.65 | 1.73 | 2.01 | 2.55 | 2.83 | 2.83 | 2.95 | 3.2 | 3.22 | 3.15 | 3.27 | 3.44 | 3.28 | 2.91 | 2.89 | 2.78 | 2.4 | 2.22 | 2.37 | 2.29 | 2.01 | 1.98 | 2.09 | 1.99 | 1.85 | 1.9 | 2.02 | 1.95 | 1.91 | 1.94 | 1.92 | 1.82 | 1.91 | 2.02 | 1.9
278 | M | 70 | 190 | 1.22 | 0.88 | 0.84 | 0.73 | 0.58 | 0.67 | 0.66 | 0.57 | 0.73 | 0.86 | 0.89 | 1.02 | 1.25 | 1.32 | 1.27 | 1.32 | 1.47 | 1.39 | 1.1 | 0.89 | 0.89 | 0.78 | 0.61 | 0.71 | 0.88 | 0.98 | 1.02 | 1.23 | 1.35 | 1.37 | 1.53 | 1.7 | 1.72 | 1.78 | 1.99 | 2.17 | 2.06 | 1.93 | 1.97 | 2.02 | 1.84 | 1.48 | 1.19 | 1.09 | 0.93 | 0.86 | 0.87 | 0.72 | 0.52 | 0.53 | 0.54 | 0.6 | 0.89 | 1.02 | 1 | 1.07 | 1.24 | 1.19 | 1.11 | 1.28 | 1.39 | 1.36 | 1.45 | 1.55 | 1.41 | 1.03 | 0.88 | 0.78 | 0.54 | 0.62 | 0.93 | 0.93 | 0.93 | 1.14 | 1.19 | 1.06 | 1.08 | 1.26 | 1.25 | 0.94 | 0.72 | 0.73 | 0.46 | 0.1 | 0.19 | 0.15 | 0.3 | 0.72 | 0.91 | 0.91 | 1.03 | 1.27 | 1.36 | 1.34 | 1.44 | 1.53 | 1.48 | 1.4 | 1.55 | 1.59 | 1.46
279 | M | 70 | 200 | 2.29 | 1.91 | 1.72 | 1.62 | 1.42 | 1.36 | 1.36 | 1.23 | 1.15 | 1.25 | 1.26 | 1.35 | 1.65 | 1.91 | 1.88 | 1.99 | 2.19 | 2.15 | 1.84 | 1.75 | 1.8 | 1.74 | 1.62 | 1.71 | 1.8 | 1.89 | 1.9 | 2.09 | 2.16 | 2.11 | 2.25 | 2.41 | 2.45 | 2.47 | 2.78 | 2.9 | 2.75 | 2.56 | 2.59 | 2.67 | 2.42 | 2.13 | 2.06 | 2.03 | 1.96 | 2.01 | 2.01 | 1.89 | 1.77 | 1.79 | 1.68 | 1.53 | 1.72 | 1.87 | 1.81 | 1.8 | 1.89 | 1.81 | 1.63 | 1.72 | 1.9 | 1.92 | 2.08 | 2.23 | 2.11 | 1.78 | 1.72 | 1.65 | 1.36 | 1.38 | 1.58 | 1.59 | 1.49 | 1.63 | 1.68 | 1.57 | 1.53 | 1.65 | 1.58 | 1.3 | 1.26 | 1.3 | 1.17 | 1.18 | 1.52 | 1.6 | 1.53 | 1.67 | 2.02 | 2.1 | 1.98 | 2 | 2.17 | 2.13 | 2.07 | 2.14 | 2.12 | 1.94 | 1.81 | 1.82 | 1.68
280 | M | 70 | 210 | 1.91 | 1.48 | 1.22 | 0.98 | 0.65 | 0.68 | 0.68 | 0.67 | 0.83 | 1.08 | 1.16 | 1.45 | 1.71 | 1.75 | 1.75 | 1.92 | 1.92 | 1.68 | 1.57 | 1.81 | 1.96 | 1.94 | 2.02 | 2.26 | 2.4 | 2.51 | 2.64 | 2.78 | 2.77 | 2.8 | 2.93 | 3.02 | 2.98 | 3.04 | 3.19 | 3.07 | 2.73 | 2.48 | 2.43 | 2.33 | 1.94 | 1.54 | 1.36 | 1.26 | 1.12 | 1.15 | 1.19 | 1.09 | 1.05 | 1.09 | 1.04 | 1.18 | 1.44 | 1.48 | 1.37 | 1.38 | 1.42 | 1.34 | 1.39 | 1.68 | 1.89 | 2.01 | 2.17 | 2.3 | 2.13 | 2.03 | 2.11 | 2.07 | 2.01 | 2.22 | 2.45 | 2.37 | 2.36 | 2.54 | 2.59 | 2.42 | 2.46 | 2.63 | 2.51 | 2.24 | 2.29 | 2.36 | 2.26 | 2.25 | 2.5 | 2.57 | 2.47 | 2.51 | 2.77 | 2.76 | 2.53 | 2.55 | 2.56 | 2.48 | 2.33 | 2.4 | 2.38 | 2.16 | 2.18 | 2.3 | 2.16
281 | M | 70 | 220 | 2.1 | 1.64 | 1.45 | 1.12 | 0.84 | 0.95 | 0.98 | 1.05 | 1.35 | 1.58 | 1.73 | 2.1 | 2.31 | 2.37 | 2.46 | 2.73 | 2.61 | 2.31 | 2.21 | 2.53 | 2.68 | 2.64 | 2.8 | 2.99 | 3.14 | 3.19 | 3.27 | 3.34 | 3.25 | 3.22 | 3.32 | 3.2 | 2.95 | 2.89 | 2.96 | 2.76 | 2.41 | 2.18 | 2.1 | 1.95 | 1.53 | 1.02 | 0.76 | 0.59 | 0.48 | 0.59 | 0.64 | 0.56 | 0.65 | 0.73 | 0.73 | 0.99 | 1.21 | 1.18 | 1.07 | 1.21 | 1.32 | 1.33 | 1.51 | 1.87 | 2.06 | 2.16 | 2.36 | 2.41 | 2.19 | 2.03 | 2.15 | 2.09 | 1.95 | 2.14 | 2.32 | 2.19 | 2 | 2.04 | 1.97 | 1.69 | 1.47 | 1.56 | 1.46 | 1.04 | 0.76 | 0.65 | 0.31 | 0.3 | 0.68 | 0.77 | 0.83 | 1.19 | 1.39 | 1.36 | 1.35 | 1.62 | 1.83 | 1.85 | 2.05 | 2.21 | 2.22 | 2.18 | 2.42 | 2.55 | 2.45
282 | M | 70 | 230 | 3.25 | 2.83 | 2.61 | 2.28 | 1.91 | 1.81 | 1.72 | 1.54 | 1.57 | 1.69 | 1.68 | 1.89 | 2.16 | 2.3 | 2.35 | 2.64 | 2.71 | 2.41 | 2.2 | 2.35 | 2.48 | 2.47 | 2.61 | 2.88 | 3.06 | 3.09 | 3.16 | 3.22 | 3.11 | 2.93 | 2.87 | 2.7 | 2.32 | 2.25 | 2.27 | 2.11 | 1.73 | 1.55 | 1.5 | 1.32 | 0.88 | 0.58 | 0.66 | 0.79 | 0.97 | 1.2 | 1.27 | 1.22 | 1.27 | 1.23 | 1.13 | 1.22 | 1.43 | 1.41 | 1.43 | 1.63 | 1.67 | 1.68 | 1.78 | 2.08 | 2.26 | 2.38 | 2.57 | 2.54 | 2.24 | 1.91 | 1.89 | 1.81 | 1.66 | 1.78 | 1.89 | 1.77 | 1.55 | 1.54 | 1.47 | 1.2 | 1.02 | 1.08 | 0.96 | 0.58 | 0.39 | 0.36 | 0.22 | 0.66 | 0.96 | 1.02 | 1.1 | 1.45 | 1.57 | 1.47 | 1.43 | 1.64 | 1.81 | 1.82 | 1.98 | 2.1 | 2.09 | 2.03 | 2.18 | 2.19 | 2.06
283 | M | 70 | 240 | 3.58 | 3.17 | 3 | 2.74 | 2.27 | 2.12 | 1.95 | 1.7 | 1.63 | 1.64 | 1.57 | 1.66 | 1.96 | 2.04 | 2.15 | 2.4 | 2.48 | 2.25 | 2.04 | 2.23 | 2.34 | 2.33 | 2.44 | 2.73 | 2.9 | 2.92 | 2.95 | 2.99 | 2.82 | 2.65 | 2.62 | 2.45 | 2.24 | 2.11 | 2.1 | 1.88 | 1.52 | 1.38 | 1.37 | 1.15 | 0.78 | 0.65 | 0.88 | 1.08 | 1.36 | 1.61 | 1.61 | 1.53 | 1.5 | 1.41 | 1.28 | 1.44 | 1.63 | 1.53 | 1.48 | 1.54 | 1.53 | 1.43 | 1.62 | 1.89 | 1.99 | 2.07 | 2.15 | 2.04 | 1.72 | 1.58 | 1.67 | 1.54 | 1.46 | 1.62 | 1.66 | 1.52 | 1.55 | 1.72 | 1.65 | 1.53 | 1.61 | 1.69 | 1.42 | 1.25 | 1.39 | 1.39 | 1.22 | 1.43 | 1.68 | 1.66 | 1.61 | 1.84 | 1.98 | 1.77 | 1.55 | 1.56 | 1.63 | 1.55 | 1.62 | 1.71 | 1.65 | 1.57 | 1.7 | 1.69 | 1.61
284 | M | 70 | 250 | 3.04 | 2.67 | 2.56 | 2.34 | 2.03 | 1.87 | 1.68 | 1.46 | 1.39 | 1.42 | 1.28 | 1.44 | 1.73 | 1.8 | 1.87 | 2.1 | 2.17 | 1.94 | 1.82 | 2 | 2.13 | 2.11 | 2.22 | 2.52 | 2.68 | 2.68 | 2.75 | 2.78 | 2.6 | 2.51 | 2.56 | 2.4 | 2.13 | 2.04 | 2.08 | 1.83 | 1.51 | 1.37 | 1.32 | 1.03 | 0.62 | 0.71 | 0.98 | 1.18 | 1.44 | 1.55 | 1.47 | 1.39 | 1.37 | 1.3 | 1.23 | 1.38 | 1.41 | 1.17 | 1.02 | 1.1 | 1.06 | 1.08 | 1.37 | 1.65 | 1.69 | 1.8 | 1.95 | 1.91 | 1.87 | 2.11 | 2.31 | 2.23 | 2.32 | 2.57 | 2.63 | 2.52 | 2.64 | 2.67 | 2.49 | 2.3 | 2.35 | 2.38 | 2.06 | 1.77 | 1.9 | 1.74 | 1.48 | 1.59 | 1.87 | 1.79 | 1.72 | 1.86 | 1.93 | 1.75 | 1.65 | 1.75 | 1.72 | 1.61 | 1.67 | 1.71 | 1.58 | 1.5 | 1.71 | 1.78 | 1.7
285 | I284i286 | 70 | 260 | 2.63 | 2.25 | 2.09 | 1.87 | 1.55 | 1.47 | 1.36 | 1.19 | 1.2 | 1.28 | 1.25 | 1.46 | 1.75 | 1.77 | 1.79 | 1.99 | 2.03 | 1.74 | 1.58 | 1.76 | 1.86 | 1.81 | 1.9 | 2.14 | 2.26 | 2.26 | 2.33 | 2.34 | 2.19 | 2.08 | 2.12 | 1.99 | 1.88 | 1.97 | 2.08 | 1.87 | 1.66 | 1.65 | 1.64 | 1.34 | 0.95 | 0.94 | 1.1 | 1.17 | 1.34 | 1.44 | 1.32 | 1.27 | 1.31 | 1.26 | 1.26 | 1.45 | 1.52 | 1.34 | 1.29 | 1.39 | 1.37 | 1.39 | 1.67 | 1.94 | 1.97 | 2.12 | 2.26 | 2.14 | 1.99 | 2.14 | 2.3 | 2.2 | 2.33 | 2.59 | 2.62 | 2.5 | 2.56 | 2.58 | 2.39 | 2.17 | 2.23 | 2.22 | 1.85 | 1.54 | 1.62 | 1.5 | 1.39 | 1.65 | 1.96 | 1.92 | 1.95 | 2.17 | 2.25 | 2.11 | 2.12 | 2.28 | 2.3 | 2.21 | 2.32 | 2.37 | 2.24 | 2.11 | 2.24 | 2.22 | 2.04
286 | M | 70 | 270 | 2.23 | 1.82 | 1.62 | 1.4 | 1.07 | 1.06 | 1.03 | 0.92 | 1 | 1.14 | 1.22 | 1.47 | 1.76 | 1.74 | 1.72 | 1.88 | 1.88 | 1.53 | 1.34 | 1.51 | 1.6 | 1.52 | 1.57 | 1.76 | 1.84 | 1.84 | 1.92 | 1.9 | 1.77 | 1.64 | 1.67 | 1.59 | 1.63 | 1.91 | 2.08 | 1.91 | 1.82 | 1.93 | 1.95 | 1.65 | 1.28 | 1.18 | 1.22 | 1.15 | 1.24 | 1.34 | 1.17 | 1.16 | 1.26 | 1.22 | 1.29 | 1.53 | 1.63 | 1.5 | 1.55 | 1.69 | 1.67 | 1.7 | 1.97 | 2.23 | 2.25 | 2.43 | 2.56 | 2.37 | 2.1 | 2.16 | 2.28 | 2.17 | 2.33 | 2.61 | 2.62 | 2.48 | 2.49 | 2.49 | 2.28 | 2.04 | 2.11 | 2.07 | 1.63 | 1.31 | 1.34 | 1.26 | 1.3 | 1.71 | 2.06 | 2.06 | 2.17 | 2.47 | 2.57 | 2.48 | 2.59 | 2.82 | 2.88 | 2.82 | 2.97 | 3.04 | 2.89 | 2.73 | 2.77 | 2.66 | 2.39
287 | M | 70 | 280 | 2.34 | 1.96 | 1.67 | 1.46 | 1.12 | 1.04 | 1.04 | 0.95 | 1.02 | 1.17 | 1.24 | 1.49 | 1.79 | 1.84 | 1.88 | 2.05 | 2.05 | 1.73 | 1.43 | 1.53 | 1.61 | 1.6 | 1.67 | 1.86 | 1.91 | 1.93 | 1.94 | 1.93 | 1.85 | 1.84 | 1.95 | 1.92 | 1.85 | 2.03 | 2.21 | 2.11 | 1.97 | 2.03 | 2.1 | 1.87 | 1.51 | 1.27 | 1.18 | 0.99 | 0.98 | 1.07 | 0.92 | 0.79 | 0.82 | 0.81 | 0.92 | 1.34 | 1.56 | 1.57 | 1.74 | 1.9 | 1.93 | 1.9 | 2.17 | 2.43 | 2.42 | 2.52 | 2.57 | 2.34 | 2.1 | 2.15 | 2.23 | 2.06 | 2.1 | 2.33 | 2.36 | 2.27 | 2.42 | 2.58 | 2.49 | 2.42 | 2.56 | 2.56 | 2.2 | 1.94 | 1.96 | 1.79 | 1.56 | 1.64 | 1.9 | 1.83 | 1.98 | 2.36 | 2.55 | 2.47 | 2.53 | 2.72 | 2.83 | 2.79 | 2.96 | 3.04 | 2.89 | 2.63 | 2.55 | 2.36 | 2.08
288 | M | 70 | 290 | 2.54 | 2.14 | 1.9 | 1.66 | 1.34 | 1.25 | 1.2 | 1.08 | 1.17 | 1.3 | 1.3 | 1.57 | 1.86 | 2.01 | 2.08 | 2.34 | 2.43 | 2.21 | 1.97 | 2.05 | 2.2 | 2.17 | 2.22 | 2.44 | 2.52 | 2.44 | 2.48 | 2.54 | 2.41 | 2.35 | 2.39 | 2.22 | 1.97 | 2.02 | 2.19 | 2.15 | 2.06 | 2.11 | 2.22 | 2.09 | 1.86 | 1.7 | 1.68 | 1.56 | 1.47 | 1.48 | 1.32 | 1.05 | 0.93 | 0.82 | 0.7 | 0.92 | 1.17 | 1.14 | 1.23 | 1.47 | 1.59 | 1.58 | 1.76 | 1.96 | 1.98 | 2.04 | 2.13 | 1.97 | 1.65 | 1.57 | 1.58 | 1.46 | 1.6 | 1.96 | 2.13 | 2.2 | 2.44 | 2.66 | 2.63 | 2.66 | 2.91 | 2.98 | 2.79 | 2.59 | 2.61 | 2.49 | 2.13 | 2.08 | 2.18 | 2.06 | 1.93 | 2.09 | 2.27 | 2.11 | 1.97 | 2.07 | 2.09 | 2.05 | 2.17 | 2.3 | 2.26 | 2.12 | 2.2 | 2.13 | 1.99
289 | M | 70 | 300 | 2.67 | 2.29 | 2.11 | 1.88 | 1.51 | 1.41 | 1.32 | 1.19 | 1.32 | 1.54 | 1.63 | 1.93 | 2.36 | 2.55 | 2.71 | 3.02 | 3.24 | 3.04 | 2.84 | 2.92 | 3.08 | 3 | 3.06 | 3.28 | 3.54 | 3.57 | 3.69 | 3.76 | 3.79 | 3.73 | 3.79 | 3.65 | 3.34 | 3.17 | 3.3 | 3.21 | 2.96 | 2.82 | 2.89 | 2.82 | 2.52 | 2.26 | 2.2 | 2.15 | 2.04 | 2.1 | 2.02 | 1.82 | 1.61 | 1.46 | 1.15 | 0.91 | 0.99 | 0.99 | 0.89 | 1.03 | 1.21 | 1.18 | 1.3 | 1.61 | 1.73 | 1.87 | 2.12 | 2.16 | 1.94 | 1.69 | 1.58 | 1.37 | 1.12 | 1.23 | 1.36 | 1.35 | 1.42 | 1.72 | 1.83 | 1.83 | 2.11 | 2.34 | 2.25 | 2.04 | 2.06 | 1.96 | 1.66 | 1.54 | 1.64 | 1.56 | 1.34 | 1.54 | 1.69 | 1.63 | 1.51 | 1.62 | 1.71 | 1.57 | 1.59 | 1.76 | 1.78 | 1.83 | 1.98 | 2.02 | 1.91
290 | M | 70 | 310 | 2.17 | 1.8 | 1.69 | 1.57 | 1.36 | 1.41 | 1.41 | 1.35 | 1.48 | 1.66 | 1.69 | 1.94 | 2.34 | 2.5 | 2.61 | 2.9 | 3.15 | 3.01 | 2.76 | 2.8 | 2.92 | 2.82 | 2.8 | 2.96 | 3.18 | 3.32 | 3.45 | 3.57 | 3.55 | 3.51 | 3.56 | 3.51 | 3.22 | 3.05 | 3.1 | 2.99 | 2.67 | 2.49 | 2.57 | 2.58 | 2.27 | 1.94 | 1.83 | 1.82 | 1.86 | 2 | 2.12 | 2.01 | 1.91 | 1.82 | 1.6 | 1.41 | 1.49 | 1.53 | 1.39 | 1.39 | 1.46 | 1.37 | 1.39 | 1.66 | 1.84 | 1.99 | 2.23 | 2.46 | 2.34 | 2.1 | 2.12 | 2.06 | 1.7 | 1.6 | 1.71 | 1.65 | 1.56 | 1.7 | 1.75 | 1.61 | 1.6 | 1.84 | 1.91 | 1.66 | 1.45 | 1.4 | 1.14 | 0.68 | 0.49 | 0.49 | 0.23 | 0.26 | 0.5 | 0.48 | 0.52 | 0.79 | 0.96 | 0.88 | 1.02 | 1.19 | 1.17 | 1.15 | 1.4 | 1.46 | 1.31
291 | M | 70 | 320 | 1.16 | 0.71 | 0.5 | 0.32 | 0.27 | 0.54 | 0.69 | 0.88 | 1.15 | 1.23 | 1.27 | 1.53 | 1.75 | 1.74 | 1.72 | 1.88 | 1.9 | 1.65 | 1.4 | 1.4 | 1.47 | 1.3 | 1.16 | 1.18 | 1.25 | 1.26 | 1.27 | 1.39 | 1.36 | 1.31 | 1.4 | 1.43 | 1.27 | 1.08 | 1.12 | 1.1 | 0.87 | 0.68 | 0.77 | 0.85 | 0.68 | 0.37 | 0.07 | 0.11 | 0.38 | 0.64 | 0.71 | 0.67 | 0.77 | 0.79 | 0.76 | 0.98 | 1.29 | 1.35 | 1.43 | 1.65 | 1.72 | 1.65 | 1.72 | 1.95 | 2.15 | 2.29 | 2.51 | 2.57 | 2.32 | 2.11 | 2.13 | 2 | 1.78 | 1.79 | 1.99 | 1.92 | 1.79 | 1.91 | 1.9 | 1.68 | 1.48 | 1.68 | 1.66 | 1.44 | 1.17 | 1.05 | 0.73 | 0.25 | 0.31 | 0.34 | 0.29 | 0.61 | 0.82 | 0.85 | 0.88 | 1.19 | 1.35 | 1.39 | 1.57 | 1.75 | 1.78 | 1.77 | 1.88 | 1.87 | 1.69
292 | M | 70 | 330 | 1.04 | 0.59 | 0.3 | 0.15 | 0.41 | 0.71 | 0.88 | 1.19 | 1.39 | 1.42 | 1.48 | 1.68 | 1.79 | 1.72 | 1.71 | 1.73 | 1.57 | 1.21 | 1.08 | 1.16 | 1.12 | 0.95 | 1.02 | 1.11 | 1.13 | 1.12 | 1.19 | 1.2 | 1.03 | 0.99 | 0.96 | 0.86 | 0.63 | 0.5 | 0.58 | 0.53 | 0.37 | 0.23 | 0.37 | 0.6 | 0.73 | 0.79 | 0.79 | 0.92 | 1.04 | 1.08 | 1.01 | 1.12 | 1.26 | 1.38 | 1.53 | 1.81 | 1.95 | 1.85 | 1.94 | 2.07 | 2.09 | 1.95 | 2.04 | 2.23 | 2.25 | 2.26 | 2.34 | 2.31 | 2.03 | 1.8 | 1.79 | 1.68 | 1.51 | 1.74 | 1.86 | 1.82 | 1.88 | 2.05 | 2.01 | 1.86 | 1.88 | 2.13 | 2.03 | 1.74 | 1.7 | 1.6 | 1.21 | 0.97 | 1.13 | 1.18 | 1.2 | 1.38 | 1.54 | 1.43 | 1.31 | 1.45 | 1.55 | 1.6 | 1.79 | 2.03 | 2.06 | 2.04 | 2.2 | 2.3 | 2.18
293 | M | 70 | 340 | 2.34 | 2.02 | 1.83 | 1.59 | 1.3 | 1.25 | 1.24 | 1.14 | 1.26 | 1.47 | 1.48 | 1.61 | 1.82 | 1.94 | 1.87 | 1.99 | 2.06 | 1.82 | 1.52 | 1.53 | 1.67 | 1.56 | 1.54 | 1.75 | 1.97 | 2.06 | 2.18 | 2.38 | 2.48 | 2.51 | 2.66 | 2.72 | 2.64 | 2.54 | 2.69 | 2.74 | 2.52 | 2.37 | 2.48 | 2.57 | 2.39 | 2.06 | 1.8 | 1.54 | 1.19 | 0.88 | 0.75 | 0.63 | 0.38 | 0.24 | 0.19 | 0.37 | 0.59 | 0.65 | 0.7 | 0.88 | 1.02 | 1 | 0.94 | 1.07 | 1.1 | 1.08 | 1.25 | 1.32 | 1.12 | 0.81 | 0.78 | 0.66 | 0.49 | 0.7 | 0.94 | 0.95 | 1.04 | 1.36 | 1.44 | 1.31 | 1.32 | 1.56 | 1.57 | 1.35 | 1.28 | 1.32 | 1.05 | 0.64 | 0.4 | 0.39 | 0.2 | 0.17 | 0.23 | 0.08 | 0.28 | 0.56 | 0.65 | 0.74 | 0.96 | 1.12 | 1.16 | 1.27 | 1.44 | 1.5 | 1.44
294 | M | 70 | 350 | 2.7 | 2.41 | 2.31 | 2.12 | 1.91 | 1.89 | 1.87 | 1.72 | 1.74 | 1.89 | 1.84 | 1.92 | 2.11 | 2.21 | 2.14 | 2.24 | 2.32 | 2.05 | 1.7 | 1.66 | 1.7 | 1.58 | 1.54 | 1.77 | 1.92 | 1.94 | 2.07 | 2.23 | 2.27 | 2.28 | 2.42 | 2.44 | 2.37 | 2.44 | 2.62 | 2.61 | 2.49 | 2.49 | 2.61 | 2.57 | 2.23 | 1.84 | 1.59 | 1.33 | 1.06 | 1 | 0.99 | 0.75 | 0.57 | 0.51 | 0.34 | 0.42 | 0.73 | 0.72 | 0.68 | 0.85 | 0.96 | 0.86 | 0.89 | 1.1 | 1.18 | 1.21 | 1.39 | 1.42 | 1.13 | 0.93 | 1.06 | 0.96 | 0.98 | 1.38 | 1.66 | 1.68 | 1.74 | 1.99 | 2.03 | 1.85 | 1.84 | 2.03 | 1.96 | 1.64 | 1.5 | 1.42 | 1 | 0.64 | 0.69 | 0.63 | 0.41 | 0.54 | 0.72 | 0.62 | 0.51 | 0.73 | 0.86 | 0.9 | 1.04 | 1.21 | 1.25 | 1.37 | 1.59 | 1.63 | 1.56
295 | D259 | 70 | 360 | 1.76 | 1.5 | 1.4 | 1.23 | 1.08 | 1.22 | 1.26 | 1.18 | 1.24 | 1.37 | 1.39 | 1.56 | 1.77 | 1.8 | 1.75 | 1.85 | 1.79 | 1.45 | 1.26 | 1.42 | 1.49 | 1.48 | 1.67 | 1.99 | 2.16 | 2.24 | 2.35 | 2.39 | 2.29 | 2.21 | 2.25 | 2.12 | 1.96 | 2.02 | 2.02 | 1.85 | 1.54 | 1.43 | 1.36 | 1.11 | 0.58 | 0.28 | 0.4 | 0.59 | 0.89 | 1.13 | 1.13 | 1.12 | 1.26 | 1.28 | 1.3 | 1.55 | 1.72 | 1.62 | 1.63 | 1.73 | 1.66 | 1.5 | 1.61 | 1.82 | 1.8 | 1.86 | 1.98 | 1.85 | 1.51 | 1.47 | 1.57 | 1.51 | 1.68 | 2.12 | 2.38 | 2.45 | 2.57 | 2.79 | 2.79 | 2.51 | 2.53 | 2.59 | 2.3 | 1.99 | 1.89 | 1.71 | 1.3 | 1.04 | 1.12 | 1.09 | 0.95 | 1.25 | 1.53 | 1.5 | 1.49 | 1.66 | 1.77 | 1.77 | 1.84 | 1.97 | 1.97 | 1.9 | 1.96 | 2 | 1.81
332 | M | 80 | 0 | 2.06 | 1.69 | 1.43 | 1.1 | 0.64 | 0.5 | 0.49 | 0.68 | 1.25 | 1.67 | 1.92 | 2.23 | 2.55 | 2.62 | 2.59 | 2.66 | 2.59 | 2.37 | 2.28 | 2.46 | 2.53 | 2.52 | 2.63 | 2.74 | 2.68 | 2.57 | 2.68 | 2.79 | 2.66 | 2.53 | 2.44 | 2.21 | 1.92 | 1.87 | 2.02 | 2 | 1.85 | 1.84 | 1.87 | 1.66 | 1.37 | 1.17 | 1.12 | 1.01 | 0.83 | 0.8 | 0.74 | 0.55 | 0.44 | 0.37 | 0.14 | 0.33 | 0.49 | 0.47 | 0.68 | 0.91 | 0.96 | 1.03 | 1.33 | 1.54 | 1.51 | 1.64 | 1.75 | 1.54 | 1.27 | 1.46 | 1.69 | 1.59 | 1.7 | 1.9 | 1.95 | 1.82 | 1.82 | 1.84 | 1.53 | 1.34 | 1.55 | 1.53 | 1.33 | 1.51 | 1.91 | 1.96 | 2.06 | 2.52 | 2.67 | 2.44 | 2.32 | 2.49 | 2.43 | 2.17 | 2.11 | 2.27 | 2.25 | 2.17 | 2.28 | 2.4 | 2.33 | 2.45 | 2.75 | 2.67 | 2.55
331 | M | 80 | 10 | 1.89 | 1.53 | 1.41 | 1.15 | 0.97 | 1.09 | 1.19 | 1.32 | 1.86 | 2.31 | 2.57 | 2.85 | 3.15 | 3.26 | 3.29 | 3.41 | 3.4 | 3.23 | 3.23 | 3.45 | 3.62 | 3.68 | 3.93 | 4.2 | 4.25 | 4.27 | 4.49 | 4.71 | 4.6 | 4.45 | 4.35 | 4.05 | 3.81 | 3.75 | 3.84 | 3.72 | 3.53 | 3.5 | 3.5 | 3.24 | 2.99 | 2.84 | 2.79 | 2.58 | 2.4 | 2.42 | 2.3 | 2.08 | 2 | 1.86 | 1.52 | 1.45 | 1.59 | 1.63 | 1.69 | 1.94 | 2.18 | 2.25 | 2.4 | 2.66 | 2.72 | 2.82 | 3.02 | 2.96 | 2.6 | 2.43 | 2.58 | 2.52 | 2.43 | 2.63 | 2.79 | 2.64 | 2.65 | 2.73 | 2.53 | 2.29 | 2.25 | 2.28 | 1.97 | 1.73 | 1.97 | 2.09 | 1.93 | 2.12 | 2.45 | 2.41 | 2.13 | 2.15 | 2.19 | 2.04 | 1.68 | 1.64 | 1.63 | 1.46 | 1.43 | 1.46 | 1.32 | 1.22 | 1.42 | 1.42 | 1.18
330 | M | 80 | 20 | 2.82 | 2.68 | 2.69 | 2.53 | 2.48 | 2.63 | 2.64 | 2.67 | 3.02 | 3.43 | 3.65 | 3.95 | 4.28 | 4.43 | 4.42 | 4.5 | 4.48 | 4.26 | 4.21 | 4.4 | 4.49 | 4.47 | 4.6 | 4.7 | 4.56 | 4.45 | 4.63 | 4.67 | 4.38 | 4.08 | 3.93 | 3.64 | 3.32 | 3.26 | 3.4 | 3.32 | 3.23 | 3.31 | 3.36 | 3.25 | 3.04 | 3 | 2.99 | 2.91 | 2.88 | 2.91 | 2.81 | 2.66 | 2.66 | 2.52 | 2.27 | 2.36 | 2.58 | 2.54 | 2.51 | 2.63 | 2.75 | 2.63 | 2.69 | 2.87 | 2.86 | 2.92 | 3.14 | 3.03 | 2.66 | 2.52 | 2.66 | 2.55 | 2.47 | 2.72 | 2.78 | 2.71 | 2.75 | 2.83 | 2.58 | 2.29 | 2.33 | 2.25 | 1.95 | 1.88 | 2.2 | 2.28 | 2.28 | 2.64 | 2.95 | 2.86 | 2.76 | 3.01 | 3.04 | 2.82 | 2.77 | 2.88 | 2.86 | 2.78 | 2.95 | 3.09 | 2.97 | 2.89 | 3.05 | 3.01 | 2.73
329 | M | 80 | 30 | 2.52 | 2.16 | 1.98 | 1.62 | 1.31 | 1.25 | 1.17 | 1.12 | 1.43 | 1.78 | 1.94 | 2.25 | 2.6 | 2.67 | 2.66 | 2.72 | 2.68 | 2.55 | 2.62 | 2.89 | 2.97 | 2.91 | 2.97 | 3.03 | 2.85 | 2.75 | 2.87 | 3.01 | 2.84 | 2.65 | 2.56 | 2.37 | 2.17 | 2.21 | 2.35 | 2.35 | 2.34 | 2.44 | 2.48 | 2.24 | 1.9 | 1.75 | 1.74 | 1.62 | 1.57 | 1.58 | 1.47 | 1.28 | 1.17 | 1.02 | 0.87 | 1.05 | 1.22 | 1.13 | 1.12 | 1.28 | 1.33 | 1.28 | 1.52 | 1.77 | 1.82 | 1.89 | 2 | 1.81 | 1.6 | 1.78 | 1.98 | 1.93 | 2.04 | 2.3 | 2.35 | 2.27 | 2.35 | 2.38 | 2.06 | 1.78 | 1.9 | 1.9 | 1.68 | 1.8 | 2.19 | 2.21 | 2.27 | 2.61 | 2.78 | 2.63 | 2.59 | 2.79 | 2.77 | 2.53 | 2.57 | 2.76 | 2.84 | 2.85 | 3.11 | 3.25 | 3.18 | 3.22 | 3.52 | 3.46 | 3.2
328 | M | 80 | 40 | 1.86 | 1.49 | 1.24 | 0.94 | 0.5 | 0.41 | 0.42 | 0.47 | 0.92 | 1.21 | 1.34 | 1.58 | 1.82 | 1.84 | 1.79 | 1.91 | 1.89 | 1.78 | 1.92 | 2.25 | 2.36 | 2.37 | 2.54 | 2.61 | 2.55 | 2.66 | 2.93 | 3.15 | 3.08 | 3.11 | 3.12 | 2.86 | 2.67 | 2.79 | 2.93 | 2.85 | 2.75 | 2.74 | 2.72 | 2.44 | 2.02 | 1.76 | 1.68 | 1.56 | 1.52 | 1.56 | 1.47 | 1.33 | 1.25 | 1.12 | 0.87 | 0.97 | 1.18 | 1.11 | 1.16 | 1.35 | 1.51 | 1.57 | 1.87 | 2.21 | 2.29 | 2.41 | 2.52 | 2.41 | 2.11 | 2.13 | 2.27 | 2.25 | 2.32 | 2.52 | 2.63 | 2.56 | 2.58 | 2.66 | 2.37 | 1.92 | 1.73 | 1.63 | 1.37 | 1.02 | 1.18 | 1.21 | 1.09 | 1.41 | 1.64 | 1.48 | 1.34 | 1.54 | 1.59 | 1.5 | 1.53 | 1.77 | 1.82 | 1.8 | 1.98 | 2.12 | 2.03 | 2.1 | 2.32 | 2.31 | 2.05
327 | M | 80 | 50 | 1.47 | 1.15 | 1.03 | 0.8 | 0.83 | 1.15 | 1.2 | 1.39 | 1.77 | 2 | 2.04 | 2.18 | 2.4 | 2.37 | 2.32 | 2.38 | 2.36 | 2.14 | 2.16 | 2.35 | 2.43 | 2.43 | 2.56 | 2.66 | 2.52 | 2.45 | 2.56 | 2.68 | 2.55 | 2.43 | 2.34 | 2.15 | 1.94 | 2.01 | 2.11 | 2.11 | 2.05 | 2.13 | 2.14 | 1.91 | 1.65 | 1.61 | 1.64 | 1.59 | 1.65 | 1.77 | 1.78 | 1.7 | 1.67 | 1.57 | 1.43 | 1.58 | 1.79 | 1.73 | 1.74 | 1.89 | 2.02 | 2.02 | 2.18 | 2.4 | 2.47 | 2.53 | 2.76 | 2.69 | 2.37 | 2.24 | 2.33 | 2.28 | 2.21 | 2.39 | 2.53 | 2.42 | 2.37 | 2.49 | 2.27 | 1.88 | 1.58 | 1.49 | 1.18 | 0.73 | 0.89 | 1.02 | 0.92 | 1.18 | 1.52 | 1.5 | 1.4 | 1.66 | 1.79 | 1.64 | 1.59 | 1.79 | 1.91 | 1.82 | 1.94 | 2.09 | 2.02 | 1.95 | 2.13 | 2.08 | 1.82
326 | M | 80 | 60 | 1.36 | 1.1 | 1.05 | 0.95 | 1.07 | 1.32 | 1.46 | 1.64 | 2.12 | 2.39 | 2.45 | 2.58 | 2.75 | 2.75 | 2.64 | 2.64 | 2.6 | 2.43 | 2.42 | 2.57 | 2.64 | 2.59 | 2.58 | 2.65 | 2.54 | 2.32 | 2.3 | 2.34 | 2.15 | 1.94 | 1.84 | 1.66 | 1.34 | 1.14 | 1.23 | 1.23 | 1.12 | 1.13 | 1.24 | 1.18 | 0.94 | 0.77 | 0.78 | 0.79 | 0.86 | 1.05 | 1.07 | 0.95 | 1 | 0.97 | 0.91 | 1.06 | 1.33 | 1.35 | 1.36 | 1.5 | 1.58 | 1.61 | 1.73 | 1.96 | 2.02 | 2.07 | 2.27 | 2.29 | 1.98 | 1.78 | 1.86 | 1.82 | 1.7 | 1.8 | 1.92 | 1.82 | 1.79 | 1.92 | 1.85 | 1.5 | 1.12 | 1.05 | 0.8 | 0.33 | 0.35 | 0.5 | 0.51 | 0.81 | 1.1 | 1.06 | 1.02 | 1.29 | 1.38 | 1.26 | 1.27 | 1.46 | 1.57 | 1.58 | 1.78 | 1.97 | 1.87 | 1.81 | 2.06 | 2.02 | 1.84
325 | M | 80 | 70 | 1.73 | 1.42 | 1.35 | 1.11 | 0.97 | 1.13 | 1.22 | 1.29 | 1.68 | 2.03 | 2.16 | 2.34 | 2.53 | 2.59 | 2.42 | 2.34 | 2.34 | 2.2 | 2.18 | 2.35 | 2.48 | 2.49 | 2.49 | 2.62 | 2.51 | 2.35 | 2.32 | 2.47 | 2.43 | 2.29 | 2.19 | 2.11 | 1.88 | 1.53 | 1.51 | 1.54 | 1.44 | 1.37 | 1.43 | 1.52 | 1.31 | 1.04 | 0.93 | 0.91 | 0.86 | 0.98 | 1.05 | 0.97 | 0.89 | 0.88 | 0.72 | 0.56 | 0.76 | 0.88 | 0.77 | 0.74 | 0.82 | 0.75 | 0.76 | 1.04 | 1.16 | 1.21 | 1.39 | 1.49 | 1.2 | 0.88 | 0.96 | 1.01 | 0.93 | 1.19 | 1.47 | 1.48 | 1.54 | 1.78 | 1.78 | 1.48 | 1.16 | 1.19 | 0.99 | 0.6 | 0.41 | 0.43 | 0.2 | 0.49 | 0.76 | 0.68 | 0.6 | 0.9 | 1.02 | 0.88 | 0.95 | 1.28 | 1.36 | 1.4 | 1.68 | 1.87 | 1.87 | 1.84 | 2.16 | 2.18 | 1.98
324 | M | 80 | 80 | 2 | 1.67 | 1.54 | 1.35 | 1.13 | 1.24 | 1.2 | 1.12 | 1.37 | 1.7 | 1.78 | 1.95 | 2.15 | 2.21 | 2.09 | 2.02 | 1.92 | 1.77 | 1.6 | 1.74 | 1.91 | 1.98 | 2.04 | 2.16 | 2.13 | 2 | 1.94 | 2.12 | 2.18 | 2.14 | 2.09 | 2.03 | 1.83 | 1.58 | 1.57 | 1.59 | 1.51 | 1.43 | 1.61 | 1.64 | 1.43 | 1.16 | 1.04 | 1.06 | 0.95 | 1.03 | 1.14 | 1.16 | 1.09 | 1.08 | 0.95 | 0.82 | 1 | 1.2 | 1.14 | 1.08 | 1.12 | 1.04 | 0.83 | 0.86 | 0.99 | 1 | 1.08 | 1.18 | 0.95 | 0.49 | 0.36 | 0.4 | 0.46 | 0.84 | 1.15 | 1.22 | 1.32 | 1.64 | 1.61 | 1.35 | 1.09 | 1.23 | 1.08 | 0.68 | 0.63 | 0.73 | 0.6 | 0.83 | 1.18 | 1.2 | 0.98 | 1.01 | 1.11 | 0.93 | 0.82 | 1.09 | 1.27 | 1.26 | 1.43 | 1.62 | 1.58 | 1.51 | 1.8 | 1.9 | 1.7
323 | M | 80 | 90 | 1.67 | 1.35 | 1.19 | 1 | 0.83 | 1.01 | 1.1 | 1.11 | 1.39 | 1.69 | 1.78 | 1.83 | 2 | 2.06 | 1.94 | 1.91 | 1.89 | 1.68 | 1.52 | 1.63 | 1.79 | 1.86 | 2.03 | 2.22 | 2.32 | 2.22 | 2.27 | 2.47 | 2.56 | 2.49 | 2.44 | 2.41 | 2.21 | 2.04 | 2 | 2.01 | 1.91 | 1.75 | 1.79 | 1.8 | 1.59 | 1.25 | 1.07 | 0.95 | 0.75 | 0.72 | 0.86 | 0.84 | 0.8 | 0.89 | 0.84 | 0.72 | 0.91 | 1.04 | 0.94 | 0.92 | 0.96 | 0.9 | 0.67 | 0.63 | 0.7 | 0.68 | 0.8 | 0.94 | 0.71 | 0.28 | 0.41 | 0.56 | 0.59 | 0.9 | 1.17 | 1.22 | 1.35 | 1.59 | 1.57 | 1.32 | 1.14 | 1.24 | 1.12 | 0.68 | 0.7 | 0.84 | 0.59 | 0.47 | 0.79 | 0.79 | 0.55 | 0.64 | 0.79 | 0.67 | 0.75 | 1.12 | 1.38 | 1.45 | 1.69 | 1.89 | 1.88 | 1.92 | 2.23 | 2.4 | 2.2
322 | M | 80 | 100 | 1.98 | 1.67 | 1.54 | 1.26 | 1 | 1.05 | 1.07 | 1.07 | 1.33 | 1.66 | 1.66 | 1.74 | 1.86 | 1.87 | 1.66 | 1.61 | 1.6 | 1.43 | 1.22 | 1.36 | 1.5 | 1.53 | 1.66 | 1.87 | 1.89 | 1.88 | 1.96 | 2.2 | 2.2 | 2.1 | 2.03 | 1.95 | 1.73 | 1.45 | 1.45 | 1.52 | 1.42 | 1.38 | 1.51 | 1.58 | 1.41 | 1.19 | 1.06 | 1.07 | 0.98 | 1.06 | 1.17 | 1.05 | 0.97 | 1.01 | 0.91 | 0.64 | 0.64 | 0.73 | 0.59 | 0.42 | 0.37 | 0.27 | 0.11 | 0.22 | 0.31 | 0.41 | 0.6 | 0.63 | 0.38 | 0.24 | 0.57 | 0.69 | 0.8 | 1.14 | 1.37 | 1.39 | 1.46 | 1.65 | 1.64 | 1.31 | 1.09 | 1.14 | 0.99 | 0.62 | 0.48 | 0.58 | 0.33 | 0.15 | 0.39 | 0.33 | 0.19 | 0.55 | 0.65 | 0.58 | 0.79 | 1.1 | 1.3 | 1.38 | 1.63 | 1.79 | 1.73 | 1.75 | 2.01 | 2.02 | 1.76
321 | M | 80 | 110 | 2.03 | 1.75 | 1.62 | 1.35 | 1.08 | 1.12 | 1.13 | 1.1 | 1.4 | 1.65 | 1.74 | 1.78 | 1.9 | 1.8 | 1.62 | 1.49 | 1.41 | 1.16 | 1.14 | 1.38 | 1.49 | 1.42 | 1.46 | 1.47 | 1.37 | 1.34 | 1.48 | 1.6 | 1.46 | 1.34 | 1.32 | 1.19 | 1.07 | 1.25 | 1.52 | 1.61 | 1.56 | 1.65 | 1.71 | 1.64 | 1.39 | 1.28 | 1.24 | 1.2 | 1.13 | 1.15 | 1.16 | 0.96 | 0.79 | 0.74 | 0.53 | 0.25 | 0.31 | 0.37 | 0.21 | 0.18 | 0.31 | 0.3 | 0.38 | 0.57 | 0.58 | 0.58 | 0.62 | 0.59 | 0.29 | 0.13 | 0.4 | 0.37 | 0.51 | 0.78 | 0.86 | 0.77 | 0.75 | 0.82 | 0.65 | 0.28 | 0.26 | 0.32 | 0.17 | 0.46 | 0.72 | 0.64 | 0.73 | 1.03 | 1.05 | 0.8 | 0.76 | 1.06 | 1.01 | 0.93 | 1.15 | 1.43 | 1.53 | 1.57 | 1.78 | 1.88 | 1.87 | 1.99 | 2.24 | 2.18 | 1.98
320 | M | 80 | 120 | 1.61 | 1.51 | 1.57 | 1.49 | 1.54 | 1.78 | 1.91 | 2.15 | 2.58 | 2.9 | 2.96 | 3.05 | 3.18 | 3 | 2.82 | 2.81 | 2.78 | 2.6 | 2.58 | 2.78 | 2.78 | 2.6 | 2.53 | 2.5 | 2.36 | 2.3 | 2.45 | 2.53 | 2.38 | 2.32 | 2.35 | 2.18 | 2.1 | 2.35 | 2.58 | 2.49 | 2.36 | 2.37 | 2.31 | 2.04 | 1.69 | 1.52 | 1.47 | 1.42 | 1.39 | 1.42 | 1.22 | 0.95 | 0.93 | 0.85 | 0.82 | 1.11 | 1.31 | 1.22 | 1.21 | 1.31 | 1.41 | 1.47 | 1.62 | 1.8 | 1.7 | 1.6 | 1.61 | 1.38 | 0.96 | 0.67 | 0.8 | 0.75 | 0.71 | 0.95 | 1.01 | 0.93 | 0.93 | 0.94 | 0.65 | 0.26 | 0.47 | 0.56 | 0.55 | 0.89 | 1.21 | 1.22 | 1.31 | 1.61 | 1.69 | 1.5 | 1.51 | 1.72 | 1.72 | 1.65 | 1.82 | 2.06 | 2.04 | 2.01 | 2.23 | 2.37 | 2.29 | 2.4 | 2.68 | 2.62 | 2.39
319 | M | 80 | 130 | 2.24 | 2.22 | 2.26 | 2.21 | 2.3 | 2.59 | 2.72 | 2.95 | 3.45 | 3.79 | 3.9 | 4.01 | 4.22 | 4.13 | 4.02 | 4.1 | 4.13 | 3.98 | 4.02 | 4.21 | 4.2 | 4.03 | 3.9 | 3.82 | 3.57 | 3.41 | 3.48 | 3.48 | 3.3 | 3.21 | 3.26 | 3.19 | 3.24 | 3.5 | 3.67 | 3.6 | 3.48 | 3.52 | 3.45 | 3.15 | 2.86 | 2.79 | 2.8 | 2.75 | 2.73 | 2.75 | 2.6 | 2.43 | 2.4 | 2.32 | 2.23 | 2.44 | 2.64 | 2.49 | 2.4 | 2.49 | 2.61 | 2.7 | 2.84 | 2.94 | 2.9 | 2.8 | 2.78 | 2.49 | 2.04 | 1.84 | 1.99 | 1.92 | 1.91 | 2.15 | 2.25 | 2.16 | 2.1 | 2.13 | 1.87 | 1.46 | 1.38 | 1.44 | 1.17 | 1 | 1.3 | 1.35 | 1.31 | 1.65 | 1.87 | 1.71 | 1.59 | 1.84 | 1.98 | 1.89 | 1.95 | 2.21 | 2.2 | 2.05 | 2.07 | 2.09 | 1.89 | 1.88 | 2.15 | 2.16 | 1.94
318 | M | 80 | 140 | 2.71 | 2.4 | 2.2 | 1.97 | 1.67 | 1.75 | 1.78 | 1.88 | 2.32 | 2.69 | 2.85 | 3.03 | 3.23 | 3.27 | 3.21 | 3.34 | 3.37 | 3.34 | 3.43 | 3.68 | 3.73 | 3.61 | 3.56 | 3.58 | 3.4 | 3.34 | 3.46 | 3.53 | 3.31 | 3.18 | 3.14 | 3.01 | 2.87 | 3 | 3.16 | 3.1 | 2.91 | 2.93 | 2.97 | 2.78 | 2.42 | 2.28 | 2.26 | 2.2 | 2.18 | 2.2 | 2.04 | 1.8 | 1.77 | 1.69 | 1.62 | 1.88 | 2.18 | 2.09 | 1.97 | 2 | 2.05 | 2.07 | 2.28 | 2.47 | 2.45 | 2.43 | 2.49 | 2.32 | 1.93 | 1.93 | 2.19 | 2.2 | 2.26 | 2.61 | 2.79 | 2.73 | 2.79 | 2.82 | 2.54 | 2.08 | 1.97 | 2 | 1.74 | 1.45 | 1.61 | 1.69 | 1.56 | 1.71 | 1.97 | 1.86 | 1.67 | 1.82 | 1.89 | 1.7 | 1.67 | 1.97 | 2.03 | 1.98 | 2.02 | 2.14 | 1.95 | 1.85 | 2.07 | 2.06 | 1.72
317 | M | 80 | 150 | 2.93 | 2.63 | 2.44 | 2.18 | 1.74 | 1.47 | 1.27 | 0.89 | 0.8 | 1.11 | 1.19 | 1.22 | 1.45 | 1.51 | 1.39 | 1.34 | 1.38 | 1.28 | 1.33 | 1.62 | 1.8 | 1.81 | 1.87 | 1.98 | 1.94 | 1.95 | 2.18 | 2.36 | 2.25 | 2.15 | 2.19 | 2.13 | 2.04 | 2.12 | 2.33 | 2.29 | 2.17 | 2.17 | 2.24 | 2.14 | 1.87 | 1.69 | 1.67 | 1.57 | 1.44 | 1.38 | 1.27 | 0.98 | 0.73 | 0.54 | 0.22 | 0.22 | 0.43 | 0.32 | 0.27 | 0.5 | 0.63 | 0.71 | 0.94 | 1.14 | 1.12 | 1.19 | 1.24 | 1.11 | 1.12 | 1.51 | 1.74 | 1.76 | 1.98 | 2.28 | 2.31 | 2.27 | 2.31 | 2.24 | 1.88 | 1.57 | 1.68 | 1.65 | 1.39 | 1.46 | 1.74 | 1.71 | 1.7 | 1.94 | 2.07 | 1.79 | 1.76 | 1.96 | 1.94 | 1.83 | 1.95 | 2.21 | 2.28 | 2.29 | 2.48 | 2.52 | 2.54 | 2.78 | 3.13 | 3.1 | 2.9
316 | M | 80 | 160 | 2.43 | 2.2 | 2.04 | 1.77 | 1.46 | 1.47 | 1.43 | 1.38 | 1.66 | 1.98 | 2.08 | 2.13 | 2.31 | 2.21 | 2.09 | 2.07 | 2.04 | 1.9 | 1.98 | 2.23 | 2.41 | 2.41 | 2.54 | 2.66 | 2.68 | 2.78 | 3.03 | 3.2 | 3.1 | 3.04 | 3.12 | 3.08 | 3.04 | 3.21 | 3.38 | 3.29 | 3.16 | 3.18 | 3.22 | 3.06 | 2.83 | 2.7 | 2.71 | 2.62 | 2.55 | 2.5 | 2.4 | 2.11 | 1.91 | 1.72 | 1.47 | 1.37 | 1.5 | 1.43 | 1.2 | 1.1 | 1.15 | 1.1 | 1.19 | 1.37 | 1.38 | 1.29 | 1.33 | 1.15 | 0.78 | 0.94 | 1.29 | 1.4 | 1.65 | 2.02 | 2.22 | 2.22 | 2.35 | 2.44 | 2.17 | 1.88 | 1.95 | 2.07 | 1.82 | 1.7 | 1.97 | 2.01 | 1.85 | 1.99 | 2.2 | 2.06 | 1.82 | 1.87 | 1.87 | 1.59 | 1.46 | 1.63 | 1.68 | 1.61 | 1.62 | 1.71 | 1.58 | 1.72 | 2.11 | 2.16 | 2
315 | M | 80 | 170 | 2.45 | 2.29 | 2.23 | 2.06 | 1.99 | 2.21 | 2.36 | 2.53 | 3 | 3.41 | 3.57 | 3.7 | 3.85 | 3.81 | 3.6 | 3.57 | 3.46 | 3.19 | 3.04 | 3.14 | 3.22 | 3.17 | 3.18 | 3.17 | 3.01 | 2.85 | 2.86 | 2.89 | 2.65 | 2.44 | 2.35 | 2.27 | 2.26 | 2.43 | 2.66 | 2.66 | 2.58 | 2.63 | 2.66 | 2.56 | 2.41 | 2.41 | 2.46 | 2.44 | 2.38 | 2.44 | 2.28 | 2.06 | 2.06 | 2.01 | 1.9 | 1.94 | 2.15 | 2.09 | 1.96 | 2.04 | 2.18 | 2.21 | 2.33 | 2.54 | 2.57 | 2.51 | 2.57 | 2.47 | 2.05 | 1.85 | 2.08 | 2.12 | 2.12 | 2.34 | 2.51 | 2.44 | 2.45 | 2.5 | 2.35 | 1.94 | 1.81 | 1.83 | 1.58 | 1.25 | 1.48 | 1.58 | 1.49 | 1.69 | 2.03 | 2 | 1.8 | 1.96 | 2.12 | 1.96 | 1.87 | 2.05 | 2.12 | 2.04 | 2.06 | 2.11 | 1.99 | 1.98 | 2.26 | 2.42 | 2.15
314 | M | 80 | 180 | 1.25 | 0.88 | 0.59 | 0.39 | 0.1 | 0.36 | 0.58 | 0.94 | 1.42 | 1.69 | 1.78 | 1.91 | 2.13 | 2.11 | 2.01 | 2.02 | 1.98 | 1.8 | 1.68 | 1.79 | 1.93 | 1.93 | 1.93 | 1.96 | 1.88 | 1.7 | 1.7 | 1.77 | 1.68 | 1.46 | 1.29 | 1.21 | 1.04 | 1.03 | 1.26 | 1.35 | 1.27 | 1.3 | 1.4 | 1.42 | 1.24 | 1.12 | 1.12 | 1.09 | 0.96 | 0.93 | 0.86 | 0.62 | 0.42 | 0.42 | 0.24 | 0.19 | 0.44 | 0.41 | 0.42 | 0.68 | 0.82 | 0.83 | 1 | 1.22 | 1.27 | 1.3 | 1.43 | 1.37 | 0.93 | 0.86 | 1.09 | 1.06 | 1.02 | 1.29 | 1.4 | 1.23 | 1.26 | 1.32 | 1.13 | 0.93 | 1.16 | 1.27 | 1.08 | 1.18 | 1.6 | 1.63 | 1.66 | 2 | 2.21 | 2 | 1.9 | 2.18 | 2.24 | 2.05 | 2.05 | 2.22 | 2.32 | 2.27 | 2.43 | 2.55 | 2.52 | 2.68 | 3.07 | 3.11 | 2.98
313 | M | 80 | 190 | 0.93 | 0.61 | 0.5 | 0.34 | 0.46 | 0.79 | 0.99 | 1.35 | 1.88 | 2.13 | 2.27 | 2.46 | 2.68 | 2.66 | 2.63 | 2.68 | 2.68 | 2.51 | 2.55 | 2.75 | 2.84 | 2.84 | 2.94 | 3.01 | 2.93 | 2.85 | 2.99 | 3.1 | 2.99 | 2.86 | 2.79 | 2.7 | 2.62 | 2.69 | 2.88 | 2.89 | 2.78 | 2.82 | 2.95 | 2.91 | 2.74 | 2.68 | 2.68 | 2.66 | 2.5 | 2.47 | 2.39 | 2.13 | 2 | 1.93 | 1.65 | 1.41 | 1.47 | 1.45 | 1.29 | 1.35 | 1.52 | 1.56 | 1.59 | 1.8 | 1.98 | 2.09 | 2.35 | 2.39 | 2.11 | 1.88 | 2.03 | 2.11 | 2.06 | 2.27 | 2.51 | 2.45 | 2.44 | 2.64 | 2.61 | 2.37 | 2.27 | 2.4 | 2.23 | 1.92 | 2 | 2.1 | 1.88 | 1.81 | 2.01 | 2.01 | 1.69 | 1.58 | 1.7 | 1.55 | 1.23 | 1.19 | 1.24 | 1.11 | 1.12 | 1.22 | 1.13 | 1.03 | 1.37 | 1.56 | 1.44
312 | M | 80 | 200 | 2.39 | 2.28 | 2.25 | 2.1 | 2.09 | 2.25 | 2.32 | 2.49 | 2.99 | 3.34 | 3.52 | 3.73 | 3.95 | 3.97 | 3.83 | 3.8 | 3.71 | 3.42 | 3.29 | 3.41 | 3.38 | 3.28 | 3.21 | 3.18 | 2.96 | 2.85 | 2.89 | 2.95 | 2.68 | 2.49 | 2.4 | 2.23 | 2.07 | 2.11 | 2.28 | 2.24 | 2.17 | 2.32 | 2.48 | 2.43 | 2.34 | 2.38 | 2.44 | 2.46 | 2.47 | 2.55 | 2.44 | 2.31 | 2.32 | 2.27 | 2.09 | 2.12 | 2.36 | 2.34 | 2.21 | 2.28 | 2.41 | 2.3 | 2.31 | 2.47 | 2.48 | 2.39 | 2.53 | 2.5 | 2.14 | 1.73 | 1.8 | 1.71 | 1.59 | 1.74 | 1.94 | 1.9 | 1.94 | 2.16 | 2.08 | 1.79 | 1.73 | 1.82 | 1.63 | 1.39 | 1.66 | 1.79 | 1.67 | 1.79 | 2.11 | 2.12 | 2.02 | 2.22 | 2.38 | 2.21 | 2.13 | 2.25 | 2.3 | 2.19 | 2.28 | 2.41 | 2.32 | 2.18 | 2.45 | 2.57 | 2.41
311 | M | 80 | 210 | 2.19 | 1.96 | 1.79 | 1.46 | 1.2 | 1.21 | 1.13 | 1.19 | 1.59 | 1.86 | 1.95 | 2.2 | 2.35 | 2.35 | 2.19 | 2.19 | 2.07 | 1.88 | 1.88 | 2 | 2 | 1.89 | 1.88 | 1.75 | 1.53 | 1.39 | 1.53 | 1.6 | 1.42 | 1.22 | 1.13 | 0.99 | 0.85 | 0.96 | 1.13 | 1.18 | 1.18 | 1.3 | 1.35 | 1.23 | 1.03 | 0.95 | 0.97 | 0.92 | 0.86 | 0.91 | 0.86 | 0.64 | 0.55 | 0.49 | 0.43 | 0.7 | 0.97 | 0.91 | 0.86 | 0.95 | 1 | 0.9 | 1 | 1.18 | 1.19 | 1.16 | 1.18 | 1.09 | 0.68 | 0.44 | 0.52 | 0.46 | 0.53 | 0.85 | 0.98 | 0.99 | 1.17 | 1.27 | 1.11 | 0.92 | 1.11 | 1.19 | 1.05 | 1.1 | 1.44 | 1.44 | 1.39 | 1.63 | 1.8 | 1.65 | 1.6 | 1.86 | 1.93 | 1.72 | 1.74 | 1.98 | 2.02 | 1.97 | 2.12 | 2.24 | 2.18 | 2.25 | 2.64 | 2.71 | 2.56
310 | M | 80 | 220 | 1.74 | 1.45 | 1.28 | 0.89 | 0.6 | 0.66 | 0.64 | 0.83 | 1.31 | 1.5 | 1.6 | 1.79 | 1.97 | 1.9 | 1.86 | 1.89 | 1.8 | 1.64 | 1.74 | 2.04 | 2.06 | 2.08 | 2.18 | 2.21 | 2.12 | 2.24 | 2.49 | 2.51 | 2.33 | 2.2 | 2.09 | 1.86 | 1.66 | 1.71 | 1.89 | 1.83 | 1.75 | 1.76 | 1.76 | 1.6 | 1.31 | 1.17 | 1.08 | 1 | 0.98 | 1.03 | 0.89 | 0.7 | 0.69 | 0.69 | 0.64 | 0.97 | 1.25 | 1.23 | 1.25 | 1.44 | 1.56 | 1.56 | 1.69 | 1.9 | 1.98 | 2.04 | 2.11 | 2 | 1.68 | 1.4 | 1.43 | 1.31 | 1.27 | 1.48 | 1.63 | 1.58 | 1.65 | 1.82 | 1.73 | 1.39 | 1.27 | 1.38 | 1.18 | 0.95 | 0.97 | 1.01 | 0.81 | 0.88 | 1.02 | 0.89 | 0.6 | 0.76 | 0.88 | 0.71 | 0.64 | 0.92 | 0.99 | 0.95 | 1.11 | 1.24 | 1.23 | 1.38 | 1.75 | 1.78 | 1.7
309 | M | 80 | 230 | 1.94 | 1.71 | 1.57 | 1.31 | 1.24 | 1.39 | 1.47 | 1.72 | 2.19 | 2.48 | 2.55 | 2.78 | 3.01 | 2.97 | 2.9 | 2.94 | 2.8 | 2.56 | 2.5 | 2.63 | 2.6 | 2.55 | 2.63 | 2.63 | 2.45 | 2.37 | 2.45 | 2.42 | 2.19 | 1.95 | 1.86 | 1.61 | 1.48 | 1.57 | 1.72 | 1.68 | 1.66 | 1.76 | 1.81 | 1.65 | 1.56 | 1.6 | 1.65 | 1.61 | 1.71 | 1.79 | 1.72 | 1.66 | 1.71 | 1.66 | 1.66 | 1.98 | 2.2 | 2.14 | 2.15 | 2.31 | 2.42 | 2.37 | 2.45 | 2.59 | 2.6 | 2.65 | 2.81 | 2.69 | 2.29 | 2.06 | 2.05 | 1.9 | 1.69 | 1.77 | 1.88 | 1.73 | 1.69 | 1.81 | 1.63 | 1.27 | 1.04 | 0.98 | 0.75 | 0.31 | 0.5 | 0.51 | 0.53 | 0.92 | 1.15 | 1.06 | 1.12 | 1.45 | 1.54 | 1.4 | 1.39 | 1.62 | 1.63 | 1.52 | 1.66 | 1.74 | 1.63 | 1.6 | 1.84 | 1.85 | 1.72
308 | M | 80 | 240 | 2.22 | 2.09 | 2.03 | 1.76 | 1.59 | 1.71 | 1.77 | 1.91 | 2.42 | 2.8 | 3.05 | 3.35 | 3.57 | 3.62 | 3.59 | 3.62 | 3.56 | 3.34 | 3.23 | 3.3 | 3.28 | 3.11 | 3.01 | 2.93 | 2.71 | 2.47 | 2.35 | 2.24 | 1.89 | 1.65 | 1.51 | 1.23 | 0.91 | 0.92 | 1.05 | 0.97 | 0.91 | 1.07 | 1.14 | 1.04 | 1.03 | 1.14 | 1.22 | 1.29 | 1.39 | 1.47 | 1.38 | 1.33 | 1.44 | 1.41 | 1.45 | 1.76 | 1.94 | 1.88 | 1.86 | 1.98 | 2.01 | 1.99 | 2.1 | 2.28 | 2.25 | 2.26 | 2.4 | 2.3 | 1.93 | 1.7 | 1.69 | 1.63 | 1.47 | 1.51 | 1.57 | 1.43 | 1.37 | 1.47 | 1.31 | 0.91 | 0.63 | 0.55 | 0.31 | 0.24 | 0.47 | 0.59 | 0.87 | 1.23 | 1.36 | 1.36 | 1.56 | 1.81 | 1.79 | 1.66 | 1.76 | 1.94 | 1.87 | 1.78 | 1.91 | 1.93 | 1.78 | 1.81 | 2.05 | 2 | 1.94
307 | M | 80 | 250 | 2.87 | 2.78 | 2.71 | 2.48 | 2.14 | 2.11 | 2.02 | 1.9 | 2.18 | 2.61 | 2.88 | 3.18 | 3.5 | 3.61 | 3.57 | 3.64 | 3.58 | 3.4 | 3.29 | 3.4 | 3.46 | 3.34 | 3.3 | 3.31 | 3.12 | 2.93 | 2.89 | 2.94 | 2.79 | 2.57 | 2.39 | 2.15 | 1.78 | 1.49 | 1.45 | 1.33 | 1.11 | 1.01 | 1 | 0.87 | 0.63 | 0.56 | 0.65 | 0.64 | 0.76 | 0.9 | 0.84 | 0.74 | 0.87 | 0.92 | 0.96 | 1.26 | 1.48 | 1.4 | 1.39 | 1.41 | 1.4 | 1.29 | 1.4 | 1.59 | 1.58 | 1.58 | 1.68 | 1.54 | 1.18 | 1.13 | 1.27 | 1.25 | 1.29 | 1.55 | 1.66 | 1.55 | 1.6 | 1.69 | 1.48 | 1.05 | 0.85 | 0.79 | 0.41 | 0.11 | 0.4 | 0.38 | 0.72 | 1.14 | 1.27 | 1.19 | 1.45 | 1.76 | 1.76 | 1.61 | 1.8 | 2.01 | 1.99 | 1.92 | 2.06 | 2.07 | 1.94 | 2.11 | 2.39 | 2.34 | 2.31
306 | M | 80 | 260 | 3.3 | 3.16 | 3.13 | 2.85 | 2.55 | 2.48 | 2.34 | 2.08 | 2.08 | 2.34 | 2.46 | 2.69 | 3.09 | 3.28 | 3.33 | 3.33 | 3.36 | 3.15 | 2.93 | 2.95 | 3.06 | 3.01 | 3.05 | 3.11 | 3.01 | 2.84 | 2.87 | 3.04 | 3.01 | 2.79 | 2.64 | 2.41 | 2.04 | 1.68 | 1.55 | 1.46 | 1.22 | 1.13 | 1.15 | 1.06 | 0.75 | 0.65 | 0.71 | 0.67 | 0.75 | 0.97 | 0.94 | 0.85 | 0.94 | 1.03 | 1.05 | 1.34 | 1.65 | 1.62 | 1.57 | 1.67 | 1.63 | 1.44 | 1.34 | 1.44 | 1.36 | 1.32 | 1.4 | 1.24 | 0.88 | 0.81 | 1.11 | 1.12 | 1.27 | 1.62 | 1.72 | 1.7 | 1.81 | 1.92 | 1.71 | 1.33 | 1.34 | 1.29 | 0.88 | 0.6 | 0.75 | 0.71 | 0.89 | 1.32 | 1.56 | 1.45 | 1.54 | 1.83 | 1.86 | 1.76 | 1.86 | 2.09 | 2.06 | 1.95 | 2.08 | 2.06 | 1.87 | 1.91 | 2.16 | 2.12 | 1.98
305 | M | 80 | 270 | 3.06 | 2.86 | 2.73 | 2.48 | 2.07 | 1.95 | 1.81 | 1.53 | 1.52 | 1.81 | 1.96 | 2.23 | 2.58 | 2.8 | 2.88 | 3.02 | 3.05 | 2.9 | 2.7 | 2.69 | 2.76 | 2.71 | 2.79 | 2.96 | 2.94 | 2.84 | 2.95 | 3.15 | 3.16 | 2.99 | 2.89 | 2.76 | 2.43 | 2.15 | 2.03 | 1.85 | 1.53 | 1.3 | 1.28 | 1.15 | 0.81 | 0.61 | 0.61 | 0.58 | 0.64 | 0.86 | 0.9 | 0.89 | 1.05 | 1.14 | 1.18 | 1.41 | 1.65 | 1.59 | 1.56 | 1.67 | 1.68 | 1.5 | 1.42 | 1.44 | 1.41 | 1.44 | 1.58 | 1.48 | 1.12 | 1.04 | 1.25 | 1.25 | 1.33 | 1.61 | 1.67 | 1.56 | 1.62 | 1.72 | 1.49 | 1.17 | 1.17 | 1.17 | 0.75 | 0.55 | 0.8 | 0.76 | 0.87 | 1.43 | 1.68 | 1.62 | 1.82 | 2.16 | 2.24 | 2.14 | 2.28 | 2.47 | 2.47 | 2.41 | 2.58 | 2.57 | 2.34 | 2.34 | 2.6 | 2.57 | 2.4
304 | M | 80 | 280 | 2.72 | 2.5 | 2.42 | 2.11 | 1.72 | 1.53 | 1.37 | 1.16 | 1.29 | 1.63 | 1.82 | 2.1 | 2.5 | 2.64 | 2.65 | 2.8 | 2.89 | 2.68 | 2.48 | 2.51 | 2.53 | 2.47 | 2.45 | 2.59 | 2.49 | 2.44 | 2.51 | 2.7 | 2.67 | 2.55 | 2.47 | 2.3 | 1.97 | 1.61 | 1.52 | 1.38 | 1.13 | 0.98 | 1.01 | 0.92 | 0.64 | 0.47 | 0.55 | 0.57 | 0.72 | 0.96 | 0.98 | 1 | 1.13 | 1.21 | 1.19 | 1.38 | 1.64 | 1.57 | 1.47 | 1.56 | 1.57 | 1.42 | 1.34 | 1.41 | 1.34 | 1.27 | 1.35 | 1.28 | 0.92 | 0.69 | 0.81 | 0.77 | 0.89 | 1.25 | 1.37 | 1.33 | 1.45 | 1.5 | 1.29 | 0.91 | 0.91 | 0.88 | 0.57 | 0.57 | 0.88 | 0.87 | 1 | 1.53 | 1.75 | 1.69 | 1.84 | 2.18 | 2.22 | 2.12 | 2.13 | 2.35 | 2.33 | 2.23 | 2.27 | 2.24 | 2.04 | 1.98 | 2.13 | 2.03 | 1.86
303 | M | 80 | 290 | 2.13 | 1.98 | 1.93 | 1.63 | 1.31 | 1.16 | 1.03 | 0.91 | 1.16 | 1.54 | 1.72 | 1.99 | 2.31 | 2.38 | 2.37 | 2.43 | 2.36 | 2.13 | 1.87 | 1.92 | 1.89 | 1.82 | 1.78 | 1.79 | 1.64 | 1.54 | 1.6 | 1.76 | 1.7 | 1.59 | 1.55 | 1.39 | 1.01 | 0.75 | 0.84 | 0.91 | 0.87 | 0.97 | 1.05 | 0.97 | 0.83 | 0.92 | 1.03 | 1.05 | 1.15 | 1.35 | 1.33 | 1.22 | 1.29 | 1.3 | 1.16 | 1.25 | 1.45 | 1.46 | 1.37 | 1.42 | 1.47 | 1.37 | 1.28 | 1.3 | 1.21 | 1.11 | 1.13 | 1.08 | 0.73 | 0.31 | 0.39 | 0.37 | 0.45 | 0.77 | 0.88 | 0.84 | 0.91 | 1.02 | 0.82 | 0.5 | 0.6 | 0.6 | 0.35 | 0.61 | 0.89 | 0.94 | 1.19 | 1.65 | 1.79 | 1.65 | 1.79 | 2.08 | 2.1 | 1.9 | 1.88 | 2.02 | 1.98 | 1.78 | 1.75 | 1.72 | 1.49 | 1.54 | 1.78 | 1.7 | 1.73
302 | M | 80 | 300 | 1.62 | 1.46 | 1.4 | 1.16 | 1.04 | 1.14 | 1.22 | 1.47 | 1.93 | 2.25 | 2.43 | 2.69 | 2.9 | 2.86 | 2.78 | 2.79 | 2.67 | 2.43 | 2.4 | 2.51 | 2.49 | 2.38 | 2.42 | 2.39 | 2.29 | 2.31 | 2.52 | 2.61 | 2.47 | 2.36 | 2.31 | 2.02 | 1.72 | 1.67 | 1.77 | 1.72 | 1.66 | 1.74 | 1.79 | 1.66 | 1.48 | 1.43 | 1.46 | 1.49 | 1.61 | 1.72 | 1.66 | 1.52 | 1.53 | 1.48 | 1.25 | 1.33 | 1.54 | 1.46 | 1.32 | 1.31 | 1.33 | 1.15 | 1.18 | 1.34 | 1.3 | 1.29 | 1.47 | 1.38 | 1.06 | 0.89 | 1.06 | 1.03 | 0.96 | 1.25 | 1.39 | 1.31 | 1.37 | 1.49 | 1.3 | 0.99 | 0.92 | 0.91 | 0.63 | 0.36 | 0.64 | 0.7 | 0.84 | 1.24 | 1.46 | 1.38 | 1.4 | 1.63 | 1.61 | 1.4 | 1.4 | 1.53 | 1.46 | 1.29 | 1.4 | 1.39 | 1.29 | 1.33 | 1.67 | 1.65 | 1.72
301 | M | 80 | 310 | 2.11 | 2.05 | 1.99 | 1.76 | 1.71 | 1.81 | 1.89 | 2.16 | 2.67 | 3.02 | 3.2 | 3.52 | 3.79 | 3.73 | 3.73 | 3.81 | 3.71 | 3.57 | 3.68 | 3.84 | 3.85 | 3.77 | 3.76 | 3.72 | 3.5 | 3.47 | 3.59 | 3.51 | 3.31 | 3.14 | 3.02 | 2.78 | 2.45 | 2.43 | 2.48 | 2.4 | 2.37 | 2.53 | 2.58 | 2.43 | 2.24 | 2.23 | 2.26 | 2.25 | 2.27 | 2.42 | 2.38 | 2.23 | 2.27 | 2.19 | 2.03 | 2.17 | 2.4 | 2.29 | 2.15 | 2.21 | 2.28 | 2.19 | 2.24 | 2.39 | 2.43 | 2.49 | 2.62 | 2.54 | 2.27 | 2.15 | 2.24 | 2.18 | 2.17 | 2.45 | 2.63 | 2.56 | 2.62 | 2.78 | 2.67 | 2.3 | 2.11 | 2.11 | 1.83 | 1.41 | 1.26 | 1.14 | 0.88 | 1.1 | 1.49 | 1.48 | 1.42 | 1.68 | 1.81 | 1.77 | 1.75 | 1.96 | 2.07 | 1.92 | 1.89 | 1.95 | 1.75 | 1.52 | 1.61 | 1.68 | 1.42
300 | M | 80 | 320 | 2.19 | 1.98 | 1.88 | 1.58 | 1.29 | 1.23 | 1.11 | 1.1 | 1.52 | 1.89 | 2.07 | 2.37 | 2.62 | 2.66 | 2.63 | 2.73 | 2.65 | 2.54 | 2.65 | 2.9 | 3 | 2.95 | 3.03 | 3 | 2.89 | 2.87 | 2.97 | 3 | 2.86 | 2.75 | 2.64 | 2.39 | 2.05 | 1.96 | 1.99 | 1.86 | 1.74 | 1.86 | 2 | 1.86 | 1.61 | 1.47 | 1.43 | 1.4 | 1.43 | 1.6 | 1.61 | 1.5 | 1.5 | 1.42 | 1.31 | 1.52 | 1.78 | 1.77 | 1.71 | 1.83 | 1.83 | 1.74 | 1.77 | 2 | 2.05 | 2.07 | 2.29 | 2.29 | 2 | 1.83 | 1.93 | 1.93 | 1.88 | 2.14 | 2.39 | 2.37 | 2.52 | 2.8 | 2.72 | 2.37 | 2.18 | 2.25 | 1.97 | 1.59 | 1.44 | 1.35 | 1.05 | 1.04 | 1.39 | 1.49 | 1.49 | 1.76 | 1.9 | 1.85 | 1.86 | 2.16 | 2.28 | 2.28 | 2.36 | 2.52 | 2.46 | 2.26 | 2.38 | 2.46 | 2.19
299 | M | 80 | 330 | 2.45 | 2.24 | 2.11 | 1.88 | 1.5 | 1.28 | 1.03 | 0.63 | 0.18 | 0.35 | 0.41 | 0.64 | 0.92 | 0.95 | 0.91 | 0.96 | 0.91 | 0.68 | 0.67 | 0.91 | 1.08 | 1.16 | 1.36 | 1.53 | 1.5 | 1.6 | 1.86 | 2.07 | 2.05 | 1.94 | 1.95 | 1.82 | 1.57 | 1.42 | 1.49 | 1.48 | 1.34 | 1.35 | 1.51 | 1.51 | 1.36 | 1.24 | 1.26 | 1.15 | 1.04 | 1.15 | 1.24 | 1.16 | 1.05 | 0.99 | 0.81 | 0.54 | 0.57 | 0.59 | 0.52 | 0.44 | 0.44 | 0.34 | 0.06 | 0.16 | 0.21 | 0.25 | 0.37 | 0.31 | 0.04 | 0.36 | 0.56 | 0.64 | 0.91 | 1.14 | 1.26 | 1.25 | 1.43 | 1.55 | 1.36 | 1.15 | 1.21 | 1.2 | 0.93 | 0.82 | 1.02 | 0.97 | 0.91 | 1.2 | 1.42 | 1.31 | 1.26 | 1.49 | 1.49 | 1.27 | 1.23 | 1.46 | 1.52 | 1.47 | 1.61 | 1.66 | 1.56 | 1.67 | 1.97 | 1.91 | 1.79
298 | M | 80 | 340 | 2.43 | 2.21 | 2.11 | 1.8 | 1.49 | 1.39 | 1.22 | 1.08 | 1.3 | 1.62 | 1.73 | 1.93 | 2.2 | 2.18 | 2.12 | 2.13 | 2.03 | 1.88 | 1.96 | 2.25 | 2.39 | 2.48 | 2.75 | 2.91 | 2.93 | 3.06 | 3.37 | 3.5 | 3.33 | 3.13 | 3.04 | 2.83 | 2.63 | 2.63 | 2.76 | 2.72 | 2.65 | 2.76 | 2.83 | 2.76 | 2.56 | 2.47 | 2.43 | 2.3 | 2.28 | 2.37 | 2.34 | 2.13 | 2.02 | 1.88 | 1.6 | 1.35 | 1.42 | 1.37 | 1.19 | 1.03 | 0.95 | 0.74 | 0.66 | 0.86 | 0.83 | 0.91 | 1.13 | 1.09 | 0.73 | 0.62 | 0.89 | 0.91 | 1.06 | 1.42 | 1.64 | 1.7 | 1.92 | 2.13 | 1.98 | 1.71 | 1.79 | 1.87 | 1.64 | 1.46 | 1.65 | 1.73 | 1.51 | 1.73 | 2.05 | 2.05 | 1.87 | 1.96 | 2 | 1.79 | 1.48 | 1.5 | 1.49 | 1.32 | 1.28 | 1.34 | 1.16 | 0.97 | 1.18 | 1.27 | 1.03
297 | I296i298 | 80 | 350 | 2.24 | 1.95 | 1.77 | 1.45 | 1.06 | 0.94 | 0.86 | 0.88 | 1.27 | 1.64 | 1.83 | 2.08 | 2.38 | 2.4 | 2.36 | 2.39 | 2.31 | 2.12 | 2.12 | 2.35 | 2.46 | 2.5 | 2.69 | 2.83 | 2.8 | 2.81 | 3.03 | 3.14 | 3 | 2.83 | 2.74 | 2.52 | 2.28 | 2.25 | 2.39 | 2.36 | 2.25 | 2.3 | 2.35 | 2.21 | 1.96 | 1.82 | 1.78 | 1.65 | 1.56 | 1.59 | 1.54 | 1.34 | 1.23 | 1.13 | 0.87 | 0.84 | 0.95 | 0.92 | 0.93 | 0.97 | 0.95 | 0.89 | 1 | 1.2 | 1.17 | 1.28 | 1.44 | 1.32 | 1 | 1.04 | 1.29 | 1.25 | 1.38 | 1.66 | 1.79 | 1.76 | 1.87 | 1.99 | 1.76 | 1.52 | 1.67 | 1.7 | 1.48 | 1.49 | 1.78 | 1.84 | 1.79 | 2.12 | 2.36 | 2.24 | 2.1 | 2.23 | 2.22 | 1.98 | 1.8 | 1.88 | 1.87 | 1.74 | 1.78 | 1.87 | 1.74 | 1.71 | 1.96 | 1.97 | 1.79
296 | D332 | 80 | 360 | 2.06 | 1.69 | 1.43 | 1.1 | 0.64 | 0.5 | 0.49 | 0.68 | 1.25 | 1.67 | 1.92 | 2.23 | 2.55 | 2.62 | 2.59 | 2.66 | 2.59 | 2.37 | 2.28 | 2.46 | 2.53 | 2.52 | 2.63 | 2.74 | 2.68 | 2.57 | 2.68 | 2.79 | 2.66 | 2.53 | 2.44 | 2.21 | 1.92 | 1.87 | 2.02 | 2 | 1.85 | 1.84 | 1.87 | 1.66 | 1.37 | 1.17 | 1.12 | 1.01 | 0.83 | 0.8 | 0.74 | 0.55 | 0.44 | 0.37 | 0.14 | 0.33 | 0.49 | 0.47 | 0.68 | 0.91 | 0.96 | 1.03 | 1.33 | 1.54 | 1.51 | 1.64 | 1.75 | 1.54 | 1.27 | 1.46 | 1.69 | 1.59 | 1.7 | 1.9 | 1.95 | 1.82 | 1.82 | 1.84 | 1.53 | 1.34 | 1.55 | 1.53 | 1.33 | 1.51 | 1.91 | 1.96 | 2.06 | 2.52 | 2.67 | 2.44 | 2.32 | 2.49 | 2.43 | 2.17 | 2.11 | 2.27 | 2.25 | 2.17 | 2.28 | 2.4 | 2.33 | 2.45 | 2.75 | 2.67 | 2.55
333 | M | 90 | 0 | 3.55 | 3.44 | 3.4 | 3.14 | 2.72 | 2.55 | 2.47 | 2.19 | 1.95 | 1.99 | 1.99 | 2.11 | 2.41 | 2.58 | 2.56 | 2.69 | 2.63 | 2.29 | 1.88 | 1.71 | 1.51 | 1.26 | 1.28 | 1.61 | 1.7 | 1.75 | 1.94 | 2.17 | 2.31 | 2.42 | 2.48 | 2.21 | 1.85 | 1.79 | 1.8 | 1.61 | 1.61 | 1.89 | 2.07 | 2.13 | 2.07 | 2.11 | 2.06 | 1.92 | 1.97 | 2.07 | 2.04 | 2.19 | 2.38 | 2.31 | 2.02 | 2.05 | 2.23 | 2.01 | 1.87 | 1.93 | 1.87 | 1.62 | 1.6 | 1.72 | 1.59 | 1.47 | 1.54 | 1.5 | 1.16 | 1.04 | 1.14 | 0.97 | 0.8 | 0.9 | 0.85 | 0.89 | 1.22 | 1.36 | 1.12 | 0.92 | 1.14 | 1.07 | 0.74 | 0.88 | 1.21 | 1.27 | 1.38 | 1.77 | 1.99 | 1.99 | 2.1 | 2.19 | 1.96 | 1.7 | 1.77 | 1.77 | 1.66 | 1.78 | 2.13 | 2.2 | 1.99 | 2.02 | 2.14 | 1.96 | 1.63
334 | M | 90 | 10 | 3.25 | 3.04 | 3 | 2.76 | 2.38 | 2.21 | 2.11 | 1.81 | 1.55 | 1.68 | 1.75 | 1.86 | 2.15 | 2.25 | 2.23 | 2.16 | 2.01 | 1.61 | 1.04 | 0.77 | 0.51 | 0.35 | 0.75 | 1.09 | 1.21 | 1.4 | 1.72 | 1.95 | 2.09 | 2.24 | 2.18 | 1.91 | 1.89 | 2.14 | 2.29 | 2.4 | 2.69 | 2.96 | 3.02 | 2.89 | 2.82 | 2.83 | 2.69 | 2.61 | 2.75 | 2.81 | 2.79 | 2.91 | 3.04 | 2.83 | 2.57 | 2.67 | 2.75 | 2.48 | 2.46 | 2.55 | 2.47 | 2.25 | 2.36 | 2.42 | 2.22 | 2.14 | 2.24 | 2.03 | 1.72 | 1.84 | 2 | 1.81 | 1.88 | 2.1 | 2.21 | 2.38 | 2.77 | 2.83 | 2.6 | 2.57 | 2.77 | 2.65 | 2.39 | 2.58 | 2.95 | 2.99 | 3.07 | 3.51 | 3.86 | 3.9 | 3.97 | 4.04 | 3.88 | 3.59 | 3.55 | 3.62 | 3.55 | 3.61 | 4.02 | 4.13 | 3.96 | 3.88 | 4.01 | 3.86 | 3.53
335 | M | 90 | 20 | 1.8 | 1.73 | 1.73 | 1.53 | 1.34 | 1.46 | 1.42 | 1.3 | 1.43 | 1.74 | 1.93 | 2.2 | 2.48 | 2.51 | 2.36 | 2.29 | 2.04 | 1.55 | 1.02 | 0.86 | 0.73 | 0.62 | 0.88 | 1.19 | 1.24 | 1.32 | 1.63 | 1.73 | 1.75 | 1.62 | 1.4 | 1.01 | 0.85 | 1.25 | 1.52 | 1.76 | 2.05 | 2.35 | 2.38 | 2.3 | 2.33 | 2.53 | 2.52 | 2.59 | 2.82 | 2.96 | 2.97 | 3.02 | 3.14 | 3.02 | 2.84 | 2.91 | 2.93 | 2.77 | 2.83 | 2.97 | 2.84 | 2.71 | 2.81 | 2.85 | 2.61 | 2.55 | 2.5 | 2.25 | 2.02 | 2.19 | 2.22 | 2.13 | 2.28 | 2.53 | 2.57 | 2.65 | 2.98 | 3.02 | 2.75 | 2.68 | 2.85 | 2.73 | 2.32 | 2.34 | 2.53 | 2.44 | 2.4 | 2.77 | 2.99 | 2.95 | 3 | 3.08 | 2.85 | 2.53 | 2.53 | 2.58 | 2.54 | 2.71 | 3.07 | 3.15 | 2.86 | 2.84 | 2.97 | 2.73 | 2.41
336 | M | 90 | 30 | 2.16 | 1.98 | 2.01 | 1.83 | 1.62 | 1.74 | 1.85 | 1.74 | 1.75 | 2.01 | 2.21 | 2.43 | 2.68 | 2.75 | 2.69 | 2.67 | 2.44 | 2.06 | 1.63 | 1.49 | 1.38 | 1.24 | 1.45 | 1.77 | 2 | 2.15 | 2.39 | 2.64 | 2.77 | 2.8 | 2.74 | 2.4 | 1.99 | 1.81 | 1.8 | 1.62 | 1.45 | 1.58 | 1.7 | 1.64 | 1.51 | 1.47 | 1.48 | 1.39 | 1.43 | 1.53 | 1.52 | 1.61 | 1.79 | 1.8 | 1.48 | 1.55 | 1.62 | 1.5 | 1.47 | 1.7 | 1.71 | 1.61 | 1.72 | 1.87 | 1.77 | 1.66 | 1.74 | 1.64 | 1.26 | 1.1 | 1.18 | 1.01 | 0.8 | 0.87 | 0.84 | 0.72 | 1 | 1.13 | 0.91 | 0.84 | 1.13 | 1.14 | 0.91 | 1.11 | 1.4 | 1.41 | 1.54 | 1.94 | 2.11 | 2.11 | 2.26 | 2.43 | 2.23 | 1.82 | 1.76 | 1.76 | 1.59 | 1.65 | 1.96 | 1.98 | 1.77 | 1.71 | 1.85 | 1.62 | 1.37
337 | M | 90 | 40 | 2.42 | 2.05 | 1.95 | 1.76 | 1.45 | 1.45 | 1.57 | 1.36 | 1.37 | 1.53 | 1.59 | 1.78 | 2.05 | 2.15 | 2.03 | 2.04 | 1.92 | 1.57 | 1.13 | 0.89 | 0.74 | 0.57 | 0.84 | 1.22 | 1.34 | 1.4 | 1.64 | 1.89 | 2.02 | 2.1 | 2.13 | 1.87 | 1.52 | 1.44 | 1.45 | 1.24 | 1.22 | 1.41 | 1.56 | 1.49 | 1.41 | 1.42 | 1.34 | 1.26 | 1.41 | 1.59 | 1.63 | 1.74 | 1.89 | 1.82 | 1.53 | 1.62 | 1.82 | 1.73 | 1.75 | 1.91 | 1.89 | 1.72 | 1.81 | 1.96 | 1.79 | 1.71 | 1.78 | 1.63 | 1.25 | 1.22 | 1.39 | 1.21 | 1.19 | 1.41 | 1.46 | 1.53 | 1.87 | 2 | 1.79 | 1.65 | 1.83 | 1.8 | 1.53 | 1.69 | 2.04 | 2.1 | 2.17 | 2.59 | 2.91 | 2.98 | 3.1 | 3.25 | 3.11 | 2.79 | 2.75 | 2.83 | 2.83 | 2.94 | 3.27 | 3.44 | 3.36 | 3.29 | 3.39 | 3.24 | 2.93
338 | M | 90 | 50 | 2.03 | 1.7 | 1.54 | 1.32 | 0.97 | 0.89 | 1 | 0.82 | 0.79 | 0.95 | 1.17 | 1.41 | 1.67 | 1.74 | 1.66 | 1.67 | 1.62 | 1.3 | 0.89 | 0.58 | 0.44 | 0.17 | 0.22 | 0.46 | 0.42 | 0.39 | 0.53 | 0.68 | 0.81 | 0.89 | 0.78 | 0.41 | 0.58 | 0.99 | 1.22 | 1.41 | 1.74 | 2.03 | 2.08 | 1.95 | 1.95 | 2.12 | 2.2 | 2.25 | 2.45 | 2.54 | 2.47 | 2.6 | 2.69 | 2.48 | 2.29 | 2.44 | 2.53 | 2.36 | 2.27 | 2.33 | 2.28 | 2.05 | 2.08 | 2.14 | 1.97 | 1.96 | 2.04 | 1.84 | 1.55 | 1.66 | 1.8 | 1.66 | 1.66 | 1.93 | 2.06 | 2.21 | 2.5 | 2.65 | 2.4 | 2.22 | 2.32 | 2.18 | 1.81 | 1.73 | 1.93 | 1.82 | 1.74 | 2.16 | 2.42 | 2.41 | 2.49 | 2.76 | 2.63 | 2.37 | 2.31 | 2.46 | 2.47 | 2.65 | 3.1 | 3.27 | 3.12 | 3.07 | 3.26 | 3.14 | 2.75
339 | M | 90 | 60 | 1.71 | 1.42 | 1.43 | 1.22 | 0.86 | 0.92 | 1.02 | 0.83 | 0.95 | 1.26 | 1.49 | 1.74 | 1.98 | 1.96 | 1.73 | 1.67 | 1.55 | 1.15 | 0.79 | 0.79 | 0.84 | 0.78 | 1.06 | 1.3 | 1.38 | 1.36 | 1.52 | 1.57 | 1.55 | 1.54 | 1.48 | 1.12 | 0.74 | 0.88 | 1.01 | 1.05 | 1.25 | 1.51 | 1.62 | 1.49 | 1.45 | 1.59 | 1.69 | 1.76 | 1.91 | 2.01 | 2.02 | 2.13 | 2.22 | 2.07 | 1.84 | 1.94 | 2.03 | 1.8 | 1.76 | 1.86 | 1.86 | 1.69 | 1.81 | 1.95 | 1.87 | 1.81 | 2.01 | 1.87 | 1.57 | 1.62 | 1.88 | 1.73 | 1.73 | 2.04 | 2.14 | 2.17 | 2.46 | 2.65 | 2.48 | 2.35 | 2.48 | 2.51 | 2.18 | 1.94 | 2.09 | 2.06 | 1.78 | 1.8 | 2.03 | 2.02 | 1.97 | 2.04 | 1.94 | 1.59 | 1.32 | 1.36 | 1.33 | 1.43 | 1.76 | 1.96 | 1.92 | 1.84 | 1.99 | 1.97 | 1.68
340 | M | 90 | 70 | 2.15 | 1.96 | 1.92 | 1.71 | 1.46 | 1.5 | 1.51 | 1.35 | 1.45 | 1.63 | 1.84 | 2.06 | 2.29 | 2.25 | 2.13 | 2 | 1.76 | 1.28 | 1.06 | 1.25 | 1.34 | 1.47 | 1.8 | 2.14 | 2.31 | 2.44 | 2.66 | 2.83 | 2.85 | 2.9 | 2.83 | 2.49 | 2.16 | 2.09 | 2.05 | 1.8 | 1.64 | 1.7 | 1.78 | 1.65 | 1.4 | 1.3 | 1.24 | 1.11 | 1.25 | 1.45 | 1.46 | 1.52 | 1.67 | 1.62 | 1.3 | 1.3 | 1.47 | 1.34 | 1.29 | 1.47 | 1.53 | 1.36 | 1.49 | 1.67 | 1.58 | 1.4 | 1.52 | 1.44 | 1.13 | 1.06 | 1.31 | 1.21 | 1.19 | 1.45 | 1.61 | 1.66 | 2 | 2.25 | 2.08 | 1.86 | 2.01 | 2.09 | 1.82 | 1.52 | 1.74 | 1.74 | 1.51 | 1.6 | 1.87 | 1.88 | 1.79 | 1.84 | 1.75 | 1.36 | 1.17 | 1.26 | 1.28 | 1.32 | 1.69 | 1.92 | 1.78 | 1.73 | 2 | 2.01 | 1.72
341 | M | 90 | 80 | 2.57 | 2.35 | 2.4 | 2.23 | 2 | 2.08 | 2.04 | 1.85 | 1.88 | 2.09 | 2.21 | 2.35 | 2.53 | 2.54 | 2.47 | 2.4 | 2.14 | 1.67 | 1.25 | 1.26 | 1.27 | 1.28 | 1.55 | 1.82 | 1.92 | 2.03 | 2.23 | 2.45 | 2.51 | 2.59 | 2.55 | 2.22 | 1.83 | 1.78 | 1.74 | 1.51 | 1.44 | 1.71 | 1.84 | 1.76 | 1.58 | 1.47 | 1.37 | 1.29 | 1.45 | 1.63 | 1.66 | 1.73 | 1.9 | 1.82 | 1.51 | 1.57 | 1.8 | 1.7 | 1.64 | 1.81 | 1.83 | 1.68 | 1.71 | 1.83 | 1.73 | 1.54 | 1.53 | 1.4 | 1.01 | 0.66 | 0.7 | 0.55 | 0.37 | 0.6 | 0.77 | 0.91 | 1.25 | 1.44 | 1.22 | 1.05 | 1.23 | 1.24 | 1.05 | 1.09 | 1.47 | 1.46 | 1.53 | 1.97 | 2.22 | 2.29 | 2.3 | 2.38 | 2.22 | 1.85 | 1.74 | 1.84 | 1.77 | 1.83 | 2.25 | 2.43 | 2.26 | 2.19 | 2.35 | 2.33 | 2.09
342 | M | 90 | 90 | 2.54 | 2.44 | 2.44 | 2.28 | 2.03 | 2.17 | 2.22 | 2.09 | 2.16 | 2.43 | 2.64 | 2.81 | 2.97 | 2.92 | 2.84 | 2.83 | 2.63 | 2.14 | 1.78 | 1.72 | 1.72 | 1.6 | 1.75 | 1.99 | 2.03 | 1.98 | 2.07 | 2.22 | 2.33 | 2.4 | 2.38 | 2.02 | 1.59 | 1.52 | 1.54 | 1.39 | 1.35 | 1.6 | 1.74 | 1.66 | 1.48 | 1.39 | 1.33 | 1.34 | 1.54 | 1.72 | 1.73 | 1.88 | 2.08 | 1.98 | 1.68 | 1.74 | 1.94 | 1.8 | 1.69 | 1.79 | 1.79 | 1.63 | 1.63 | 1.73 | 1.63 | 1.44 | 1.42 | 1.3 | 0.88 | 0.57 | 0.71 | 0.58 | 0.56 | 0.85 | 0.92 | 0.99 | 1.35 | 1.47 | 1.23 | 1.05 | 1.23 | 1.23 | 0.95 | 1.09 | 1.41 | 1.38 | 1.41 | 1.83 | 2.12 | 2.06 | 2.08 | 2.21 | 2.08 | 1.78 | 1.73 | 1.94 | 1.93 | 2.13 | 2.58 | 2.76 | 2.68 | 2.75 | 3.01 | 2.99 | 2.68
343 | M | 90 | 100 | 2.79 | 2.7 | 2.73 | 2.52 | 2.24 | 2.3 | 2.3 | 2.17 | 2.24 | 2.49 | 2.69 | 2.87 | 3.04 | 3.05 | 2.9 | 2.84 | 2.67 | 2.22 | 1.85 | 1.87 | 1.87 | 1.74 | 1.89 | 2.19 | 2.26 | 2.26 | 2.31 | 2.35 | 2.43 | 2.5 | 2.51 | 2.15 | 1.74 | 1.66 | 1.76 | 1.62 | 1.56 | 1.77 | 1.9 | 1.8 | 1.66 | 1.68 | 1.71 | 1.76 | 1.97 | 2.19 | 2.22 | 2.3 | 2.52 | 2.44 | 2.07 | 2.06 | 2.17 | 2.06 | 1.92 | 2.02 | 2.01 | 1.8 | 1.81 | 1.93 | 1.8 | 1.52 | 1.57 | 1.49 | 0.98 | 0.73 | 0.85 | 0.79 | 0.88 | 1.21 | 1.35 | 1.44 | 1.82 | 1.96 | 1.77 | 1.56 | 1.72 | 1.73 | 1.38 | 1.34 | 1.75 | 1.79 | 1.73 | 2.04 | 2.28 | 2.21 | 2.15 | 2.25 | 2.15 | 1.82 | 1.74 | 1.85 | 1.87 | 1.93 | 2.32 | 2.46 | 2.29 | 2.32 | 2.55 | 2.5 | 2.22
344 | M | 90 | 110 | 3.06 | 2.9 | 2.95 | 2.73 | 2.36 | 2.28 | 2.27 | 1.96 | 1.9 | 2.07 | 2.23 | 2.43 | 2.68 | 2.76 | 2.64 | 2.5 | 2.37 | 1.94 | 1.56 | 1.55 | 1.59 | 1.52 | 1.79 | 2.13 | 2.29 | 2.38 | 2.55 | 2.73 | 2.76 | 2.79 | 2.78 | 2.51 | 2.2 | 2.14 | 2.19 | 2.09 | 2.03 | 2.18 | 2.34 | 2.24 | 2.08 | 2.1 | 2.1 | 2.08 | 2.27 | 2.5 | 2.58 | 2.71 | 2.95 | 2.87 | 2.61 | 2.6 | 2.82 | 2.7 | 2.64 | 2.75 | 2.75 | 2.52 | 2.52 | 2.62 | 2.5 | 2.22 | 2.23 | 2.11 | 1.67 | 1.29 | 1.29 | 1.05 | 0.86 | 1.03 | 1.18 | 1.3 | 1.67 | 1.86 | 1.74 | 1.63 | 1.83 | 1.94 | 1.69 | 1.58 | 1.93 | 1.98 | 1.92 | 2.24 | 2.56 | 2.51 | 2.45 | 2.42 | 2.22 | 1.81 | 1.54 | 1.55 | 1.59 | 1.57 | 1.8 | 1.94 | 1.8 | 1.72 | 1.93 | 1.9 | 1.69
345 | M | 90 | 120 | 2.76 | 2.45 | 2.36 | 2.15 | 1.67 | 1.39 | 1.27 | 0.98 | 0.94 | 1.2 | 1.41 | 1.62 | 1.89 | 1.98 | 1.85 | 1.76 | 1.58 | 1.25 | 0.92 | 1.1 | 1.23 | 1.31 | 1.66 | 2.06 | 2.22 | 2.34 | 2.52 | 2.68 | 2.69 | 2.64 | 2.63 | 2.34 | 2.06 | 2.05 | 2.13 | 2.01 | 1.97 | 2.14 | 2.27 | 2.16 | 1.93 | 1.94 | 1.95 | 1.91 | 2.04 | 2.18 | 2.25 | 2.33 | 2.51 | 2.42 | 2.24 | 2.38 | 2.6 | 2.48 | 2.4 | 2.55 | 2.63 | 2.51 | 2.61 | 2.68 | 2.5 | 2.38 | 2.38 | 2.21 | 1.83 | 1.76 | 1.92 | 1.75 | 1.66 | 1.89 | 1.96 | 1.95 | 2.25 | 2.44 | 2.3 | 2.09 | 2.13 | 2.18 | 1.91 | 1.63 | 1.73 | 1.67 | 1.43 | 1.7 | 1.98 | 2 | 1.87 | 1.9 | 1.77 | 1.33 | 0.98 | 0.96 | 0.93 | 0.89 | 1.12 | 1.23 | 1.02 | 0.95 | 1.19 | 1.12 | 0.95
346 | M | 90 | 130 | 1.75 | 1.41 | 1.32 | 1.16 | 0.72 | 0.41 | 0.36 | 0.36 | 0.72 | 1.07 | 1.3 | 1.53 | 1.65 | 1.57 | 1.42 | 1.38 | 1.18 | 0.83 | 0.81 | 1.09 | 1.14 | 1.24 | 1.46 | 1.61 | 1.65 | 1.67 | 1.87 | 1.92 | 1.92 | 1.99 | 1.96 | 1.68 | 1.65 | 1.92 | 2.13 | 2.05 | 2.14 | 2.37 | 2.38 | 2.19 | 2.12 | 2.22 | 2.28 | 2.37 | 2.6 | 2.67 | 2.54 | 2.68 | 2.84 | 2.65 | 2.45 | 2.63 | 2.8 | 2.58 | 2.47 | 2.58 | 2.55 | 2.42 | 2.57 | 2.67 | 2.47 | 2.33 | 2.38 | 2.09 | 1.71 | 1.69 | 1.88 | 1.75 | 1.81 | 2.08 | 2.16 | 2.2 | 2.39 | 2.42 | 2.13 | 1.85 | 1.96 | 1.89 | 1.67 | 1.68 | 1.92 | 1.91 | 1.98 | 2.46 | 2.74 | 2.7 | 2.66 | 2.76 | 2.52 | 2.09 | 2 | 2.14 | 2.09 | 2.22 | 2.47 | 2.44 | 2.21 | 2.23 | 2.47 | 2.36 | 2.2
347 | M | 90 | 140 | 1.89 | 1.78 | 1.79 | 1.56 | 1.25 | 1.24 | 1.23 | 1.1 | 1.39 | 1.74 | 1.94 | 2.19 | 2.41 | 2.35 | 2.2 | 2.12 | 1.91 | 1.63 | 1.58 | 1.82 | 1.94 | 1.92 | 2.1 | 2.32 | 2.35 | 2.3 | 2.42 | 2.53 | 2.51 | 2.5 | 2.35 | 1.96 | 1.75 | 1.89 | 2.05 | 1.95 | 1.97 | 2.12 | 2.13 | 1.89 | 1.78 | 1.9 | 2.04 | 2.12 | 2.36 | 2.51 | 2.59 | 2.72 | 2.83 | 2.66 | 2.58 | 2.77 | 2.85 | 2.65 | 2.69 | 2.86 | 2.87 | 2.84 | 3.09 | 3.13 | 2.93 | 2.83 | 2.84 | 2.54 | 2.21 | 2.36 | 2.47 | 2.31 | 2.38 | 2.66 | 2.72 | 2.72 | 2.93 | 2.86 | 2.54 | 2.35 | 2.58 | 2.54 | 2.32 | 2.52 | 2.95 | 2.99 | 3.14 | 3.55 | 3.77 | 3.68 | 3.69 | 3.75 | 3.53 | 3.27 | 3.32 | 3.52 | 3.52 | 3.6 | 3.87 | 3.89 | 3.71 | 3.71 | 4 | 3.95 | 3.77
348 | M | 90 | 150 | 3.2 | 2.99 | 3.01 | 2.83 | 2.46 | 2.31 | 2.23 | 1.93 | 1.81 | 1.99 | 2.24 | 2.41 | 2.62 | 2.75 | 2.62 | 2.58 | 2.38 | 2.04 | 1.85 | 2.01 | 2.18 | 2.3 | 2.58 | 2.98 | 3.2 | 3.33 | 3.55 | 3.76 | 3.82 | 3.85 | 3.84 | 3.5 | 3.11 | 2.94 | 2.97 | 2.79 | 2.57 | 2.66 | 2.69 | 2.5 | 2.16 | 2.06 | 2 | 1.91 | 1.99 | 2.14 | 2.1 | 2.21 | 2.45 | 2.47 | 2.35 | 2.57 | 2.75 | 2.6 | 2.5 | 2.67 | 2.69 | 2.61 | 2.75 | 2.95 | 2.77 | 2.57 | 2.64 | 2.51 | 2.1 | 1.94 | 2.05 | 1.9 | 1.78 | 1.96 | 2.05 | 2.02 | 2.14 | 2.26 | 2.01 | 1.6 | 1.54 | 1.49 | 1.14 | 0.94 | 1.18 | 1.22 | 1.28 | 1.7 | 1.95 | 1.94 | 1.92 | 2.03 | 1.87 | 1.64 | 1.74 | 1.94 | 2.01 | 2.12 | 2.32 | 2.35 | 2.12 | 2.12 | 2.36 | 2.29 | 2.12
349 | M | 90 | 160 | 2.55 | 2.32 | 2.29 | 2.13 | 1.68 | 1.43 | 1.31 | 1.07 | 1.06 | 1.35 | 1.54 | 1.68 | 1.86 | 1.9 | 1.75 | 1.67 | 1.48 | 1.11 | 0.86 | 1.03 | 1.09 | 1.18 | 1.47 | 1.76 | 1.88 | 1.98 | 2.25 | 2.42 | 2.45 | 2.49 | 2.46 | 2.27 | 2.15 | 2.39 | 2.57 | 2.59 | 2.7 | 2.9 | 2.92 | 2.75 | 2.6 | 2.6 | 2.54 | 2.46 | 2.52 | 2.63 | 2.59 | 2.54 | 2.66 | 2.58 | 2.32 | 2.42 | 2.55 | 2.43 | 2.33 | 2.42 | 2.37 | 2.19 | 2.25 | 2.41 | 2.24 | 2.03 | 2.03 | 1.86 | 1.45 | 1.4 | 1.55 | 1.46 | 1.42 | 1.63 | 1.78 | 1.79 | 1.98 | 2.03 | 1.71 | 1.35 | 1.38 | 1.34 | 1.02 | 1.04 | 1.48 | 1.57 | 1.77 | 2.2 | 2.48 | 2.46 | 2.45 | 2.62 | 2.5 | 2.29 | 2.44 | 2.62 | 2.56 | 2.61 | 2.94 | 2.93 | 2.62 | 2.53 | 2.76 | 2.73 | 2.49
350 | M | 90 | 170 | 1.7 | 1.51 | 1.45 | 1.15 | 0.74 | 0.82 | 0.87 | 0.91 | 1.28 | 1.62 | 1.73 | 1.96 | 2.12 | 2.07 | 1.89 | 1.83 | 1.59 | 1.2 | 1.08 | 1.3 | 1.31 | 1.34 | 1.54 | 1.71 | 1.67 | 1.65 | 1.78 | 1.9 | 1.85 | 1.83 | 1.75 | 1.5 | 1.53 | 1.75 | 1.9 | 1.92 | 2.11 | 2.38 | 2.4 | 2.2 | 2.13 | 2.19 | 2.17 | 2.16 | 2.24 | 2.33 | 2.3 | 2.4 | 2.42 | 2.23 | 2.1 | 2.31 | 2.39 | 2.21 | 2.23 | 2.33 | 2.32 | 2.26 | 2.48 | 2.57 | 2.42 | 2.42 | 2.57 | 2.35 | 2.28 | 2.58 | 2.8 | 2.71 | 2.81 | 3.09 | 3.15 | 3.17 | 3.32 | 3.31 | 2.9 | 2.59 | 2.57 | 2.4 | 1.88 | 1.71 | 1.96 | 1.93 | 1.99 | 2.5 | 2.79 | 2.76 | 2.76 | 2.96 | 2.85 | 2.65 | 2.87 | 3.16 | 3.19 | 3.33 | 3.7 | 3.78 | 3.59 | 3.54 | 3.77 | 3.67 | 3.38
351 | M | 90 | 180 | 2.77 | 2.57 | 2.52 | 2.26 | 1.71 | 1.45 | 1.35 | 1.12 | 1.13 | 1.32 | 1.5 | 1.77 | 1.99 | 2.06 | 1.96 | 1.95 | 1.83 | 1.43 | 1.12 | 1.23 | 1.35 | 1.38 | 1.64 | 1.93 | 2.06 | 2.12 | 2.25 | 2.38 | 2.45 | 2.54 | 2.61 | 2.39 | 2.14 | 2.16 | 2.24 | 2.12 | 2.07 | 2.25 | 2.47 | 2.43 | 2.17 | 2.03 | 1.86 | 1.6 | 1.51 | 1.58 | 1.54 | 1.54 | 1.66 | 1.62 | 1.37 | 1.34 | 1.65 | 1.61 | 1.49 | 1.61 | 1.65 | 1.38 | 1.37 | 1.54 | 1.49 | 1.31 | 1.37 | 1.38 | 1.03 | 0.91 | 1.11 | 1.07 | 1.02 | 1.22 | 1.39 | 1.39 | 1.58 | 1.79 | 1.66 | 1.28 | 1.15 | 1.18 | 0.85 | 0.33 | 0.32 | 0.41 | 0.48 | 0.89 | 1.18 | 1.24 | 1.24 | 1.35 | 1.25 | 1.02 | 1.08 | 1.23 | 1.19 | 1.23 | 1.47 | 1.51 | 1.28 | 1.27 | 1.44 | 1.34 | 1.09
352 | M | 90 | 190 | 2.29 | 2.04 | 2.04 | 1.76 | 1.33 | 1.1 | 1 | 0.76 | 0.83 | 1.12 | 1.24 | 1.39 | 1.55 | 1.49 | 1.31 | 1.14 | 0.84 | 0.39 | 0.35 | 0.67 | 0.82 | 1.09 | 1.49 | 1.68 | 1.77 | 1.96 | 2.22 | 2.33 | 2.44 | 2.54 | 2.52 | 2.35 | 2.37 | 2.66 | 2.81 | 2.83 | 3.01 | 3.21 | 3.15 | 2.9 | 2.67 | 2.53 | 2.29 | 2.03 | 1.99 | 2.06 | 1.97 | 1.89 | 1.95 | 1.76 | 1.42 | 1.46 | 1.61 | 1.43 | 1.36 | 1.49 | 1.42 | 1.18 | 1.3 | 1.48 | 1.3 | 1.17 | 1.31 | 1.16 | 0.88 | 1.1 | 1.36 | 1.3 | 1.39 | 1.73 | 1.86 | 1.93 | 2.22 | 2.28 | 2 | 1.72 | 1.83 | 1.86 | 1.58 | 1.58 | 2.03 | 2.12 | 2.18 | 2.61 | 2.95 | 3 | 2.95 | 3.02 | 2.9 | 2.58 | 2.54 | 2.64 | 2.59 | 2.5 | 2.65 | 2.68 | 2.47 | 2.25 | 2.47 | 2.47 | 2.29
353 | M | 90 | 200 | 1.56 | 1.57 | 1.55 | 1.24 | 1.05 | 1.2 | 1.19 | 1.23 | 1.61 | 1.85 | 1.97 | 2.1 | 2.17 | 1.99 | 1.67 | 1.44 | 1.1 | 0.67 | 0.69 | 0.86 | 0.91 | 1.1 | 1.49 | 1.65 | 1.65 | 1.68 | 1.86 | 1.84 | 1.65 | 1.48 | 1.3 | 1.21 | 1.5 | 1.96 | 2.2 | 2.41 | 2.64 | 2.78 | 2.7 | 2.52 | 2.53 | 2.62 | 2.61 | 2.54 | 2.66 | 2.67 | 2.58 | 2.55 | 2.51 | 2.31 | 2.13 | 2.22 | 2.21 | 2.01 | 1.99 | 2.07 | 1.97 | 1.81 | 1.87 | 1.93 | 1.71 | 1.56 | 1.56 | 1.35 | 1.14 | 1.29 | 1.38 | 1.21 | 1.27 | 1.52 | 1.52 | 1.52 | 1.77 | 1.83 | 1.55 | 1.27 | 1.38 | 1.28 | 0.89 | 0.89 | 1.23 | 1.19 | 1.35 | 1.86 | 2.16 | 2.13 | 2.19 | 2.31 | 2.15 | 1.93 | 2.03 | 2.18 | 2.07 | 2.05 | 2.24 | 2.18 | 1.83 | 1.63 | 1.82 | 1.74 | 1.47
354 | M | 90 | 210 | 2.03 | 1.81 | 1.75 | 1.48 | 1.11 | 1.1 | 1.06 | 0.96 | 1.26 | 1.57 | 1.74 | 1.98 | 2.12 | 2.12 | 2.06 | 1.94 | 1.7 | 1.32 | 1.14 | 1.2 | 1.21 | 1.2 | 1.44 | 1.72 | 1.83 | 1.85 | 1.92 | 2.02 | 1.96 | 1.85 | 1.75 | 1.43 | 1.04 | 0.9 | 0.91 | 0.81 | 0.74 | 0.98 | 1.12 | 1.06 | 0.93 | 0.94 | 1.02 | 0.97 | 1.08 | 1.22 | 1.23 | 1.27 | 1.43 | 1.41 | 1.1 | 1.09 | 1.31 | 1.25 | 1.1 | 1.2 | 1.3 | 1.13 | 1.1 | 1.25 | 1.22 | 1.11 | 1.14 | 1.22 | 0.96 | 0.68 | 0.78 | 0.76 | 0.48 | 0.44 | 0.47 | 0.27 | 0.35 | 0.59 | 0.52 | 0.31 | 0.35 | 0.48 | 0.26 | 0.1 | 0.3 | 0.25 | 0.51 | 0.96 | 1.08 | 1.01 | 1.08 | 1.24 | 1.13 | 0.84 | 0.83 | 0.95 | 0.9 | 0.89 | 1.11 | 1.09 | 0.83 | 0.67 | 0.85 | 0.73 | 0.46
355 | M | 90 | 220 | 2.1 | 1.83 | 1.74 | 1.49 | 1.04 | 0.9 | 0.85 | 0.59 | 0.76 | 1.07 | 1.26 | 1.5 | 1.78 | 1.8 | 1.71 | 1.68 | 1.53 | 1.12 | 0.78 | 0.85 | 0.88 | 0.93 | 1.24 | 1.51 | 1.58 | 1.57 | 1.71 | 1.78 | 1.74 | 1.69 | 1.59 | 1.3 | 0.91 | 0.9 | 0.96 | 0.89 | 0.94 | 1.21 | 1.31 | 1.21 | 1.15 | 1.24 | 1.24 | 1.19 | 1.35 | 1.53 | 1.56 | 1.59 | 1.69 | 1.56 | 1.26 | 1.32 | 1.53 | 1.41 | 1.35 | 1.43 | 1.41 | 1.18 | 1.09 | 1.14 | 1.01 | 0.81 | 0.9 | 0.84 | 0.43 | 0.26 | 0.43 | 0.32 | 0.56 | 0.91 | 1.03 | 1.25 | 1.63 | 1.72 | 1.51 | 1.45 | 1.73 | 1.69 | 1.41 | 1.45 | 1.73 | 1.69 | 1.62 | 1.95 | 2.25 | 2.18 | 2.11 | 2.21 | 2.08 | 1.72 | 1.57 | 1.68 | 1.63 | 1.6 | 1.8 | 1.84 | 1.65 | 1.57 | 1.76 | 1.72 | 1.55
356 | M | 90 | 230 | 1.76 | 1.6 | 1.62 | 1.36 | 1.02 | 0.9 | 0.87 | 0.7 | 0.79 | 1.12 | 1.39 | 1.7 | 1.91 | 2 | 1.93 | 1.85 | 1.75 | 1.35 | 0.92 | 0.79 | 0.58 | 0.37 | 0.53 | 0.71 | 0.71 | 0.6 | 0.64 | 0.66 | 0.64 | 0.65 | 0.53 | 0.38 | 0.82 | 1.31 | 1.59 | 1.84 | 2.16 | 2.41 | 2.43 | 2.32 | 2.37 | 2.51 | 2.57 | 2.59 | 2.69 | 2.79 | 2.75 | 2.78 | 2.78 | 2.56 | 2.33 | 2.46 | 2.53 | 2.31 | 2.24 | 2.27 | 2.15 | 1.95 | 1.94 | 2 | 1.85 | 1.78 | 1.86 | 1.64 | 1.29 | 1.38 | 1.42 | 1.21 | 1.27 | 1.63 | 1.71 | 1.88 | 2.23 | 2.37 | 2.14 | 1.97 | 2.13 | 1.98 | 1.64 | 1.6 | 1.84 | 1.69 | 1.59 | 2.06 | 2.3 | 2.23 | 2.3 | 2.49 | 2.35 | 2.03 | 2.02 | 2.18 | 2.17 | 2.21 | 2.53 | 2.52 | 2.19 | 2.03 | 2.22 | 2.07 | 1.7
357 | M | 90 | 240 | 2.29 | 2.26 | 2.37 | 2.19 | 1.9 | 1.78 | 1.72 | 1.42 | 1.39 | 1.64 | 1.88 | 2.17 | 2.52 | 2.62 | 2.48 | 2.37 | 2.29 | 1.87 | 1.44 | 1.34 | 1.13 | 0.86 | 0.95 | 1.31 | 1.39 | 1.46 | 1.66 | 1.83 | 1.83 | 1.81 | 1.75 | 1.49 | 1.38 | 1.63 | 1.89 | 2.06 | 2.36 | 2.64 | 2.74 | 2.63 | 2.57 | 2.66 | 2.71 | 2.66 | 2.72 | 2.79 | 2.77 | 2.76 | 2.78 | 2.54 | 2.27 | 2.34 | 2.39 | 2.15 | 2.07 | 2.19 | 2.18 | 2.04 | 2.2 | 2.39 | 2.31 | 2.32 | 2.44 | 2.28 | 2.01 | 2.08 | 2.22 | 2.02 | 1.97 | 2.14 | 2.18 | 2.2 | 2.5 | 2.68 | 2.52 | 2.37 | 2.54 | 2.47 | 2.11 | 1.89 | 2.06 | 1.96 | 1.75 | 1.96 | 2.25 | 2.21 | 2.18 | 2.33 | 2.16 | 1.8 | 1.72 | 1.84 | 1.84 | 1.87 | 2.1 | 2.14 | 1.87 | 1.72 | 1.83 | 1.73 | 1.46
358 | M | 90 | 250 | 3.22 | 3.16 | 3.18 | 3 | 2.67 | 2.55 | 2.4 | 2.01 | 1.9 | 2.04 | 2.23 | 2.56 | 2.88 | 3.03 | 3.01 | 2.99 | 2.82 | 2.43 | 2.14 | 2.18 | 2.12 | 2.08 | 2.32 | 2.68 | 2.82 | 2.97 | 3.23 | 3.41 | 3.45 | 3.42 | 3.28 | 2.91 | 2.54 | 2.54 | 2.59 | 2.49 | 2.61 | 2.93 | 3.05 | 2.98 | 2.86 | 2.83 | 2.76 | 2.6 | 2.6 | 2.64 | 2.55 | 2.54 | 2.66 | 2.45 | 2.12 | 2.16 | 2.28 | 2.07 | 2.03 | 2.25 | 2.27 | 2.14 | 2.37 | 2.58 | 2.47 | 2.41 | 2.55 | 2.37 | 2.06 | 2.07 | 2.17 | 1.98 | 1.85 | 2 | 2 | 2.08 | 2.41 | 2.57 | 2.41 | 2.25 | 2.41 | 2.35 | 2.05 | 1.92 | 2.14 | 2.06 | 1.89 | 2.2 | 2.43 | 2.37 | 2.36 | 2.4 | 2.22 | 1.78 | 1.7 | 1.82 | 1.86 | 1.98 | 2.36 | 2.42 | 2.26 | 2.29 | 2.56 | 2.49 | 2.39
359 | M | 90 | 260 | 3.41 | 3.33 | 3.28 | 3.03 | 2.68 | 2.56 | 2.42 | 2.1 | 2.01 | 2.24 | 2.44 | 2.81 | 3.16 | 3.43 | 3.57 | 3.69 | 3.56 | 3.15 | 2.86 | 2.85 | 2.84 | 2.78 | 3.04 | 3.3 | 3.42 | 3.4 | 3.48 | 3.57 | 3.57 | 3.48 | 3.29 | 2.87 | 2.35 | 2.26 | 2.2 | 2.13 | 2.22 | 2.6 | 2.85 | 2.81 | 2.74 | 2.66 | 2.56 | 2.39 | 2.43 | 2.53 | 2.5 | 2.57 | 2.72 | 2.57 | 2.31 | 2.43 | 2.63 | 2.49 | 2.52 | 2.73 | 2.71 | 2.57 | 2.61 | 2.76 | 2.6 | 2.48 | 2.48 | 2.27 | 1.88 | 1.78 | 1.84 | 1.54 | 1.4 | 1.56 | 1.59 | 1.73 | 2.08 | 2.21 | 1.99 | 1.89 | 2.11 | 2.04 | 1.84 | 1.96 | 2.27 | 2.21 | 2.25 | 2.7 | 3 | 3.02 | 3.09 | 3.2 | 2.97 | 2.63 | 2.58 | 2.7 | 2.61 | 2.75 | 3.11 | 3.15 | 2.94 | 2.94 | 3.12 | 2.97 | 2.75
360 | M | 90 | 270 | 2.97 | 2.89 | 2.92 | 2.65 | 2.35 | 2.31 | 2.2 | 2.02 | 2.04 | 2.34 | 2.68 | 3.09 | 3.45 | 3.7 | 3.87 | 3.93 | 3.84 | 3.46 | 3.18 | 3.07 | 3 | 2.87 | 3.04 | 3.28 | 3.36 | 3.34 | 3.4 | 3.52 | 3.56 | 3.56 | 3.46 | 3.08 | 2.63 | 2.44 | 2.37 | 2.11 | 2.08 | 2.29 | 2.47 | 2.39 | 2.25 | 2.21 | 2.13 | 2.02 | 2.08 | 2.22 | 2.29 | 2.43 | 2.64 | 2.56 | 2.4 | 2.51 | 2.69 | 2.5 | 2.49 | 2.67 | 2.64 | 2.46 | 2.52 | 2.62 | 2.49 | 2.36 | 2.39 | 2.16 | 1.74 | 1.68 | 1.74 | 1.48 | 1.38 | 1.51 | 1.45 | 1.54 | 1.95 | 2.08 | 1.89 | 1.88 | 2.14 | 2.11 | 1.9 | 2.12 | 2.45 | 2.41 | 2.51 | 2.95 | 3.15 | 3.11 | 3.22 | 3.36 | 3.17 | 2.85 | 2.85 | 2.92 | 2.88 | 2.95 | 3.35 | 3.39 | 3.2 | 3.29 | 3.54 | 3.37 | 3.15
361 | M | 90 | 280 | 3.24 | 3.21 | 3.32 | 3.12 | 2.86 | 2.84 | 2.8 | 2.53 | 2.51 | 2.75 | 2.95 | 3.25 | 3.56 | 3.76 | 3.78 | 3.81 | 3.68 | 3.32 | 2.92 | 2.77 | 2.55 | 2.24 | 2.24 | 2.47 | 2.54 | 2.53 | 2.64 | 2.79 | 2.82 | 2.87 | 2.77 | 2.43 | 2.01 | 1.81 | 1.75 | 1.6 | 1.64 | 1.98 | 2.17 | 2.24 | 2.28 | 2.42 | 2.49 | 2.54 | 2.75 | 2.89 | 2.91 | 3.08 | 3.35 | 3.25 | 2.96 | 2.98 | 3.06 | 2.82 | 2.63 | 2.71 | 2.64 | 2.41 | 2.41 | 2.46 | 2.26 | 2.08 | 2.12 | 1.92 | 1.48 | 1.33 | 1.39 | 1.21 | 1.13 | 1.3 | 1.32 | 1.49 | 1.93 | 2.14 | 2 | 2.02 | 2.28 | 2.18 | 1.87 | 2.04 | 2.39 | 2.39 | 2.47 | 2.86 | 3.12 | 3.09 | 3.21 | 3.37 | 3.19 | 2.91 | 2.93 | 3.07 | 3.02 | 3.09 | 3.41 | 3.44 | 3.16 | 3.18 | 3.38 | 3.26 | 2.98
362 | M | 90 | 290 | 3.42 | 3.41 | 3.45 | 3.24 | 2.91 | 2.81 | 2.63 | 2.29 | 2.13 | 2.25 | 2.35 | 2.52 | 2.92 | 3.14 | 3.15 | 3.15 | 3.11 | 2.74 | 2.3 | 2.03 | 1.76 | 1.36 | 1.22 | 1.47 | 1.63 | 1.71 | 1.98 | 2.19 | 2.26 | 2.24 | 2.2 | 1.86 | 1.49 | 1.39 | 1.44 | 1.41 | 1.65 | 2.06 | 2.32 | 2.37 | 2.39 | 2.53 | 2.64 | 2.66 | 2.75 | 2.89 | 2.91 | 3.14 | 3.34 | 3.29 | 3.07 | 3.16 | 3.28 | 3.07 | 2.89 | 2.97 | 2.91 | 2.62 | 2.57 | 2.59 | 2.38 | 2.2 | 2.24 | 2.07 | 1.64 | 1.45 | 1.55 | 1.35 | 1.1 | 1.18 | 1.21 | 1.26 | 1.69 | 1.87 | 1.84 | 1.76 | 2.05 | 2.01 | 1.64 | 1.54 | 1.82 | 1.79 | 1.75 | 2.1 | 2.48 | 2.57 | 2.62 | 2.79 | 2.63 | 2.28 | 2.17 | 2.23 | 2.26 | 2.31 | 2.62 | 2.72 | 2.56 | 2.52 | 2.69 | 2.56 | 2.25
363 | M | 90 | 300 | 2.48 | 2.29 | 2.25 | 1.96 | 1.48 | 1.21 | 1.02 | 0.61 | 0.33 | 0.62 | 0.91 | 1.3 | 1.64 | 1.78 | 1.77 | 1.79 | 1.68 | 1.29 | 0.8 | 0.67 | 0.58 | 0.65 | 1.12 | 1.49 | 1.68 | 1.82 | 2.11 | 2.29 | 2.28 | 2.21 | 2.13 | 1.75 | 1.33 | 1.12 | 1.04 | 0.84 | 0.95 | 1.29 | 1.48 | 1.47 | 1.52 | 1.67 | 1.68 | 1.64 | 1.7 | 1.85 | 1.92 | 2.05 | 2.21 | 2.12 | 1.97 | 2.06 | 2.19 | 2 | 1.9 | 2.02 | 2.06 | 1.84 | 1.85 | 1.88 | 1.74 | 1.65 | 1.71 | 1.56 | 1.21 | 1.26 | 1.45 | 1.25 | 1.16 | 1.38 | 1.39 | 1.47 | 1.93 | 2.17 | 2.1 | 2.2 | 2.55 | 2.6 | 2.3 | 2.3 | 2.48 | 2.33 | 2 | 2.16 | 2.43 | 2.46 | 2.45 | 2.65 | 2.7 | 2.29 | 1.94 | 1.74 | 1.55 | 1.24 | 1.3 | 1.4 | 1.22 | 0.89 | 0.94 | 0.87 | 0.46
364 | M | 90 | 310 | 1.36 | 1.05 | 0.94 | 0.85 | 0.6 | 0.46 | 0.52 | 0.83 | 1.14 | 1.37 | 1.57 | 1.73 | 1.74 | 1.61 | 1.5 | 1.38 | 1.05 | 0.62 | 0.66 | 0.84 | 0.94 | 1.18 | 1.43 | 1.53 | 1.48 | 1.55 | 1.66 | 1.64 | 1.61 | 1.43 | 1.11 | 0.59 | 0.51 | 0.77 | 0.91 | 1.15 | 1.57 | 1.83 | 1.81 | 1.73 | 1.76 | 1.83 | 1.8 | 1.82 | 1.9 | 1.87 | 1.8 | 1.89 | 1.87 | 1.6 | 1.47 | 1.67 | 1.65 | 1.5 | 1.6 | 1.75 | 1.68 | 1.63 | 1.78 | 1.88 | 1.71 | 1.74 | 1.83 | 1.55 | 1.26 | 1.37 | 1.46 | 1.19 | 1.21 | 1.41 | 1.4 | 1.53 | 1.95 | 2.05 | 1.87 | 1.74 | 1.93 | 1.88 | 1.61 | 1.66 | 1.87 | 1.69 | 1.61 | 1.95 | 2.22 | 2.26 | 2.37 | 2.61 | 2.51 | 2.1 | 1.84 | 1.79 | 1.58 | 1.49 | 1.68 | 1.71 | 1.44 | 1.29 | 1.44 | 1.27 | 0.81
365 | M | 90 | 320 | 1.47 | 1.34 | 1.3 | 1.07 | 0.79 | 0.84 | 0.75 | 0.76 | 1.17 | 1.49 | 1.74 | 2.05 | 2.27 | 2.27 | 2.16 | 2.11 | 1.86 | 1.41 | 1.11 | 1.08 | 0.97 | 0.85 | 1.07 | 1.19 | 1.14 | 1.05 | 1.21 | 1.25 | 1.22 | 1.12 | 0.87 | 0.42 | 0.34 | 0.69 | 0.94 | 1.22 | 1.64 | 1.77 | 1.75 | 1.59 | 1.67 | 1.71 | 1.66 | 1.65 | 1.83 | 1.86 | 1.83 | 1.88 | 1.93 | 1.78 | 1.81 | 2.02 | 1.93 | 1.86 | 2 | 2.15 | 2.07 | 2.07 | 2.26 | 2.31 | 2.19 | 2.19 | 2.17 | 1.87 | 1.66 | 1.81 | 1.79 | 1.54 | 1.58 | 1.69 | 1.65 | 1.79 | 2.15 | 2.13 | 1.88 | 1.79 | 1.96 | 1.85 | 1.61 | 1.76 | 2.03 | 1.96 | 2.09 | 2.51 | 2.7 | 2.72 | 2.87 | 3.01 | 2.76 | 2.52 | 2.61 | 2.73 | 2.65 | 2.8 | 3.13 | 3.19 | 3.01 | 3.03 | 3.27 | 3.08 | 2.91
366 | M | 90 | 330 | 2.76 | 2.63 | 2.57 | 2.4 | 2.13 | 2.1 | 2.02 | 1.7 | 1.6 | 1.83 | 1.99 | 2.19 | 2.48 | 2.62 | 2.65 | 2.69 | 2.58 | 2.15 | 1.76 | 1.55 | 1.36 | 1.11 | 1.26 | 1.56 | 1.67 | 1.67 | 1.86 | 2.04 | 2.15 | 2.18 | 2.13 | 1.79 | 1.37 | 1.12 | 1.03 | 0.84 | 0.87 | 1.17 | 1.31 | 1.31 | 1.24 | 1.32 | 1.29 | 1.21 | 1.31 | 1.29 | 1.22 | 1.32 | 1.54 | 1.47 | 1.33 | 1.55 | 1.68 | 1.51 | 1.42 | 1.59 | 1.59 | 1.44 | 1.63 | 1.77 | 1.67 | 1.59 | 1.78 | 1.72 | 1.44 | 1.35 | 1.5 | 1.33 | 1.11 | 1.18 | 1.13 | 1.04 | 1.28 | 1.55 | 1.45 | 1.24 | 1.29 | 1.32 | 1.06 | 0.64 | 0.69 | 0.63 | 0.33 | 0.61 | 0.85 | 0.95 | 1.02 | 1.16 | 1.12 | 0.8 | 0.76 | 0.91 | 0.91 | 1.12 | 1.47 | 1.56 | 1.44 | 1.45 | 1.64 | 1.49 | 1.3
367 | M | 90 | 340 | 2.35 | 2.16 | 2.14 | 1.92 | 1.51 | 1.4 | 1.34 | 1.07 | 1.01 | 1.19 | 1.36 | 1.59 | 1.76 | 1.85 | 1.84 | 1.86 | 1.69 | 1.31 | 0.85 | 0.67 | 0.54 | 0.53 | 0.92 | 1.23 | 1.32 | 1.43 | 1.58 | 1.73 | 1.78 | 1.74 | 1.55 | 1.17 | 0.82 | 0.95 | 1.12 | 1.23 | 1.52 | 1.83 | 1.89 | 1.85 | 1.83 | 1.86 | 1.78 | 1.66 | 1.72 | 1.77 | 1.66 | 1.63 | 1.73 | 1.57 | 1.41 | 1.53 | 1.61 | 1.53 | 1.56 | 1.72 | 1.67 | 1.49 | 1.62 | 1.73 | 1.58 | 1.5 | 1.66 | 1.53 | 1.22 | 1.21 | 1.3 | 1.09 | 0.99 | 1.17 | 1.17 | 1.21 | 1.55 | 1.68 | 1.43 | 1.27 | 1.45 | 1.4 | 1 | 0.92 | 1.15 | 1.03 | 1.02 | 1.4 | 1.68 | 1.66 | 1.75 | 1.93 | 1.81 | 1.56 | 1.54 | 1.63 | 1.6 | 1.78 | 2.19 | 2.27 | 2.02 | 2.06 | 2.28 | 2.11 | 1.71
368 | M | 90 | 350 | 1.8 | 1.66 | 1.63 | 1.37 | 1.02 | 1.03 | 0.97 | 0.85 | 1 | 1.29 | 1.49 | 1.77 | 2.04 | 2.05 | 2.03 | 1.99 | 1.85 | 1.41 | 1.06 | 0.99 | 0.84 | 0.81 | 1.1 | 1.33 | 1.3 | 1.25 | 1.39 | 1.51 | 1.5 | 1.37 | 1.19 | 0.79 | 0.53 | 0.8 | 1 | 1.29 | 1.7 | 2.02 | 2.11 | 2.01 | 2.09 | 2.15 | 2.06 | 2 | 2.17 | 2.22 | 2.21 | 2.28 | 2.3 | 2.12 | 2.04 | 2.21 | 2.22 | 2.07 | 2.21 | 2.28 | 2.19 | 2.13 | 2.34 | 2.46 | 2.41 | 2.52 | 2.56 | 2.38 | 2.35 | 2.65 | 2.7 | 2.58 | 2.7 | 2.85 | 2.82 | 2.92 | 3.24 | 3.26 | 2.99 | 2.84 | 2.96 | 2.73 | 2.32 | 2.23 | 2.35 | 2.2 | 2.16 | 2.5 | 2.71 | 2.69 | 2.79 | 2.98 | 2.77 | 2.5 | 2.64 | 2.77 | 2.82 | 3.02 | 3.5 | 3.59 | 3.41 | 3.49 | 3.65 | 3.43 | 3.04
369 | D333 | 90 | 360 | 3.55 | 3.44 | 3.4 | 3.14 | 2.72 | 2.55 | 2.47 | 2.19 | 1.95 | 1.99 | 1.99 | 2.11 | 2.41 | 2.58 | 2.56 | 2.69 | 2.63 | 2.29 | 1.88 | 1.71 | 1.51 | 1.26 | 1.28 | 1.61 | 1.7 | 1.75 | 1.94 | 2.17 | 2.31 | 2.42 | 2.48 | 2.21 | 1.85 | 1.79 | 1.8 | 1.61 | 1.61 | 1.89 | 2.07 | 2.13 | 2.07 | 2.11 | 2.06 | 1.92 | 1.97 | 2.07 | 2.04 | 2.19 | 2.38 | 2.31 | 2.02 | 2.05 | 2.23 | 2.01 | 1.87 | 1.93 | 1.87 | 1.62 | 1.6 | 1.72 | 1.59 | 1.47 | 1.54 | 1.5 | 1.16 | 1.04 | 1.14 | 0.97 | 0.8 | 0.9 | 0.85 | 0.89 | 1.22 | 1.36 | 1.12 | 0.92 | 1.14 | 1.07 | 0.74 | 0.88 | 1.21 | 1.27 | 1.38 | 1.77 | 1.99 | 1.99 | 2.1 | 2.19 | 1.96 | 1.7 | 1.77 | 1.77 | 1.66 | 1.78 | 2.13 | 2.2 | 1.99 | 2.02 | 2.14 | 1.96 | 1.63
406 | M | 100 | 0 | 3.14 | 3.1 | 3.09 | 2.89 | 2.73 | 2.94 | 3.07 | 2.98 | 3.08 | 3.28 | 3.49 | 3.72 | 3.94 | 4.09 | 4.11 | 4.24 | 4.23 | 3.95 | 3.43 | 3.08 | 2.71 | 2.28 | 2.11 | 2.23 | 2.33 | 2.33 | 2.35 | 2.33 | 2.05 | 1.74 | 1.55 | 1.29 | 0.94 | 0.77 | 0.81 | 0.76 | 0.68 | 0.67 | 0.65 | 0.75 | 1.04 | 1.32 | 1.4 | 1.45 | 1.71 | 1.89 | 1.84 | 1.79 | 1.8 | 1.77 | 1.57 | 1.46 | 1.44 | 1.3 | 1.3 | 1.4 | 1.25 | 0.95 | 0.96 | 1.18 | 1.16 | 1.38 | 1.67 | 1.72 | 1.61 | 1.63 | 1.71 | 1.63 | 1.54 | 1.55 | 1.42 | 1.31 | 1.46 | 1.61 | 1.59 | 1.5 | 1.6 | 1.45 | 0.99 | 0.77 | 0.88 | 0.79 | 0.86 | 1.25 | 1.41 | 1.43 | 1.67 | 1.97 | 1.96 | 1.82 | 1.81 | 1.91 | 1.83 | 1.72 | 1.92 | 2.15 | 2.23 | 2.34 | 2.51 | 2.46 | 2.36
405 | M | 100 | 10 | 2.68 | 2.62 | 2.58 | 2.37 | 2.23 | 2.45 | 2.54 | 2.57 | 2.69 | 2.97 | 3.19 | 3.59 | 3.87 | 4.05 | 4.16 | 4.37 | 4.44 | 4.08 | 3.65 | 3.34 | 2.98 | 2.6 | 2.39 | 2.56 | 2.71 | 2.78 | 2.83 | 2.89 | 2.68 | 2.39 | 2.21 | 1.97 | 1.63 | 1.38 | 1.36 | 1.27 | 1.15 | 1.12 | 1.11 | 0.97 | 0.97 | 1.22 | 1.32 | 1.32 | 1.49 | 1.77 | 1.84 | 1.82 | 1.96 | 2 | 1.84 | 1.79 | 1.75 | 1.53 | 1.34 | 1.34 | 1.3 | 1.04 | 0.71 | 0.66 | 0.54 | 0.51 | 0.73 | 0.84 | 0.77 | 0.8 | 0.88 | 0.78 | 0.71 | 0.72 | 0.62 | 0.45 | 0.56 | 0.75 | 0.69 | 0.62 | 0.68 | 0.62 | 0.36 | 0.11 | 0.01 | 0.22 | 0.57 | 0.79 | 0.75 | 0.76 | 1.04 | 1.1 | 0.96 | 0.91 | 1.1 | 1.2 | 1.27 | 1.51 | 1.77 | 1.9 | 1.94 | 2.15 | 2.17 | 1.98 | 1.96
404 | M | 100 | 20 | 2.47 | 2.35 | 2.39 | 2.24 | 1.99 | 2.07 | 2.23 | 2.13 | 2.16 | 2.42 | 2.64 | 2.98 | 3.29 | 3.51 | 3.7 | 3.95 | 4.05 | 3.92 | 3.6 | 3.39 | 3.16 | 2.78 | 2.55 | 2.58 | 2.71 | 2.84 | 2.97 | 3.14 | 3.09 | 3.06 | 3.01 | 2.84 | 2.55 | 2.43 | 2.39 | 2.34 | 2.21 | 2.26 | 2.25 | 2.09 | 1.82 | 1.72 | 1.69 | 1.5 | 1.38 | 1.47 | 1.49 | 1.44 | 1.53 | 1.72 | 1.69 | 1.58 | 1.65 | 1.57 | 1.32 | 1.17 | 1.23 | 1.21 | 0.97 | 0.8 | 0.76 | 0.73 | 0.53 | 0.31 | 0.32 | 0.5 | 0.52 | 0.48 | 0.55 | 0.6 | 0.59 | 0.61 | 0.88 | 0.95 | 0.92 | 0.96 | 1.1 | 1.02 | 0.69 | 0.56 | 0.68 | 0.49 | 0.59 | 0.93 | 1.02 | 1 | 1.09 | 1.24 | 1.18 | 0.98 | 1.12 | 1.16 | 1.09 | 1.16 | 1.43 | 1.6 | 1.75 | 1.95 | 2.06 | 1.98 | 1.95
403 | M | 100 | 30 | 2.46 | 2.45 | 2.48 | 2.23 | 2.05 | 2.19 | 2.2 | 2.13 | 2.23 | 2.46 | 2.71 | 2.97 | 3.21 | 3.37 | 3.4 | 3.56 | 3.61 | 3.3 | 2.77 | 2.41 | 2.15 | 1.85 | 1.9 | 2.19 | 2.44 | 2.59 | 2.76 | 2.82 | 2.7 | 2.46 | 2.34 | 2.05 | 1.86 | 2.02 | 2.34 | 2.47 | 2.45 | 2.38 | 2.24 | 2.04 | 2.01 | 2.1 | 2.03 | 1.88 | 2.03 | 2.25 | 2.24 | 2.19 | 2.28 | 2.26 | 2.06 | 1.9 | 1.8 | 1.53 | 1.53 | 1.66 | 1.6 | 1.32 | 1.36 | 1.52 | 1.52 | 1.74 | 2.13 | 2.32 | 2.31 | 2.38 | 2.54 | 2.51 | 2.54 | 2.58 | 2.44 | 2.24 | 2.28 | 2.43 | 2.32 | 2.18 | 2.19 | 2.08 | 1.66 | 1.24 | 1.16 | 1.03 | 1 | 1.34 | 1.59 | 1.66 | 1.82 | 2.05 | 2.09 | 2.05 | 2.08 | 2.21 | 2.15 | 2.07 | 2.26 | 2.4 | 2.5 | 2.57 | 2.72 | 2.65 | 2.54
402 | M | 100 | 40 | 3.33 | 3.23 | 3.21 | 2.91 | 2.6 | 2.69 | 2.72 | 2.61 | 2.66 | 2.75 | 2.88 | 3.1 | 3.34 | 3.47 | 3.57 | 3.67 | 3.62 | 3.24 | 2.74 | 2.37 | 2.13 | 2.04 | 2.31 | 2.71 | 2.88 | 2.96 | 3.05 | 3.1 | 3.01 | 2.74 | 2.58 | 2.36 | 2.21 | 2.27 | 2.46 | 2.51 | 2.47 | 2.33 | 2.11 | 1.86 | 1.79 | 1.87 | 1.86 | 1.81 | 1.98 | 2.26 | 2.34 | 2.34 | 2.41 | 2.42 | 2.27 | 2.22 | 2.19 | 2.02 | 2 | 2.05 | 1.91 | 1.56 | 1.44 | 1.49 | 1.42 | 1.47 | 1.74 | 1.85 | 1.78 | 1.84 | 1.9 | 1.82 | 1.74 | 1.74 | 1.67 | 1.42 | 1.52 | 1.66 | 1.52 | 1.36 | 1.32 | 1.23 | 0.82 | 0.4 | 0.46 | 0.32 | 0.49 | 0.94 | 1.08 | 1.13 | 1.29 | 1.6 | 1.53 | 1.4 | 1.41 | 1.45 | 1.41 | 1.41 | 1.77 | 1.96 | 2.04 | 2.25 | 2.5 | 2.36 | 2.3
401 | M | 100 | 50 | 3.56 | 3.5 | 3.38 | 3.06 | 2.8 | 2.88 | 2.89 | 2.74 | 2.68 | 2.73 | 2.79 | 2.99 | 3.2 | 3.32 | 3.35 | 3.46 | 3.53 | 3.31 | 2.87 | 2.6 | 2.47 | 2.22 | 2.16 | 2.42 | 2.53 | 2.58 | 2.62 | 2.67 | 2.58 | 2.44 | 2.36 | 2.18 | 1.92 | 1.77 | 1.72 | 1.65 | 1.53 | 1.42 | 1.25 | 0.99 | 0.66 | 0.41 | 0.32 | 0.16 | 0.18 | 0.43 | 0.48 | 0.54 | 0.7 | 0.72 | 0.61 | 0.64 | 0.74 | 0.63 | 0.56 | 0.62 | 0.56 | 0.31 | 0.03 | 0.18 | 0.23 | 0.54 | 0.8 | 0.81 | 0.69 | 0.74 | 0.86 | 0.83 | 0.78 | 0.81 | 0.76 | 0.7 | 0.87 | 0.93 | 0.76 | 0.63 | 0.73 | 0.65 | 0.35 | 0.4 | 0.62 | 0.6 | 0.82 | 1.14 | 1.18 | 1.29 | 1.42 | 1.5 | 1.39 | 1.31 | 1.42 | 1.51 | 1.5 | 1.65 | 2.02 | 2.35 | 2.51 | 2.75 | 2.83 | 2.82 | 2.83
400 | M | 100 | 60 | 2.7 | 2.6 | 2.61 | 2.4 | 2.21 | 2.35 | 2.43 | 2.31 | 2.38 | 2.51 | 2.64 | 2.79 | 2.86 | 2.97 | 2.99 | 3.11 | 3.15 | 2.86 | 2.47 | 2.17 | 1.96 | 1.67 | 1.57 | 1.77 | 1.89 | 1.93 | 2.01 | 2.02 | 1.93 | 1.73 | 1.62 | 1.49 | 1.19 | 0.98 | 0.94 | 0.96 | 0.88 | 0.8 | 0.8 | 0.78 | 0.68 | 0.57 | 0.52 | 0.57 | 0.55 | 0.4 | 0.27 | 0.28 | 0.25 | 0.07 | 0.14 | 0.24 | 0.18 | 0.24 | 0.36 | 0.32 | 0.39 | 0.69 | 0.9 | 0.98 | 1.13 | 1.4 | 1.44 | 1.27 | 1.18 | 1.28 | 1.29 | 1.16 | 1.08 | 1.1 | 1.01 | 1.08 | 1.23 | 1.22 | 1.11 | 1.06 | 1.16 | 0.96 | 0.72 | 0.85 | 1.06 | 1.03 | 1.28 | 1.68 | 1.78 | 1.72 | 1.8 | 1.9 | 1.79 | 1.63 | 1.64 | 1.71 | 1.6 | 1.62 | 1.91 | 2.09 | 2.16 | 2.34 | 2.53 | 2.46 | 2.3
399 | M | 100 | 70 | 2.41 | 2.28 | 2.25 | 2.02 | 1.9 | 2.1 | 2.17 | 2.12 | 2.17 | 2.34 | 2.45 | 2.54 | 2.62 | 2.62 | 2.6 | 2.67 | 2.65 | 2.28 | 1.76 | 1.36 | 1.02 | 0.7 | 0.72 | 0.97 | 1.05 | 1.06 | 1.04 | 1 | 0.82 | 0.61 | 0.53 | 0.3 | 0.18 | 0.38 | 0.52 | 0.55 | 0.43 | 0.33 | 0.24 | 0.13 | 0.16 | 0.27 | 0.29 | 0.3 | 0.48 | 0.56 | 0.5 | 0.4 | 0.41 | 0.43 | 0.39 | 0.33 | 0.33 | 0.37 | 0.31 | 0.29 | 0.5 | 0.73 | 0.85 | 0.86 | 0.96 | 1.13 | 1.11 | 0.9 | 0.82 | 0.93 | 0.9 | 0.75 | 0.77 | 0.81 | 0.79 | 0.9 | 1.16 | 1.17 | 1 | 0.9 | 1.06 | 0.91 | 0.67 | 0.81 | 0.98 | 0.93 | 1.08 | 1.39 | 1.44 | 1.32 | 1.41 | 1.52 | 1.47 | 1.2 | 1.11 | 1.1 | 0.98 | 0.91 | 1.14 | 1.27 | 1.31 | 1.42 | 1.53 | 1.43 | 1.39
398 | M | 100 | 80 | 2.32 | 2.1 | 2 | 1.7 | 1.56 | 1.73 | 1.77 | 1.76 | 1.87 | 2.03 | 2.16 | 2.28 | 2.38 | 2.38 | 2.31 | 2.35 | 2.3 | 1.93 | 1.43 | 1.14 | 0.86 | 0.64 | 0.88 | 1.15 | 1.2 | 1.15 | 1.15 | 1.15 | 0.96 | 0.69 | 0.47 | 0.3 | 0.22 | 0.37 | 0.5 | 0.48 | 0.41 | 0.32 | 0.25 | 0.35 | 0.61 | 0.77 | 0.8 | 0.79 | 0.98 | 1.15 | 1.13 | 1.04 | 1 | 0.98 | 0.87 | 0.81 | 0.85 | 0.72 | 0.55 | 0.58 | 0.66 | 0.65 | 0.47 | 0.31 | 0.33 | 0.39 | 0.34 | 0.18 | 0.06 | 0.19 | 0.21 | 0.1 | 0.17 | 0.18 | 0.18 | 0.37 | 0.59 | 0.55 | 0.36 | 0.33 | 0.45 | 0.36 | 0.22 | 0.45 | 0.58 | 0.53 | 0.68 | 0.83 | 0.84 | 0.73 | 0.85 | 0.93 | 0.86 | 0.58 | 0.47 | 0.51 | 0.44 | 0.56 | 0.94 | 1.12 | 1.2 | 1.33 | 1.38 | 1.23 | 1.25
397 | M | 100 | 90 | 1.89 | 1.7 | 1.64 | 1.29 | 1.07 | 1.34 | 1.43 | 1.54 | 1.78 | 2.02 | 2.15 | 2.3 | 2.41 | 2.32 | 2.21 | 2.27 | 2.15 | 1.77 | 1.38 | 1.32 | 1.3 | 1.36 | 1.66 | 1.93 | 1.94 | 1.92 | 1.93 | 1.84 | 1.6 | 1.34 | 1.21 | 1.04 | 0.92 | 0.97 | 1.08 | 1.07 | 0.98 | 0.84 | 0.7 | 0.52 | 0.42 | 0.53 | 0.62 | 0.5 | 0.58 | 0.79 | 0.89 | 0.84 | 0.88 | 0.84 | 0.75 | 0.61 | 0.67 | 0.67 | 0.55 | 0.54 | 0.69 | 0.86 | 0.83 | 0.71 | 0.77 | 0.87 | 0.81 | 0.61 | 0.54 | 0.67 | 0.71 | 0.55 | 0.58 | 0.63 | 0.53 | 0.47 | 0.66 | 0.74 | 0.63 | 0.47 | 0.47 | 0.43 | 0.24 | 0.1 | 0.2 | 0.19 | 0.39 | 0.61 | 0.55 | 0.51 | 0.64 | 0.72 | 0.57 | 0.29 | 0.3 | 0.38 | 0.46 | 0.71 | 1.02 | 1.18 | 1.29 | 1.4 | 1.41 | 1.27 | 1.27
396 | M | 100 | 100 | 2.34 | 2.27 | 2.22 | 1.87 | 1.66 | 1.83 | 1.94 | 2.03 | 2.25 | 2.43 | 2.54 | 2.68 | 2.77 | 2.71 | 2.6 | 2.59 | 2.43 | 2.05 | 1.55 | 1.35 | 1.35 | 1.4 | 1.72 | 2 | 2.07 | 1.99 | 2 | 1.88 | 1.69 | 1.48 | 1.42 | 1.33 | 1.24 | 1.23 | 1.33 | 1.23 | 1.09 | 0.95 | 0.8 | 0.59 | 0.38 | 0.4 | 0.43 | 0.32 | 0.36 | 0.58 | 0.62 | 0.58 | 0.6 | 0.61 | 0.58 | 0.49 | 0.45 | 0.54 | 0.58 | 0.55 | 0.68 | 1.01 | 1.23 | 1.28 | 1.35 | 1.56 | 1.56 | 1.4 | 1.26 | 1.32 | 1.27 | 1.07 | 1 | 1.01 | 0.89 | 0.88 | 1.07 | 1.1 | 0.88 | 0.73 | 0.77 | 0.57 | 0.26 | 0.48 | 0.62 | 0.69 | 0.92 | 1.24 | 1.23 | 1.21 | 1.28 | 1.42 | 1.33 | 1.08 | 1.02 | 1.03 | 0.97 | 1.02 | 1.27 | 1.41 | 1.47 | 1.55 | 1.58 | 1.43 | 1.32
395 | M | 100 | 110 | 3.23 | 3.21 | 3.21 | 2.93 | 2.71 | 2.76 | 2.79 | 2.7 | 2.71 | 2.81 | 2.9 | 3.01 | 3.14 | 3.16 | 3.19 | 3.22 | 3.14 | 2.71 | 2.13 | 1.78 | 1.57 | 1.4 | 1.43 | 1.67 | 1.73 | 1.74 | 1.75 | 1.61 | 1.39 | 1.17 | 1.09 | 0.9 | 0.75 | 0.83 | 0.92 | 0.82 | 0.62 | 0.52 | 0.35 | 0.38 | 0.67 | 0.89 | 0.97 | 1.05 | 1.26 | 1.33 | 1.19 | 1.09 | 1.04 | 0.86 | 0.59 | 0.5 | 0.47 | 0.4 | 0.52 | 0.55 | 0.51 | 0.79 | 1.17 | 1.38 | 1.5 | 1.72 | 1.87 | 1.66 | 1.55 | 1.67 | 1.64 | 1.41 | 1.38 | 1.45 | 1.34 | 1.38 | 1.6 | 1.59 | 1.39 | 1.28 | 1.41 | 1.28 | 1.09 | 1.36 | 1.58 | 1.55 | 1.73 | 2.1 | 2.16 | 2.09 | 2.22 | 2.42 | 2.32 | 1.99 | 1.9 | 1.85 | 1.74 | 1.75 | 1.98 | 2.12 | 2.09 | 2.18 | 2.33 | 2.23 | 2.12
394 | M | 100 | 120 | 3.52 | 3.46 | 3.46 | 3.24 | 3.02 | 3.07 | 3.02 | 2.85 | 2.86 | 3.03 | 3.17 | 3.32 | 3.49 | 3.63 | 3.62 | 3.67 | 3.65 | 3.31 | 2.79 | 2.4 | 2.07 | 1.71 | 1.62 | 1.74 | 1.86 | 1.87 | 1.92 | 1.86 | 1.66 | 1.39 | 1.21 | 1.04 | 0.99 | 1.19 | 1.31 | 1.27 | 1.16 | 1.14 | 1.06 | 1.07 | 1.24 | 1.51 | 1.61 | 1.75 | 2.02 | 2.12 | 2.05 | 1.99 | 2.04 | 1.85 | 1.56 | 1.42 | 1.35 | 1.1 | 0.92 | 0.84 | 0.61 | 0.59 | 1 | 1.22 | 1.22 | 1.43 | 1.66 | 1.6 | 1.45 | 1.6 | 1.76 | 1.78 | 1.88 | 1.99 | 2.02 | 2.14 | 2.43 | 2.47 | 2.32 | 2.32 | 2.49 | 2.48 | 2.32 | 2.45 | 2.66 | 2.67 | 2.76 | 3.02 | 3.12 | 3.14 | 3.23 | 3.39 | 3.34 | 3.07 | 2.92 | 2.89 | 2.75 | 2.62 | 2.71 | 2.87 | 2.82 | 2.82 | 2.87 | 2.79 | 2.69
393 | M | 100 | 130 | 3.75 | 3.62 | 3.64 | 3.44 | 3.17 | 3.18 | 3.12 | 2.96 | 2.95 | 3.08 | 3.24 | 3.45 | 3.7 | 3.85 | 3.89 | 4.02 | 4.04 | 3.83 | 3.32 | 2.93 | 2.78 | 2.45 | 2.27 | 2.37 | 2.4 | 2.32 | 2.28 | 2.34 | 2.16 | 1.82 | 1.65 | 1.47 | 1.28 | 1.25 | 1.32 | 1.39 | 1.26 | 1.16 | 1.1 | 1.04 | 1.14 | 1.41 | 1.56 | 1.65 | 1.92 | 2.25 | 2.31 | 2.32 | 2.35 | 2.36 | 2.23 | 2.21 | 2.21 | 1.99 | 1.77 | 1.67 | 1.44 | 1.08 | 1.03 | 1.19 | 1.17 | 1.32 | 1.61 | 1.62 | 1.42 | 1.37 | 1.42 | 1.32 | 1.22 | 1.3 | 1.22 | 1.24 | 1.43 | 1.54 | 1.37 | 1.22 | 1.36 | 1.32 | 1.06 | 1.11 | 1.41 | 1.33 | 1.32 | 1.67 | 1.78 | 1.71 | 1.79 | 1.93 | 1.88 | 1.72 | 1.74 | 1.78 | 1.75 | 1.87 | 2.16 | 2.34 | 2.44 | 2.61 | 2.78 | 2.69 | 2.65
392 | M | 100 | 140 | 3.09 | 2.87 | 2.81 | 2.59 | 2.38 | 2.42 | 2.39 | 2.19 | 2.21 | 2.43 | 2.6 | 2.79 | 3.04 | 3.19 | 3.34 | 3.37 | 3.36 | 3.04 | 2.58 | 2.3 | 2.12 | 2.03 | 2.19 | 2.4 | 2.54 | 2.51 | 2.57 | 2.61 | 2.57 | 2.49 | 2.49 | 2.45 | 2.38 | 2.41 | 2.5 | 2.38 | 2.17 | 1.99 | 1.82 | 1.57 | 1.31 | 1.22 | 1.22 | 1.11 | 1.18 | 1.36 | 1.39 | 1.34 | 1.34 | 1.32 | 1.19 | 1.18 | 1.28 | 1.19 | 1.03 | 1.02 | 0.94 | 0.57 | 0.13 | 0.31 | 0.43 | 0.66 | 0.95 | 1.1 | 0.95 | 0.84 | 0.84 | 0.76 | 0.59 | 0.48 | 0.38 | 0.16 | 0.24 | 0.38 | 0.3 | 0.17 | 0.15 | 0.25 | 0.57 | 0.85 | 0.91 | 1 | 1.28 | 1.48 | 1.4 | 1.36 | 1.42 | 1.5 | 1.36 | 1.16 | 1.27 | 1.34 | 1.42 | 1.65 | 1.96 | 2.05 | 2.07 | 2.15 | 2.24 | 2.04 | 1.95
391 | M | 100 | 150 | 2.9 | 2.75 | 2.68 | 2.43 | 2.16 | 2.24 | 2.23 | 2.2 | 2.34 | 2.6 | 2.83 | 3.09 | 3.25 | 3.28 | 3.3 | 3.33 | 3.23 | 2.73 | 2.18 | 1.9 | 1.78 | 1.81 | 2 | 2.29 | 2.4 | 2.32 | 2.36 | 2.32 | 2.26 | 2.21 | 2.28 | 2.24 | 2.22 | 2.28 | 2.29 | 2.12 | 1.82 | 1.58 | 1.33 | 1.13 | 1.14 | 1.31 | 1.33 | 1.24 | 1.33 | 1.46 | 1.34 | 1.2 | 1.15 | 1.05 | 0.97 | 1.06 | 1.07 | 0.96 | 1.02 | 1.03 | 0.86 | 0.94 | 1.38 | 1.7 | 1.81 | 1.96 | 2.08 | 1.89 | 1.68 | 1.69 | 1.62 | 1.46 | 1.47 | 1.65 | 1.6 | 1.67 | 1.9 | 1.9 | 1.71 | 1.66 | 1.78 | 1.68 | 1.62 | 1.86 | 2.17 | 2.2 | 2.51 | 2.94 | 2.98 | 2.85 | 2.91 | 3.11 | 2.99 | 2.79 | 2.71 | 2.75 | 2.6 | 2.51 | 2.65 | 2.73 | 2.7 | 2.79 | 2.92 | 2.83 | 2.68
390 | M | 100 | 160 | 3.55 | 3.49 | 3.45 | 3.16 | 2.92 | 2.91 | 2.87 | 2.75 | 2.87 | 3.1 | 3.31 | 3.57 | 3.78 | 3.91 | 3.89 | 3.96 | 3.89 | 3.43 | 2.8 | 2.43 | 2.14 | 1.93 | 1.98 | 2.27 | 2.36 | 2.34 | 2.31 | 2.26 | 2.04 | 1.72 | 1.45 | 1.26 | 1.11 | 1.1 | 1.16 | 1.05 | 0.83 | 0.7 | 0.63 | 0.78 | 1.11 | 1.42 | 1.52 | 1.52 | 1.64 | 1.75 | 1.67 | 1.58 | 1.55 | 1.46 | 1.36 | 1.48 | 1.61 | 1.49 | 1.52 | 1.57 | 1.46 | 1.42 | 1.75 | 2.03 | 2.21 | 2.42 | 2.65 | 2.64 | 2.39 | 2.32 | 2.25 | 2.05 | 1.91 | 1.95 | 1.82 | 1.6 | 1.7 | 1.75 | 1.54 | 1.25 | 1.2 | 1 | 0.59 | 0.64 | 0.99 | 1.19 | 1.49 | 1.9 | 2.06 | 2.04 | 2.21 | 2.44 | 2.39 | 2.23 | 2.26 | 2.37 | 2.3 | 2.16 | 2.27 | 2.4 | 2.43 | 2.5 | 2.58 | 2.43 | 2.32
389 | M | 100 | 170 | 3.31 | 3.24 | 3.22 | 3 | 2.73 | 2.8 | 2.81 | 2.76 | 2.75 | 2.98 | 3.15 | 3.32 | 3.48 | 3.67 | 3.78 | 3.88 | 3.95 | 3.76 | 3.26 | 2.88 | 2.63 | 2.36 | 2.29 | 2.53 | 2.69 | 2.79 | 2.9 | 2.99 | 2.96 | 2.86 | 2.73 | 2.64 | 2.48 | 2.41 | 2.51 | 2.55 | 2.41 | 2.3 | 2.15 | 1.95 | 1.6 | 1.28 | 1.21 | 1.18 | 0.95 | 0.77 | 0.86 | 0.88 | 0.84 | 0.92 | 0.96 | 0.79 | 0.66 | 0.72 | 0.7 | 0.61 | 0.67 | 0.94 | 1.09 | 1.03 | 1.01 | 1.1 | 1.1 | 0.9 | 0.67 | 0.63 | 0.64 | 0.47 | 0.45 | 0.52 | 0.41 | 0.38 | 0.54 | 0.65 | 0.56 | 0.36 | 0.26 | 0.3 | 0.38 | 0.51 | 0.54 | 0.61 | 0.85 | 0.94 | 0.85 | 0.86 | 0.96 | 1 | 0.8 | 0.74 | 0.98 | 1.13 | 1.23 | 1.47 | 1.78 | 1.94 | 2.08 | 2.22 | 2.2 | 2.07 | 2.19
388 | M | 100 | 180 | 3.11 | 3.05 | 2.99 | 2.74 | 2.61 | 2.75 | 2.85 | 2.72 | 2.87 | 3.09 | 3.17 | 3.4 | 3.55 | 3.57 | 3.53 | 3.53 | 3.42 | 2.97 | 2.38 | 2.04 | 1.83 | 1.7 | 1.74 | 1.98 | 1.98 | 1.93 | 1.82 | 1.71 | 1.5 | 1.28 | 1.18 | 1.1 | 0.94 | 0.9 | 0.91 | 0.81 | 0.51 | 0.31 | 0.2 | 0.18 | 0.37 | 0.49 | 0.52 | 0.52 | 0.65 | 0.74 | 0.62 | 0.55 | 0.61 | 0.51 | 0.53 | 0.76 | 0.83 | 0.84 | 1.02 | 1.09 | 1.03 | 1.2 | 1.63 | 1.89 | 2 | 2.21 | 2.33 | 2.19 | 1.92 | 1.92 | 2 | 1.9 | 1.8 | 1.89 | 1.89 | 1.87 | 2.11 | 2.24 | 2.13 | 1.93 | 1.94 | 1.77 | 1.34 | 1.09 | 1.18 | 1.11 | 0.99 | 1.21 | 1.42 | 1.35 | 1.39 | 1.62 | 1.61 | 1.39 | 1.23 | 1.23 | 1.2 | 1.25 | 1.52 | 1.77 | 1.84 | 2.01 | 2.31 | 2.33 | 2.31
387 | M | 100 | 190 | 2.74 | 2.69 | 2.67 | 2.39 | 2.13 | 2.27 | 2.28 | 2.23 | 2.41 | 2.69 | 2.91 | 3.21 | 3.33 | 3.32 | 3.26 | 3.31 | 3.19 | 2.74 | 2.17 | 1.81 | 1.52 | 1.21 | 1.22 | 1.42 | 1.5 | 1.44 | 1.39 | 1.29 | 1.1 | 0.91 | 0.87 | 0.79 | 0.62 | 0.6 | 0.7 | 0.63 | 0.49 | 0.43 | 0.44 | 0.43 | 0.45 | 0.6 | 0.68 | 0.6 | 0.7 | 0.92 | 0.9 | 0.84 | 0.84 | 0.89 | 0.8 | 0.62 | 0.59 | 0.56 | 0.39 | 0.38 | 0.47 | 0.53 | 0.49 | 0.43 | 0.43 | 0.56 | 0.61 | 0.5 | 0.31 | 0.32 | 0.35 | 0.24 | 0.19 | 0.3 | 0.29 | 0.37 | 0.6 | 0.69 | 0.6 | 0.43 | 0.44 | 0.44 | 0.32 | 0.23 | 0.19 | 0.31 | 0.63 | 0.76 | 0.68 | 0.6 | 0.77 | 0.86 | 0.66 | 0.53 | 0.62 | 0.66 | 0.65 | 0.82 | 1.02 | 1.04 | 1.04 | 1.21 | 1.3 | 1.13 | 1.06
386 | M | 100 | 200 | 2.19 | 2.14 | 2.12 | 1.84 | 1.52 | 1.51 | 1.51 | 1.37 | 1.47 | 1.75 | 2 | 2.25 | 2.44 | 2.58 | 2.68 | 2.78 | 2.81 | 2.63 | 2.3 | 2.01 | 1.79 | 1.53 | 1.37 | 1.46 | 1.6 | 1.7 | 1.8 | 1.94 | 2.02 | 2.02 | 1.98 | 1.94 | 1.83 | 1.84 | 1.97 | 1.96 | 1.85 | 1.89 | 1.98 | 1.95 | 1.75 | 1.6 | 1.58 | 1.48 | 1.24 | 1.12 | 1.25 | 1.28 | 1.32 | 1.48 | 1.53 | 1.43 | 1.38 | 1.47 | 1.3 | 1.19 | 1.27 | 1.4 | 1.27 | 1.01 | 0.96 | 0.85 | 0.52 | 0.21 | 0.27 | 0.27 | 0.16 | 0.22 | 0.28 | 0.25 | 0.34 | 0.4 | 0.38 | 0.12 | 0.07 | 0.16 | 0.1 | 0.32 | 0.56 | 0.59 | 0.48 | 0.57 | 0.8 | 0.81 | 0.7 | 0.74 | 0.86 | 0.89 | 0.71 | 0.65 | 0.84 | 0.88 | 0.84 | 0.9 | 1.11 | 1.2 | 1.23 | 1.32 | 1.35 | 1.27 | 1.3
385 | M | 100 | 210 | 2.24 | 2.19 | 2.08 | 1.69 | 1.37 | 1.41 | 1.39 | 1.3 | 1.54 | 1.83 | 2.06 | 2.35 | 2.58 | 2.66 | 2.72 | 2.8 | 2.72 | 2.3 | 1.8 | 1.51 | 1.33 | 1.22 | 1.38 | 1.63 | 1.71 | 1.69 | 1.71 | 1.67 | 1.48 | 1.27 | 1.17 | 1.02 | 0.93 | 1.06 | 1.2 | 1.18 | 1.04 | 0.93 | 0.81 | 0.64 | 0.68 | 0.81 | 0.84 | 0.85 | 1.1 | 1.34 | 1.31 | 1.24 | 1.29 | 1.19 | 0.96 | 0.89 | 0.92 | 0.78 | 0.82 | 0.93 | 0.84 | 0.65 | 0.9 | 1.17 | 1.23 | 1.5 | 1.85 | 1.93 | 1.84 | 1.81 | 1.91 | 1.84 | 1.69 | 1.65 | 1.5 | 1.29 | 1.3 | 1.51 | 1.48 | 1.33 | 1.3 | 1.25 | 0.98 | 0.57 | 0.48 | 0.36 | 0.3 | 0.66 | 0.83 | 0.82 | 1 | 1.24 | 1.32 | 1.19 | 1.26 | 1.38 | 1.44 | 1.44 | 1.59 | 1.79 | 1.91 | 2.02 | 2.21 | 2.16 | 2.1
384 | M | 100 | 220 | 3.08 | 2.99 | 2.91 | 2.55 | 2.21 | 2.18 | 2.14 | 2 | 2.02 | 2.23 | 2.49 | 2.74 | 2.99 | 3.25 | 3.33 | 3.43 | 3.29 | 2.84 | 2.38 | 2.06 | 1.94 | 1.87 | 2.1 | 2.33 | 2.44 | 2.35 | 2.37 | 2.29 | 2.18 | 2.03 | 1.89 | 1.7 | 1.59 | 1.65 | 1.76 | 1.72 | 1.54 | 1.42 | 1.26 | 1.1 | 1.07 | 1.25 | 1.31 | 1.36 | 1.57 | 1.8 | 1.78 | 1.75 | 1.8 | 1.78 | 1.57 | 1.47 | 1.54 | 1.4 | 1.37 | 1.4 | 1.26 | 0.92 | 0.83 | 0.97 | 1.04 | 1.24 | 1.56 | 1.67 | 1.58 | 1.54 | 1.57 | 1.44 | 1.27 | 1.2 | 1.07 | 0.85 | 0.91 | 1.09 | 1.05 | 0.94 | 0.99 | 0.95 | 0.64 | 0.28 | 0.31 | 0.21 | 0.35 | 0.78 | 0.89 | 0.84 | 1.03 | 1.27 | 1.28 | 1.09 | 0.96 | 0.89 | 0.75 | 0.69 | 0.88 | 0.98 | 1.05 | 1.2 | 1.41 | 1.27 | 1.17
383 | M | 100 | 230 | 3.53 | 3.56 | 3.53 | 3.19 | 2.96 | 2.94 | 2.9 | 2.68 | 2.58 | 2.67 | 2.78 | 3.04 | 3.28 | 3.42 | 3.51 | 3.66 | 3.73 | 3.48 | 3.03 | 2.73 | 2.52 | 2.27 | 2.18 | 2.32 | 2.4 | 2.41 | 2.5 | 2.49 | 2.41 | 2.25 | 2.22 | 2.07 | 1.85 | 1.71 | 1.74 | 1.7 | 1.56 | 1.41 | 1.16 | 0.88 | 0.64 | 0.62 | 0.59 | 0.42 | 0.44 | 0.65 | 0.65 | 0.55 | 0.63 | 0.69 | 0.58 | 0.45 | 0.45 | 0.32 | 0.18 | 0.24 | 0.24 | 0.34 | 0.52 | 0.63 | 0.79 | 1.12 | 1.33 | 1.22 | 1.06 | 1.09 | 1.12 | 1.05 | 0.98 | 1.01 | 0.9 | 0.9 | 1.14 | 1.23 | 1.07 | 0.96 | 0.98 | 0.93 | 0.59 | 0.43 | 0.52 | 0.48 | 0.65 | 0.91 | 1.01 | 1.12 | 1.34 | 1.47 | 1.39 | 1.37 | 1.5 | 1.62 | 1.59 | 1.68 | 1.97 | 2.16 | 2.29 | 2.42 | 2.6 | 2.55 | 2.58
382 | M | 100 | 240 | 3.44 | 3.39 | 3.41 | 3.16 | 2.81 | 2.73 | 2.67 | 2.44 | 2.25 | 2.29 | 2.37 | 2.5 | 2.71 | 2.88 | 2.99 | 3.16 | 3.24 | 3 | 2.6 | 2.24 | 1.93 | 1.63 | 1.54 | 1.63 | 1.71 | 1.73 | 1.77 | 1.77 | 1.66 | 1.49 | 1.38 | 1.19 | 0.99 | 0.95 | 1.01 | 0.94 | 0.82 | 0.73 | 0.58 | 0.4 | 0.36 | 0.53 | 0.52 | 0.5 | 0.66 | 0.8 | 0.7 | 0.6 | 0.63 | 0.56 | 0.32 | 0.19 | 0.16 | 0.06 | 0.21 | 0.25 | 0.29 | 0.7 | 1.03 | 1.18 | 1.36 | 1.72 | 1.87 | 1.78 | 1.77 | 1.9 | 1.93 | 1.77 | 1.78 | 1.74 | 1.62 | 1.74 | 2.01 | 2.01 | 1.83 | 1.76 | 1.78 | 1.54 | 1.14 | 1.14 | 1.22 | 1.1 | 1.33 | 1.66 | 1.74 | 1.77 | 2.05 | 2.24 | 2.18 | 2.1 | 2.34 | 2.48 | 2.46 | 2.53 | 2.85 | 2.97 | 3.03 | 3.19 | 3.32 | 3.2 | 3.12
381 | M | 100 | 250 | 3.13 | 3.03 | 2.97 | 2.68 | 2.36 | 2.38 | 2.29 | 2.03 | 1.93 | 2.01 | 2.13 | 2.33 | 2.56 | 2.74 | 2.9 | 3.11 | 3.14 | 2.86 | 2.4 | 2 | 1.68 | 1.31 | 1.18 | 1.37 | 1.44 | 1.39 | 1.42 | 1.38 | 1.23 | 1.04 | 0.92 | 0.78 | 0.72 | 0.89 | 1.04 | 0.96 | 0.88 | 0.81 | 0.65 | 0.59 | 0.78 | 1.04 | 1.11 | 1.16 | 1.34 | 1.41 | 1.24 | 1.13 | 1.14 | 1.06 | 0.88 | 0.86 | 0.84 | 0.7 | 0.79 | 0.84 | 0.69 | 0.71 | 1.07 | 1.3 | 1.45 | 1.81 | 2 | 1.97 | 1.88 | 1.98 | 1.97 | 1.79 | 1.69 | 1.68 | 1.53 | 1.55 | 1.89 | 1.92 | 1.78 | 1.73 | 1.79 | 1.58 | 1.25 | 1.2 | 1.31 | 1.19 | 1.29 | 1.62 | 1.66 | 1.62 | 1.8 | 1.97 | 1.92 | 1.75 | 1.77 | 1.81 | 1.74 | 1.78 | 2.02 | 2.14 | 2.24 | 2.33 | 2.4 | 2.29 | 2.36
380 | M | 100 | 260 | 2.72 | 2.71 | 2.67 | 2.33 | 2.03 | 2.05 | 2.04 | 1.85 | 1.96 | 2.2 | 2.39 | 2.72 | 2.99 | 3.21 | 3.37 | 3.56 | 3.6 | 3.34 | 2.9 | 2.64 | 2.35 | 1.96 | 1.79 | 1.87 | 1.93 | 1.8 | 1.82 | 1.77 | 1.63 | 1.34 | 1.17 | 0.86 | 0.56 | 0.49 | 0.63 | 0.65 | 0.64 | 0.6 | 0.56 | 0.71 | 1.06 | 1.34 | 1.42 | 1.5 | 1.7 | 1.79 | 1.65 | 1.54 | 1.57 | 1.48 | 1.27 | 1.19 | 1.13 | 0.9 | 0.82 | 0.83 | 0.67 | 0.62 | 0.98 | 1.22 | 1.34 | 1.67 | 1.92 | 1.81 | 1.7 | 1.73 | 1.78 | 1.62 | 1.52 | 1.49 | 1.38 | 1.35 | 1.56 | 1.75 | 1.71 | 1.67 | 1.75 | 1.61 | 1.23 | 1.09 | 1.23 | 1.14 | 1.16 | 1.39 | 1.47 | 1.41 | 1.54 | 1.76 | 1.66 | 1.47 | 1.35 | 1.29 | 1.09 | 1 | 1.19 | 1.41 | 1.54 | 1.69 | 1.77 | 1.69 | 1.83
379 | M | 100 | 270 | 2.42 | 2.46 | 2.45 | 2.08 | 1.63 | 1.58 | 1.5 | 1.4 | 1.61 | 1.94 | 2.3 | 2.66 | 2.92 | 3.08 | 3.17 | 3.33 | 3.31 | 2.94 | 2.52 | 2.31 | 2.14 | 1.92 | 1.99 | 2.18 | 2.33 | 2.33 | 2.41 | 2.33 | 2.09 | 1.85 | 1.71 | 1.43 | 1.17 | 1.14 | 1.24 | 1.17 | 1.12 | 1.06 | 0.95 | 0.91 | 1.07 | 1.29 | 1.32 | 1.32 | 1.52 | 1.62 | 1.53 | 1.4 | 1.38 | 1.35 | 1.09 | 0.98 | 0.9 | 0.67 | 0.5 | 0.47 | 0.28 | 0.17 | 0.5 | 0.7 | 0.95 | 1.36 | 1.59 | 1.49 | 1.4 | 1.53 | 1.6 | 1.48 | 1.52 | 1.54 | 1.4 | 1.39 | 1.64 | 1.76 | 1.73 | 1.68 | 1.76 | 1.55 | 1.19 | 1.04 | 1.14 | 1.07 | 1.14 | 1.4 | 1.46 | 1.48 | 1.66 | 1.85 | 1.72 | 1.46 | 1.31 | 1.29 | 1.1 | 0.9 | 1.04 | 1.17 | 1.27 | 1.41 | 1.46 | 1.32 | 1.44
378 | M | 100 | 280 | 2.98 | 3.02 | 2.98 | 2.62 | 2.2 | 2.08 | 1.99 | 1.86 | 1.91 | 2.13 | 2.36 | 2.65 | 2.89 | 2.97 | 3.06 | 3.11 | 3.03 | 2.66 | 2.17 | 1.87 | 1.65 | 1.47 | 1.66 | 2 | 2.12 | 2.12 | 2.14 | 2.09 | 1.8 | 1.53 | 1.35 | 1.13 | 0.9 | 0.9 | 0.91 | 0.86 | 0.8 | 0.78 | 0.71 | 0.78 | 1.06 | 1.27 | 1.28 | 1.33 | 1.5 | 1.65 | 1.55 | 1.38 | 1.3 | 1.21 | 0.94 | 0.75 | 0.59 | 0.37 | 0.33 | 0.32 | 0.08 | 0.38 | 0.75 | 0.96 | 1.13 | 1.47 | 1.69 | 1.64 | 1.59 | 1.73 | 1.67 | 1.52 | 1.46 | 1.42 | 1.14 | 1.16 | 1.39 | 1.46 | 1.29 | 1.25 | 1.3 | 1.08 | 0.67 | 0.64 | 0.75 | 0.81 | 1.14 | 1.48 | 1.55 | 1.62 | 1.89 | 2.04 | 1.88 | 1.75 | 1.81 | 1.88 | 1.79 | 1.76 | 1.99 | 2.1 | 2.17 | 2.22 | 2.19 | 2.05 | 2.09
377 | M | 100 | 290 | 3.61 | 3.68 | 3.68 | 3.33 | 3.08 | 3.11 | 3.03 | 2.78 | 2.66 | 2.72 | 2.79 | 2.99 | 3.17 | 3.3 | 3.41 | 3.52 | 3.49 | 3.15 | 2.63 | 2.29 | 1.85 | 1.38 | 1.14 | 1.22 | 1.29 | 1.3 | 1.34 | 1.24 | 1 | 0.73 | 0.51 | 0.21 | 0.16 | 0.48 | 0.6 | 0.63 | 0.77 | 0.86 | 0.95 | 1.15 | 1.46 | 1.65 | 1.63 | 1.72 | 1.88 | 1.87 | 1.66 | 1.57 | 1.51 | 1.3 | 1.06 | 1.01 | 0.9 | 0.76 | 0.79 | 0.8 | 0.68 | 0.85 | 1.2 | 1.39 | 1.54 | 1.89 | 2.12 | 2.06 | 2.05 | 2.17 | 2.16 | 1.94 | 1.88 | 1.81 | 1.56 | 1.48 | 1.7 | 1.72 | 1.59 | 1.48 | 1.54 | 1.29 | 0.88 | 0.8 | 0.88 | 0.73 | 0.99 | 1.37 | 1.43 | 1.52 | 1.86 | 2.06 | 1.97 | 1.87 | 1.93 | 1.93 | 1.86 | 1.98 | 2.32 | 2.5 | 2.6 | 2.84 | 2.91 | 2.76 | 2.78
376 | M | 100 | 300 | 3.5 | 3.58 | 3.62 | 3.36 | 3.21 | 3.28 | 3.22 | 3.04 | 2.95 | 3.03 | 3.15 | 3.33 | 3.57 | 3.72 | 3.83 | 3.96 | 4.02 | 3.71 | 3.27 | 2.94 | 2.53 | 1.97 | 1.56 | 1.45 | 1.42 | 1.35 | 1.34 | 1.37 | 1.17 | 0.94 | 0.75 | 0.53 | 0.23 | 0.29 | 0.47 | 0.55 | 0.71 | 0.8 | 0.84 | 1 | 1.27 | 1.46 | 1.56 | 1.64 | 1.82 | 1.8 | 1.65 | 1.65 | 1.71 | 1.53 | 1.26 | 1.2 | 1.1 | 0.86 | 0.68 | 0.61 | 0.35 | 0.29 | 0.66 | 0.8 | 0.92 | 1.28 | 1.52 | 1.42 | 1.35 | 1.55 | 1.71 | 1.68 | 1.71 | 1.73 | 1.69 | 1.89 | 2.16 | 2.25 | 2.2 | 2.24 | 2.42 | 2.23 | 1.98 | 1.97 | 2.01 | 1.89 | 2 | 2.26 | 2.32 | 2.33 | 2.52 | 2.77 | 2.79 | 2.69 | 2.71 | 2.66 | 2.44 | 2.31 | 2.41 | 2.5 | 2.52 | 2.64 | 2.82 | 2.65 | 2.52
375 | M | 100 | 310 | 3.28 | 3.34 | 3.31 | 3.09 | 2.87 | 2.87 | 2.83 | 2.61 | 2.53 | 2.56 | 2.72 | 3.03 | 3.31 | 3.38 | 3.54 | 3.81 | 3.93 | 3.67 | 3.27 | 2.99 | 2.75 | 2.37 | 2.1 | 2.14 | 2.13 | 2.13 | 2.23 | 2.36 | 2.26 | 2.05 | 1.98 | 1.86 | 1.59 | 1.21 | 0.96 | 0.84 | 0.68 | 0.53 | 0.4 | 0.31 | 0.32 | 0.41 | 0.48 | 0.61 | 0.93 | 1.14 | 1.06 | 1.02 | 1.19 | 1.25 | 1.13 | 1.07 | 1.08 | 1.02 | 0.95 | 1 | 0.97 | 0.71 | 0.47 | 0.37 | 0.23 | 0.18 | 0.51 | 0.58 | 0.54 | 0.57 | 0.65 | 0.59 | 0.49 | 0.42 | 0.26 | 0.18 | 0.51 | 0.66 | 0.68 | 0.77 | 0.94 | 0.86 | 0.59 | 0.58 | 0.74 | 0.6 | 0.72 | 1.04 | 1.16 | 1.19 | 1.34 | 1.58 | 1.6 | 1.48 | 1.48 | 1.53 | 1.36 | 1.17 | 1.2 | 1.24 | 1.24 | 1.36 | 1.48 | 1.41 | 1.31
374 | M | 100 | 320 | 2.63 | 2.52 | 2.5 | 2.19 | 1.96 | 1.98 | 1.93 | 1.72 | 1.64 | 1.78 | 1.99 | 2.31 | 2.62 | 2.85 | 2.97 | 3.09 | 3.16 | 2.85 | 2.48 | 2.19 | 1.91 | 1.66 | 1.66 | 1.87 | 1.95 | 2 | 2.08 | 2.2 | 2.19 | 2.15 | 2.09 | 1.94 | 1.75 | 1.59 | 1.48 | 1.36 | 1.26 | 1.17 | 1.09 | 0.94 | 0.68 | 0.55 | 0.55 | 0.44 | 0.48 | 0.8 | 1 | 0.99 | 1.08 | 1.2 | 1.18 | 1.13 | 1.2 | 1.22 | 1.14 | 1.26 | 1.45 | 1.45 | 1.22 | 1.03 | 1.05 | 0.87 | 0.46 | 0.33 | 0.38 | 0.43 | 0.57 | 0.79 | 0.9 | 0.99 | 1.12 | 1.06 | 0.74 | 0.62 | 0.78 | 0.79 | 0.71 | 0.89 | 1.16 | 1.23 | 1.15 | 1.23 | 1.31 | 1.24 | 1.1 | 1.2 | 1.17 | 1 | 0.79 | 0.81 | 0.95 | 0.89 | 0.94 | 1.18 | 1.36 | 1.39 | 1.38 | 1.43 | 1.31 | 1.18 | 1.32
373 | I372i374 | 100 | 330 | 2.89 | 2.86 | 2.82 | 2.54 | 2.33 | 2.41 | 2.39 | 2.26 | 2.28 | 2.45 | 2.69 | 3.01 | 3.32 | 3.52 | 3.66 | 3.85 | 3.9 | 3.57 | 3.14 | 2.81 | 2.49 | 2.15 | 2.06 | 2.23 | 2.34 | 2.35 | 2.43 | 2.52 | 2.46 | 2.29 | 2.17 | 1.96 | 1.67 | 1.39 | 1.26 | 1.13 | 1.02 | 0.92 | 0.83 | 0.73 | 0.59 | 0.54 | 0.54 | 0.53 | 0.64 | 0.81 | 0.86 | 0.83 | 0.9 | 0.91 | 0.85 | 0.87 | 0.92 | 0.93 | 0.95 | 1.04 | 1.06 | 1 | 0.99 | 1 | 1.1 | 1.19 | 1.14 | 1.08 | 1.09 | 1.17 | 1.23 | 1.31 | 1.33 | 1.36 | 1.33 | 1.16 | 1.03 | 1.05 | 1.09 | 1.05 | 1.05 | 1.14 | 1.12 | 0.95 | 0.81 | 0.77 | 0.73 | 0.89 | 0.89 | 0.99 | 1.12 | 1.17 | 1.05 | 1.03 | 1.14 | 1.12 | 1.12 | 1.16 | 1.3 | 1.39 | 1.46 | 1.55 | 1.55 | 1.44 | 1.45
372 | M | 100 | 340 | 3.14 | 3.2 | 3.15 | 2.88 | 2.71 | 2.84 | 2.84 | 2.8 | 2.91 | 3.12 | 3.39 | 3.71 | 4.03 | 4.2 | 4.34 | 4.6 | 4.65 | 4.29 | 3.8 | 3.42 | 3.07 | 2.63 | 2.45 | 2.59 | 2.73 | 2.71 | 2.77 | 2.83 | 2.72 | 2.43 | 2.24 | 1.99 | 1.6 | 1.19 | 1.03 | 0.9 | 0.79 | 0.67 | 0.58 | 0.52 | 0.49 | 0.52 | 0.54 | 0.63 | 0.81 | 0.83 | 0.71 | 0.66 | 0.72 | 0.62 | 0.52 | 0.61 | 0.65 | 0.65 | 0.76 | 0.82 | 0.68 | 0.55 | 0.77 | 0.96 | 1.15 | 1.51 | 1.81 | 1.83 | 1.79 | 1.91 | 1.9 | 1.83 | 1.77 | 1.73 | 1.53 | 1.27 | 1.33 | 1.48 | 1.41 | 1.32 | 1.39 | 1.39 | 1.09 | 0.68 | 0.48 | 0.32 | 0.15 | 0.55 | 0.67 | 0.78 | 1.07 | 1.34 | 1.3 | 1.25 | 1.34 | 1.36 | 1.29 | 1.13 | 1.25 | 1.4 | 1.53 | 1.68 | 1.8 | 1.69 | 1.58
371 | M | 100 | 350 | 3.31 | 3.35 | 3.43 | 3.16 | 2.92 | 3.03 | 3.15 | 3.11 | 3.07 | 3.29 | 3.52 | 3.73 | 3.97 | 4.19 | 4.4 | 4.66 | 4.89 | 4.76 | 4.33 | 3.97 | 3.69 | 3.32 | 3.07 | 3.11 | 3.23 | 3.32 | 3.44 | 3.63 | 3.7 | 3.61 | 3.54 | 3.4 | 3.13 | 2.87 | 2.76 | 2.68 | 2.56 | 2.46 | 2.36 | 2.12 | 1.73 | 1.46 | 1.4 | 1.24 | 0.99 | 1.04 | 1.13 | 1.12 | 1.13 | 1.31 | 1.39 | 1.35 | 1.32 | 1.27 | 1.01 | 0.92 | 1.17 | 1.32 | 1.24 | 1.11 | 1.19 | 1.17 | 0.9 | 0.59 | 0.49 | 0.46 | 0.39 | 0.25 | 0.24 | 0.22 | 0.06 | 0.24 | 0.42 | 0.42 | 0.28 | 0.24 | 0.28 | 0.3 | 0.31 | 0.38 | 0.38 | 0.48 | 0.72 | 0.81 | 0.74 | 0.78 | 0.97 | 1.03 | 0.84 | 0.66 | 0.64 | 0.67 | 0.52 | 0.6 | 0.91 | 1.04 | 1.15 | 1.25 | 1.23 | 1.09 | 1.17
370 | D406 | 100 | 360 | 3.14 | 3.1 | 3.09 | 2.89 | 2.73 | 2.94 | 3.07 | 2.98 | 3.08 | 3.28 | 3.49 | 3.72 | 3.94 | 4.09 | 4.11 | 4.24 | 4.23 | 3.95 | 3.43 | 3.08 | 2.71 | 2.28 | 2.11 | 2.23 | 2.33 | 2.33 | 2.35 | 2.33 | 2.05 | 1.74 | 1.55 | 1.29 | 0.94 | 0.77 | 0.81 | 0.76 | 0.68 | 0.67 | 0.65 | 0.75 | 1.04 | 1.32 | 1.4 | 1.45 | 1.71 | 1.89 | 1.84 | 1.79 | 1.8 | 1.77 | 1.57 | 1.46 | 1.44 | 1.3 | 1.3 | 1.4 | 1.25 | 0.95 | 0.96 | 1.18 | 1.16 | 1.38 | 1.67 | 1.72 | 1.61 | 1.63 | 1.71 | 1.63 | 1.54 | 1.55 | 1.42 | 1.31 | 1.46 | 1.61 | 1.59 | 1.5 | 1.6 | 1.45 | 0.99 | 0.77 | 0.88 | 0.79 | 0.86 | 1.25 | 1.41 | 1.43 | 1.67 | 1.97 | 1.96 | 1.82 | 1.81 | 1.91 | 1.83 | 1.72 | 1.92 | 2.15 | 2.23 | 2.34 | 2.51 | 2.46 | 2.36
407 | M | 110 | 0 | 2.81 | 2.86 | 2.87 | 2.53 | 2.11 | 2.05 | 2.04 | 1.85 | 1.82 | 1.84 | 1.84 | 2.01 | 2.38 | 2.77 | 3.14 | 3.36 | 3.26 | 2.88 | 2.55 | 2.37 | 1.86 | 1.28 | 1.46 | 2.03 | 2.54 | 2.97 | 3.4 | 3.69 | 3.89 | 3.92 | 3.86 | 3.48 | 3.05 | 2.8 | 2.65 | 2.41 | 2.47 | 2.83 | 3.05 | 3.09 | 3.25 | 3.47 | 3.54 | 3.42 | 3.49 | 3.43 | 3.24 | 3.16 | 3.29 | 3.27 | 3.07 | 3.07 | 3.13 | 2.91 | 2.91 | 2.92 | 2.84 | 2.51 | 2.3 | 2.14 | 1.79 | 1.69 | 1.96 | 1.93 | 1.7 | 1.66 | 1.67 | 1.42 | 1.3 | 1.4 | 1.38 | 1.45 | 1.66 | 1.71 | 1.61 | 1.54 | 1.7 | 1.58 | 1.26 | 1.3 | 1.39 | 1.35 | 1.46 | 1.84 | 1.95 | 1.97 | 2.31 | 2.5 | 2.32 | 2.02 | 2.07 | 2.2 | 2.13 | 2.23 | 2.54 | 2.72 | 2.82 | 3.11 | 3.25 | 3.12 | 3.2
408 | M | 110 | 10 | 1.9 | 1.96 | 2.05 | 1.85 | 1.5 | 1.5 | 1.46 | 1.3 | 1.24 | 1.24 | 1.18 | 1.36 | 1.77 | 2.02 | 2.21 | 2.38 | 2.31 | 2.02 | 1.72 | 1.61 | 1.21 | 0.71 | 1.05 | 1.59 | 2.09 | 2.65 | 3.2 | 3.54 | 3.73 | 3.85 | 3.71 | 3.36 | 3.03 | 2.95 | 2.8 | 2.68 | 2.87 | 3.14 | 3.23 | 3.26 | 3.49 | 3.73 | 3.76 | 3.55 | 3.54 | 3.52 | 3.31 | 3.3 | 3.45 | 3.4 | 3.38 | 3.43 | 3.46 | 3.27 | 3.24 | 3.35 | 3.19 | 2.93 | 2.88 | 2.87 | 2.64 | 2.7 | 2.93 | 2.85 | 2.67 | 2.66 | 2.66 | 2.48 | 2.48 | 2.64 | 2.68 | 2.77 | 3.02 | 3.16 | 3.11 | 3.15 | 3.32 | 3.24 | 2.96 | 2.95 | 3.02 | 2.85 | 2.88 | 3.2 | 3.46 | 3.51 | 3.75 | 4.07 | 3.93 | 3.5 | 3.26 | 3.18 | 3.03 | 3.01 | 3.19 | 3.34 | 3.39 | 3.64 | 3.86 | 3.74 | 3.61
409 | M | 110 | 20 | 3.46 | 3.76 | 3.91 | 3.66 | 3.46 | 3.55 | 3.62 | 3.53 | 3.61 | 3.72 | 3.83 | 4.22 | 4.7 | 5.13 | 5.46 | 5.69 | 5.74 | 5.34 | 4.87 | 4.68 | 4.28 | 3.79 | 3.83 | 4.33 | 4.8 | 5.21 | 5.69 | 6.12 | 6.33 | 6.33 | 6.24 | 5.79 | 5.26 | 4.83 | 4.41 | 3.94 | 3.57 | 3.45 | 3.45 | 3.4 | 3.46 | 3.66 | 3.69 | 3.47 | 3.25 | 3.22 | 3.19 | 3.2 | 3.26 | 3.21 | 3.1 | 3.16 | 3.14 | 2.93 | 2.88 | 3.06 | 3.06 | 2.86 | 2.79 | 2.68 | 2.42 | 2.39 | 2.64 | 2.57 | 2.41 | 2.46 | 2.53 | 2.35 | 2.31 | 2.46 | 2.53 | 2.58 | 2.83 | 3.01 | 2.96 | 2.99 | 3.21 | 3.1 | 2.82 | 2.76 | 2.97 | 2.86 | 2.76 | 3.16 | 3.47 | 3.55 | 3.8 | 4.08 | 4.03 | 3.66 | 3.43 | 3.36 | 3.16 | 3.03 | 3.17 | 3.27 | 3.16 | 3.21 | 3.39 | 3.23 | 3.11
410 | M | 110 | 30 | 3.28 | 3.41 | 3.45 | 3.07 | 2.61 | 2.58 | 2.58 | 2.46 | 2.57 | 2.66 | 2.84 | 3.21 | 3.66 | 4.1 | 4.44 | 4.73 | 4.63 | 4.11 | 3.7 | 3.44 | 3.05 | 2.81 | 3.15 | 3.65 | 4.09 | 4.52 | 4.95 | 5.28 | 5.39 | 5.42 | 5.24 | 4.69 | 4.05 | 3.52 | 3.11 | 2.55 | 2.12 | 2.18 | 2.24 | 2.25 | 2.33 | 2.61 | 2.61 | 2.49 | 2.51 | 2.6 | 2.65 | 2.69 | 2.86 | 2.83 | 2.76 | 2.83 | 2.86 | 2.79 | 2.96 | 3.13 | 3.03 | 2.75 | 2.66 | 2.58 | 2.32 | 2.5 | 2.83 | 2.83 | 2.72 | 2.85 | 2.87 | 2.73 | 2.71 | 2.88 | 2.85 | 2.81 | 3.07 | 3.17 | 3 | 2.82 | 2.92 | 2.7 | 2.29 | 2.12 | 2.17 | 1.95 | 2.03 | 2.57 | 2.84 | 2.9 | 3.23 | 3.48 | 3.24 | 2.82 | 2.79 | 2.89 | 2.91 | 2.99 | 3.33 | 3.5 | 3.55 | 3.84 | 4.09 | 4.01 | 3.99
411 | M | 110 | 40 | 2.11 | 2.03 | 1.98 | 1.66 | 1.25 | 1.28 | 1.25 | 1.15 | 1.27 | 1.41 | 1.47 | 1.83 | 2.23 | 2.47 | 2.63 | 2.69 | 2.51 | 1.99 | 1.55 | 1.34 | 1.02 | 0.98 | 1.55 | 2.03 | 2.3 | 2.69 | 3.07 | 3.27 | 3.4 | 3.42 | 3.22 | 2.81 | 2.55 | 2.38 | 2.35 | 2.39 | 2.62 | 2.9 | 2.99 | 3.03 | 3.23 | 3.39 | 3.33 | 3.17 | 3.24 | 3.32 | 3.32 | 3.51 | 3.67 | 3.68 | 3.68 | 3.79 | 3.73 | 3.5 | 3.56 | 3.6 | 3.34 | 3.01 | 2.93 | 2.84 | 2.58 | 2.68 | 2.91 | 2.72 | 2.45 | 2.53 | 2.51 | 2.25 | 2.22 | 2.37 | 2.31 | 2.37 | 2.66 | 2.66 | 2.51 | 2.49 | 2.63 | 2.42 | 2.23 | 2.39 | 2.51 | 2.45 | 2.66 | 3.19 | 3.33 | 3.4 | 3.68 | 3.96 | 3.75 | 3.39 | 3.37 | 3.43 | 3.37 | 3.4 | 3.62 | 3.71 | 3.78 | 3.99 | 4.22 | 4.07 | 4
412 | M | 110 | 50 | 2.01 | 2.02 | 2 | 1.76 | 1.53 | 1.64 | 1.67 | 1.63 | 1.77 | 2 | 2.15 | 2.48 | 2.78 | 2.98 | 3.03 | 3.03 | 2.78 | 2.32 | 2 | 1.8 | 1.48 | 1.32 | 1.79 | 2.25 | 2.44 | 2.66 | 2.91 | 3 | 3 | 2.98 | 2.88 | 2.46 | 2.07 | 1.88 | 1.78 | 1.69 | 1.93 | 2.17 | 2.29 | 2.28 | 2.39 | 2.47 | 2.32 | 2.11 | 2.2 | 2.34 | 2.43 | 2.62 | 2.83 | 2.84 | 2.82 | 2.93 | 2.88 | 2.66 | 2.75 | 2.83 | 2.69 | 2.4 | 2.36 | 2.31 | 2.06 | 2.08 | 2.22 | 2.08 | 1.76 | 1.68 | 1.62 | 1.42 | 1.33 | 1.51 | 1.54 | 1.61 | 1.93 | 2.04 | 1.91 | 1.94 | 2.13 | 2.02 | 1.83 | 1.93 | 2.16 | 2.08 | 2.1 | 2.39 | 2.53 | 2.44 | 2.51 | 2.67 | 2.54 | 2.15 | 1.88 | 1.8 | 1.69 | 1.59 | 1.71 | 1.83 | 1.77 | 1.86 | 2.01 | 1.93 | 1.94
413 | M | 110 | 60 | 2.9 | 2.86 | 2.85 | 2.51 | 2.09 | 2.06 | 2.05 | 1.87 | 1.92 | 2.1 | 2.23 | 2.55 | 2.95 | 3.2 | 3.21 | 3.28 | 3.11 | 2.67 | 2.18 | 2.03 | 1.73 | 1.6 | 2.02 | 2.51 | 2.78 | 2.86 | 3.04 | 3.13 | 3.06 | 2.96 | 2.86 | 2.54 | 2.14 | 1.82 | 1.64 | 1.41 | 1.37 | 1.58 | 1.66 | 1.61 | 1.61 | 1.78 | 1.77 | 1.55 | 1.44 | 1.43 | 1.39 | 1.45 | 1.57 | 1.52 | 1.48 | 1.59 | 1.67 | 1.56 | 1.67 | 1.93 | 1.96 | 1.69 | 1.56 | 1.56 | 1.38 | 1.48 | 1.79 | 1.82 | 1.55 | 1.41 | 1.4 | 1.22 | 1.05 | 1.15 | 1.18 | 1.21 | 1.43 | 1.65 | 1.59 | 1.57 | 1.75 | 1.7 | 1.41 | 1.22 | 1.34 | 1.25 | 1.1 | 1.36 | 1.61 | 1.54 | 1.53 | 1.7 | 1.67 | 1.35 | 1.01 | 0.78 | 0.54 | 0.26 | 0.47 | 0.59 | 0.7 | 0.99 | 1.17 | 1.09 | 1.29
414 | M | 110 | 70 | 3.43 | 3.39 | 3.29 | 2.83 | 2.32 | 2.18 | 2.13 | 1.94 | 1.87 | 1.98 | 1.98 | 2.16 | 2.54 | 2.85 | 2.99 | 3.13 | 2.99 | 2.44 | 1.99 | 1.68 | 1.43 | 1.35 | 1.95 | 2.56 | 2.94 | 3.16 | 3.43 | 3.63 | 3.7 | 3.71 | 3.59 | 3.28 | 2.82 | 2.51 | 2.35 | 2.06 | 1.86 | 1.92 | 2.03 | 1.95 | 1.88 | 2.04 | 2.14 | 1.93 | 1.77 | 1.75 | 1.63 | 1.58 | 1.65 | 1.73 | 1.64 | 1.62 | 1.68 | 1.57 | 1.53 | 1.69 | 1.75 | 1.53 | 1.4 | 1.43 | 1.38 | 1.46 | 1.76 | 1.87 | 1.71 | 1.59 | 1.62 | 1.51 | 1.42 | 1.4 | 1.45 | 1.27 | 1.37 | 1.52 | 1.47 | 1.32 | 1.34 | 1.35 | 1.04 | 0.8 | 0.85 | 0.73 | 0.5 | 0.86 | 1.18 | 1.19 | 1.41 | 1.71 | 1.72 | 1.36 | 1.03 | 0.95 | 0.79 | 0.64 | 0.83 | 1.03 | 1.1 | 1.34 | 1.54 | 1.44 | 1.41
415 | I414i416 | 110 | 80 | 3.02 | 3 | 2.94 | 2.54 | 2.02 | 1.81 | 1.76 | 1.55 | 1.6 | 1.77 | 1.88 | 2.11 | 2.5 | 2.77 | 2.91 | 3.05 | 2.9 | 2.44 | 2 | 1.71 | 1.41 | 1.24 | 1.79 | 2.41 | 2.84 | 3.12 | 3.44 | 3.65 | 3.73 | 3.73 | 3.63 | 3.31 | 2.85 | 2.53 | 2.39 | 2.08 | 1.89 | 2.01 | 2.19 | 2.21 | 2.23 | 2.39 | 2.48 | 2.29 | 2.2 | 2.22 | 2.16 | 2.12 | 2.22 | 2.3 | 2.16 | 2.12 | 2.15 | 1.96 | 1.84 | 1.96 | 2.01 | 1.79 | 1.6 | 1.54 | 1.33 | 1.18 | 1.43 | 1.55 | 1.37 | 1.22 | 1.27 | 1.12 | 0.94 | 1.02 | 1.1 | 1.08 | 1.28 | 1.43 | 1.36 | 1.28 | 1.36 | 1.33 | 1.08 | 1.06 | 1.27 | 1.24 | 1.17 | 1.58 | 1.9 | 1.94 | 2.07 | 2.3 | 2.25 | 1.88 | 1.58 | 1.5 | 1.36 | 1.19 | 1.4 | 1.56 | 1.57 | 1.64 | 1.8 | 1.71 | 1.6
416 | M | 110 | 90 | 2.61 | 2.61 | 2.6 | 2.26 | 1.71 | 1.45 | 1.39 | 1.16 | 1.33 | 1.56 | 1.79 | 2.06 | 2.46 | 2.68 | 2.84 | 2.97 | 2.81 | 2.43 | 2 | 1.73 | 1.4 | 1.13 | 1.64 | 2.27 | 2.75 | 3.09 | 3.45 | 3.68 | 3.75 | 3.75 | 3.67 | 3.33 | 2.87 | 2.56 | 2.42 | 2.1 | 1.93 | 2.09 | 2.35 | 2.48 | 2.58 | 2.74 | 2.83 | 2.65 | 2.62 | 2.7 | 2.7 | 2.66 | 2.78 | 2.87 | 2.69 | 2.63 | 2.62 | 2.36 | 2.15 | 2.23 | 2.28 | 2.06 | 1.8 | 1.65 | 1.27 | 0.9 | 1.1 | 1.23 | 1.03 | 0.86 | 0.92 | 0.73 | 0.46 | 0.64 | 0.76 | 0.9 | 1.19 | 1.34 | 1.25 | 1.25 | 1.38 | 1.31 | 1.12 | 1.32 | 1.7 | 1.75 | 1.84 | 2.3 | 2.61 | 2.68 | 2.74 | 2.88 | 2.78 | 2.4 | 2.12 | 2.04 | 1.92 | 1.74 | 1.96 | 2.1 | 2.03 | 1.94 | 2.06 | 1.98 | 1.79
417 | M | 110 | 100 | 2.63 | 2.68 | 2.71 | 2.38 | 1.88 | 1.73 | 1.53 | 1.24 | 1.19 | 1.39 | 1.52 | 1.82 | 2.26 | 2.51 | 2.71 | 2.86 | 2.74 | 2.3 | 1.86 | 1.63 | 1.31 | 1.11 | 1.54 | 2.18 | 2.56 | 2.86 | 3.15 | 3.41 | 3.5 | 3.62 | 3.64 | 3.34 | 2.97 | 2.66 | 2.45 | 2.14 | 1.94 | 2.02 | 2.14 | 2.1 | 2.12 | 2.29 | 2.34 | 2.15 | 2.03 | 2.08 | 2.04 | 1.97 | 2.01 | 2.04 | 1.9 | 1.84 | 1.92 | 1.8 | 1.65 | 1.78 | 1.81 | 1.56 | 1.3 | 1.21 | 1.02 | 0.99 | 1.26 | 1.41 | 1.2 | 1.11 | 1.21 | 1.1 | 0.91 | 0.91 | 0.94 | 0.89 | 1.04 | 1.2 | 1.07 | 0.97 | 1.19 | 1.16 | 0.9 | 1.02 | 1.3 | 1.3 | 1.4 | 1.88 | 2.22 | 2.27 | 2.44 | 2.62 | 2.52 | 2.1 | 1.81 | 1.74 | 1.64 | 1.47 | 1.67 | 1.89 | 1.84 | 1.89 | 2.14 | 2.09 | 2.05
418 | M | 110 | 110 | 2.36 | 2.34 | 2.29 | 2.01 | 1.54 | 1.46 | 1.35 | 1.18 | 1.22 | 1.43 | 1.47 | 1.75 | 2.06 | 2.33 | 2.43 | 2.57 | 2.51 | 2.14 | 1.77 | 1.58 | 1.31 | 0.96 | 1.18 | 1.69 | 2.06 | 2.28 | 2.57 | 2.75 | 2.84 | 2.8 | 2.74 | 2.42 | 2.08 | 1.85 | 1.77 | 1.59 | 1.5 | 1.68 | 1.88 | 1.87 | 1.86 | 1.99 | 2 | 1.79 | 1.68 | 1.73 | 1.69 | 1.66 | 1.73 | 1.71 | 1.56 | 1.59 | 1.66 | 1.55 | 1.45 | 1.52 | 1.5 | 1.23 | 1 | 1 | 0.91 | 0.87 | 1.08 | 1.09 | 0.9 | 0.8 | 0.82 | 0.7 | 0.68 | 0.79 | 0.83 | 0.71 | 0.89 | 1 | 0.82 | 0.65 | 0.82 | 0.75 | 0.64 | 0.86 | 1.07 | 1.05 | 1.32 | 1.76 | 1.9 | 1.89 | 2 | 2.19 | 2.05 | 1.67 | 1.48 | 1.59 | 1.51 | 1.48 | 1.64 | 1.65 | 1.62 | 1.76 | 1.97 | 1.96 | 1.92
419 | M | 110 | 120 | 1.96 | 1.96 | 1.87 | 1.61 | 1.31 | 1.37 | 1.38 | 1.3 | 1.5 | 1.68 | 1.84 | 2.16 | 2.42 | 2.48 | 2.54 | 2.56 | 2.4 | 1.97 | 1.59 | 1.44 | 1.11 | 0.84 | 1.19 | 1.55 | 1.8 | 2.01 | 2.26 | 2.31 | 2.25 | 2.24 | 2.18 | 1.89 | 1.69 | 1.76 | 1.95 | 1.98 | 2.24 | 2.55 | 2.7 | 2.75 | 2.81 | 2.93 | 2.87 | 2.71 | 2.73 | 2.8 | 2.69 | 2.62 | 2.65 | 2.56 | 2.4 | 2.42 | 2.39 | 2.16 | 2.03 | 1.97 | 1.81 | 1.42 | 1.19 | 1.1 | 0.84 | 0.7 | 0.84 | 0.8 | 0.43 | 0.24 | 0.29 | 0.32 | 0.65 | 0.91 | 1.01 | 1.27 | 1.52 | 1.49 | 1.3 | 1.43 | 1.67 | 1.64 | 1.71 | 2.09 | 2.38 | 2.39 | 2.62 | 2.95 | 2.96 | 2.87 | 3.01 | 3.12 | 2.83 | 2.46 | 2.44 | 2.56 | 2.52 | 2.56 | 2.82 | 2.87 | 2.85 | 2.99 | 3.09 | 2.94 | 2.89
420 | M | 110 | 130 | 2.74 | 2.8 | 2.79 | 2.49 | 2.24 | 2.29 | 2.3 | 2.16 | 2.35 | 2.66 | 2.94 | 3.2 | 3.51 | 3.63 | 3.63 | 3.67 | 3.45 | 2.94 | 2.54 | 2.31 | 2.01 | 1.66 | 1.74 | 1.98 | 2.1 | 2.26 | 2.41 | 2.5 | 2.48 | 2.5 | 2.42 | 2.15 | 2.08 | 2.19 | 2.33 | 2.47 | 2.78 | 3.1 | 3.31 | 3.42 | 3.6 | 3.77 | 3.74 | 3.63 | 3.74 | 3.83 | 3.76 | 3.76 | 3.88 | 3.9 | 3.88 | 3.99 | 3.91 | 3.66 | 3.55 | 3.47 | 3.17 | 2.73 | 2.63 | 2.65 | 2.48 | 2.47 | 2.6 | 2.43 | 2.18 | 2.06 | 2.01 | 1.84 | 1.9 | 2.08 | 2.1 | 2.2 | 2.47 | 2.55 | 2.35 | 2.28 | 2.41 | 2.35 | 2.2 | 2.38 | 2.63 | 2.63 | 2.89 | 3.33 | 3.44 | 3.4 | 3.53 | 3.65 | 3.35 | 2.88 | 2.75 | 2.77 | 2.76 | 2.95 | 3.3 | 3.51 | 3.58 | 3.82 | 4.05 | 4.01 | 4.14
421 | M | 110 | 140 | 3.71 | 3.76 | 3.77 | 3.48 | 3.16 | 3.26 | 3.27 | 3.27 | 3.49 | 3.84 | 4.23 | 4.75 | 5.26 | 5.58 | 5.78 | 5.92 | 5.75 | 5.19 | 4.62 | 4.28 | 3.92 | 3.6 | 3.59 | 3.94 | 4.14 | 4.31 | 4.55 | 4.75 | 4.71 | 4.59 | 4.41 | 3.97 | 3.45 | 3.11 | 2.81 | 2.46 | 2.41 | 2.53 | 2.62 | 2.58 | 2.73 | 2.96 | 3.06 | 2.92 | 2.96 | 3.09 | 3.14 | 3.24 | 3.4 | 3.4 | 3.47 | 3.75 | 3.85 | 3.7 | 3.67 | 3.68 | 3.45 | 3.03 | 3.02 | 3.08 | 3.03 | 3.24 | 3.57 | 3.46 | 3.16 | 3.13 | 3.19 | 2.99 | 2.9 | 3.09 | 3.12 | 3.13 | 3.33 | 3.36 | 3.2 | 3.04 | 3.06 | 2.94 | 2.57 | 2.48 | 2.75 | 2.73 | 2.89 | 3.28 | 3.56 | 3.61 | 3.7 | 3.89 | 3.75 | 3.35 | 3.12 | 3.08 | 3 | 2.86 | 3 | 3.11 | 3.05 | 3.13 | 3.33 | 3.24 | 3.19
422 | M | 110 | 150 | 2.59 | 2.58 | 2.55 | 2.15 | 1.66 | 1.61 | 1.57 | 1.47 | 1.66 | 1.96 | 2.33 | 2.78 | 3.33 | 3.67 | 3.95 | 4.15 | 4.01 | 3.56 | 3.04 | 2.81 | 2.52 | 2.38 | 2.69 | 3.22 | 3.6 | 3.81 | 4.05 | 4.25 | 4.29 | 4.27 | 4.12 | 3.74 | 3.24 | 2.82 | 2.53 | 2.08 | 1.77 | 1.7 | 1.72 | 1.57 | 1.48 | 1.57 | 1.58 | 1.39 | 1.37 | 1.44 | 1.42 | 1.45 | 1.62 | 1.67 | 1.67 | 1.9 | 2.06 | 2.03 | 2.16 | 2.2 | 1.91 | 1.51 | 1.55 | 1.74 | 1.83 | 2.01 | 2.15 | 2.04 | 1.7 | 1.63 | 1.6 | 1.49 | 1.58 | 1.76 | 1.82 | 1.81 | 2.04 | 2.04 | 1.8 | 1.66 | 1.72 | 1.57 | 1.35 | 1.49 | 1.78 | 1.83 | 2.17 | 2.66 | 2.77 | 2.69 | 2.81 | 2.95 | 2.73 | 2.43 | 2.42 | 2.51 | 2.53 | 2.6 | 2.81 | 2.88 | 2.9 | 3.03 | 3.14 | 2.99 | 2.96
423 | M | 110 | 160 | 2.25 | 2.22 | 2.21 | 1.88 | 1.4 | 1.26 | 1.18 | 0.92 | 0.97 | 1.17 | 1.35 | 1.78 | 2.16 | 2.39 | 2.49 | 2.56 | 2.35 | 1.86 | 1.45 | 1.26 | 1.05 | 1.09 | 1.64 | 2.08 | 2.33 | 2.61 | 2.82 | 2.97 | 3.06 | 3.09 | 3.02 | 2.77 | 2.44 | 2.3 | 2.23 | 2.04 | 2.18 | 2.42 | 2.49 | 2.45 | 2.58 | 2.69 | 2.65 | 2.45 | 2.49 | 2.57 | 2.47 | 2.55 | 2.72 | 2.79 | 2.79 | 2.97 | 2.98 | 2.92 | 2.94 | 2.95 | 2.69 | 2.38 | 2.42 | 2.48 | 2.45 | 2.54 | 2.74 | 2.52 | 2.23 | 2.18 | 2.13 | 1.88 | 1.85 | 2 | 2.06 | 2.09 | 2.29 | 2.3 | 2 | 1.88 | 1.95 | 1.73 | 1.42 | 1.58 | 1.87 | 1.91 | 2.2 | 2.7 | 2.88 | 2.84 | 3.03 | 3.11 | 2.88 | 2.71 | 2.96 | 3.2 | 3.41 | 3.71 | 4.15 | 4.36 | 4.43 | 4.68 | 4.9 | 4.88 | 5.06
424 | M | 110 | 170 | 4.19 | 4.19 | 4.17 | 3.84 | 3.53 | 3.59 | 3.48 | 3.25 | 3.16 | 3.24 | 3.34 | 3.75 | 4.28 | 4.55 | 4.65 | 4.75 | 4.53 | 4 | 3.44 | 3.1 | 2.59 | 2.16 | 2.28 | 2.73 | 3.1 | 3.28 | 3.63 | 3.83 | 3.89 | 3.86 | 3.75 | 3.53 | 3.21 | 3.06 | 3.02 | 2.9 | 3.01 | 3.27 | 3.5 | 3.54 | 3.56 | 3.7 | 3.68 | 3.51 | 3.4 | 3.4 | 3.33 | 3.32 | 3.39 | 3.35 | 3.33 | 3.45 | 3.56 | 3.42 | 3.35 | 3.45 | 3.27 | 2.89 | 2.74 | 2.73 | 2.55 | 2.55 | 2.74 | 2.66 | 2.32 | 2.12 | 2.04 | 1.7 | 1.52 | 1.54 | 1.59 | 1.52 | 1.66 | 1.82 | 1.59 | 1.5 | 1.62 | 1.58 | 1.4 | 1.6 | 1.95 | 1.96 | 2.19 | 2.64 | 2.87 | 2.87 | 3.05 | 3.24 | 3.14 | 2.88 | 2.81 | 2.9 | 2.9 | 2.91 | 3.18 | 3.37 | 3.37 | 3.52 | 3.77 | 3.7 | 3.8
425 | M | 110 | 180 | 3.1 | 3.08 | 3.01 | 2.67 | 2.31 | 2.31 | 2.2 | 1.93 | 1.79 | 1.85 | 1.93 | 2.31 | 2.73 | 3.03 | 3.14 | 3.26 | 3.03 | 2.51 | 2.05 | 1.69 | 1.28 | 1.03 | 1.6 | 2.14 | 2.56 | 2.8 | 3.03 | 3.14 | 3.1 | 3.01 | 2.71 | 2.32 | 1.82 | 1.58 | 1.42 | 1.3 | 1.44 | 1.78 | 1.9 | 1.99 | 2.12 | 2.28 | 2.25 | 2.06 | 2.02 | 2.05 | 1.93 | 1.9 | 1.97 | 1.91 | 1.78 | 1.86 | 1.85 | 1.69 | 1.64 | 1.65 | 1.47 | 1.13 | 1.14 | 1.25 | 1.22 | 1.3 | 1.51 | 1.31 | 1.08 | 1.1 | 1.11 | 1.04 | 1.17 | 1.39 | 1.45 | 1.59 | 1.83 | 1.84 | 1.65 | 1.63 | 1.77 | 1.63 | 1.62 | 1.83 | 2.07 | 2.04 | 2.28 | 2.6 | 2.67 | 2.53 | 2.69 | 2.8 | 2.57 | 2.26 | 2.25 | 2.34 | 2.33 | 2.37 | 2.67 | 2.81 | 2.91 | 3.11 | 3.32 | 3.25 | 3.28
426 | M | 110 | 190 | 1.81 | 1.82 | 1.85 | 1.54 | 1.22 | 1.17 | 1.03 | 0.81 | 0.78 | 0.87 | 1.09 | 1.5 | 1.84 | 2.01 | 2.05 | 2.05 | 1.83 | 1.41 | 1.07 | 0.89 | 0.59 | 0.81 | 1.5 | 1.95 | 2.28 | 2.59 | 2.79 | 2.87 | 2.88 | 2.79 | 2.59 | 2.18 | 1.86 | 1.71 | 1.64 | 1.65 | 1.91 | 2.22 | 2.29 | 2.33 | 2.49 | 2.65 | 2.55 | 2.35 | 2.38 | 2.36 | 2.3 | 2.34 | 2.45 | 2.41 | 2.25 | 2.35 | 2.28 | 2.03 | 2.03 | 2.05 | 1.87 | 1.63 | 1.72 | 1.79 | 1.74 | 1.89 | 2.07 | 2 | 1.82 | 1.95 | 1.98 | 2 | 2.21 | 2.46 | 2.52 | 2.67 | 2.92 | 3.01 | 2.87 | 2.85 | 2.97 | 2.91 | 2.69 | 2.7 | 2.8 | 2.72 | 2.8 | 3.15 | 3.3 | 3.26 | 3.46 | 3.59 | 3.31 | 2.82 | 2.64 | 2.75 | 2.7 | 2.68 | 2.85 | 2.95 | 2.99 | 3.18 | 3.51 | 3.48 | 3.48
427 | M | 110 | 200 | 3.44 | 3.57 | 3.55 | 3.21 | 2.89 | 2.96 | 2.86 | 2.67 | 2.81 | 3.01 | 3.31 | 3.76 | 4.17 | 4.44 | 4.6 | 4.69 | 4.55 | 4.03 | 3.56 | 3.29 | 2.86 | 2.33 | 2.47 | 2.94 | 3.34 | 3.62 | 3.95 | 4.13 | 4.12 | 3.99 | 3.82 | 3.5 | 3.01 | 2.7 | 2.43 | 2.1 | 1.83 | 1.9 | 2 | 2.02 | 2.03 | 2.21 | 2.17 | 1.92 | 1.87 | 1.94 | 1.93 | 1.97 | 2.12 | 2.13 | 2.05 | 2.1 | 2.11 | 1.97 | 2.05 | 2.21 | 2.14 | 1.88 | 1.82 | 1.8 | 1.62 | 1.69 | 1.96 | 1.89 | 1.7 | 1.79 | 1.84 | 1.68 | 1.64 | 1.85 | 1.92 | 1.91 | 2.09 | 2.17 | 2 | 1.94 | 2.13 | 2.08 | 1.85 | 1.84 | 2.05 | 1.92 | 1.83 | 2.2 | 2.44 | 2.48 | 2.59 | 2.8 | 2.63 | 2.26 | 2.06 | 2.16 | 2.11 | 2.08 | 2.35 | 2.46 | 2.45 | 2.56 | 2.81 | 2.81 | 2.87
428 | M | 110 | 210 | 3.11 | 3.19 | 3.1 | 2.72 | 2.36 | 2.31 | 2.18 | 1.98 | 2.04 | 2.23 | 2.57 | 3.07 | 3.56 | 3.87 | 4.06 | 4.13 | 3.86 | 3.42 | 2.93 | 2.64 | 2.2 | 1.85 | 2.08 | 2.45 | 2.75 | 3 | 3.36 | 3.49 | 3.48 | 3.38 | 3.15 | 2.69 | 2.17 | 1.82 | 1.58 | 1.21 | 1.08 | 1.28 | 1.4 | 1.44 | 1.64 | 1.79 | 1.81 | 1.7 | 1.8 | 1.95 | 1.98 | 2.1 | 2.26 | 2.24 | 2.23 | 2.33 | 2.37 | 2.31 | 2.43 | 2.5 | 2.27 | 1.93 | 1.83 | 1.73 | 1.54 | 1.68 | 1.96 | 1.86 | 1.69 | 1.78 | 1.77 | 1.6 | 1.63 | 1.84 | 1.74 | 1.7 | 1.89 | 1.95 | 1.68 | 1.57 | 1.65 | 1.53 | 1.26 | 1.36 | 1.49 | 1.41 | 1.54 | 2.02 | 2.09 | 2.01 | 2.13 | 2.24 | 1.94 | 1.64 | 1.74 | 1.96 | 2.03 | 2.27 | 2.62 | 2.82 | 2.94 | 3.28 | 3.55 | 3.5 | 3.53
429 | M | 110 | 220 | 2.07 | 2.1 | 2.1 | 1.77 | 1.45 | 1.34 | 1.17 | 0.84 | 0.85 | 1.05 | 1.22 | 1.68 | 2.07 | 2.27 | 2.38 | 2.43 | 2.2 | 1.75 | 1.33 | 1.08 | 0.66 | 0.63 | 1.17 | 1.56 | 1.81 | 2.04 | 2.31 | 2.41 | 2.43 | 2.33 | 2.09 | 1.73 | 1.56 | 1.61 | 1.82 | 2.1 | 2.51 | 2.76 | 2.8 | 2.87 | 3.15 | 3.22 | 3.11 | 2.95 | 3.03 | 3.09 | 3.17 | 3.32 | 3.42 | 3.41 | 3.45 | 3.66 | 3.52 | 3.33 | 3.35 | 3.4 | 3.13 | 2.82 | 2.79 | 2.78 | 2.64 | 2.77 | 2.92 | 2.71 | 2.46 | 2.5 | 2.44 | 2.21 | 2.21 | 2.32 | 2.25 | 2.25 | 2.48 | 2.47 | 2.26 | 2.28 | 2.43 | 2.31 | 2.15 | 2.37 | 2.59 | 2.56 | 2.72 | 3.13 | 3.19 | 3.2 | 3.41 | 3.65 | 3.43 | 3.07 | 3.01 | 3.04 | 3.03 | 2.99 | 3.14 | 3.22 | 3.22 | 3.46 | 3.65 | 3.51 | 3.47
430 | M | 110 | 230 | 2.2 | 2.3 | 2.32 | 2.01 | 1.63 | 1.65 | 1.48 | 1.23 | 1.25 | 1.44 | 1.7 | 2.17 | 2.45 | 2.72 | 2.8 | 2.87 | 2.64 | 2.19 | 1.8 | 1.53 | 1.14 | 0.93 | 1.38 | 1.79 | 2.05 | 2.24 | 2.44 | 2.5 | 2.47 | 2.51 | 2.28 | 1.88 | 1.57 | 1.51 | 1.59 | 1.72 | 2.09 | 2.4 | 2.48 | 2.47 | 2.59 | 2.67 | 2.52 | 2.35 | 2.46 | 2.53 | 2.58 | 2.72 | 2.84 | 2.78 | 2.79 | 2.92 | 2.84 | 2.71 | 2.83 | 2.91 | 2.73 | 2.47 | 2.53 | 2.52 | 2.36 | 2.53 | 2.69 | 2.52 | 2.26 | 2.29 | 2.25 | 2.01 | 2 | 2.11 | 2.07 | 2.08 | 2.32 | 2.36 | 2.19 | 2.15 | 2.36 | 2.28 | 2.09 | 2.2 | 2.4 | 2.29 | 2.3 | 2.61 | 2.66 | 2.56 | 2.68 | 2.84 | 2.67 | 2.24 | 2.02 | 2.01 | 1.88 | 1.79 | 1.92 | 1.99 | 1.92 | 2.02 | 2.21 | 2.15 | 2.33
431 | M | 110 | 240 | 2.91 | 3.03 | 3.04 | 2.71 | 2.27 | 2.11 | 1.89 | 1.54 | 1.39 | 1.52 | 1.74 | 2.23 | 2.76 | 3.08 | 3.32 | 3.4 | 3.24 | 2.79 | 2.34 | 2.06 | 1.7 | 1.22 | 1.46 | 1.91 | 2.21 | 2.43 | 2.68 | 2.79 | 2.77 | 2.68 | 2.58 | 2.2 | 1.77 | 1.56 | 1.51 | 1.44 | 1.61 | 1.94 | 2.17 | 2.26 | 2.42 | 2.63 | 2.66 | 2.47 | 2.43 | 2.4 | 2.27 | 2.24 | 2.34 | 2.29 | 2.21 | 2.27 | 2.26 | 2.1 | 2.14 | 2.3 | 2.22 | 1.95 | 1.83 | 1.72 | 1.49 | 1.51 | 1.75 | 1.74 | 1.5 | 1.47 | 1.52 | 1.36 | 1.23 | 1.34 | 1.32 | 1.34 | 1.55 | 1.68 | 1.54 | 1.51 | 1.75 | 1.7 | 1.44 | 1.47 | 1.64 | 1.46 | 1.43 | 1.77 | 1.93 | 1.86 | 1.94 | 2.09 | 1.94 | 1.5 | 1.25 | 1.24 | 1.09 | 1.1 | 1.25 | 1.32 | 1.37 | 1.62 | 1.8 | 1.77 | 2.03
432 | I431i433 | 110 | 250 | 3.45 | 3.66 | 3.72 | 3.44 | 3.01 | 2.89 | 2.65 | 2.32 | 2.13 | 2.18 | 2.21 | 2.55 | 3.05 | 3.43 | 3.75 | 4.02 | 4.02 | 3.67 | 3.25 | 3.02 | 2.69 | 2.16 | 2.11 | 2.39 | 2.61 | 2.78 | 3.04 | 3.23 | 3.29 | 3.24 | 3.14 | 2.78 | 2.28 | 1.89 | 1.6 | 1.28 | 1.18 | 1.51 | 1.77 | 1.94 | 2.24 | 2.59 | 2.72 | 2.6 | 2.64 | 2.74 | 2.71 | 2.77 | 2.99 | 3.04 | 3.05 | 3.19 | 3.2 | 2.98 | 2.94 | 3.01 | 2.91 | 2.6 | 2.43 | 2.32 | 2.06 | 2 | 2.2 | 2.18 | 1.94 | 1.9 | 1.91 | 1.73 | 1.53 | 1.63 | 1.61 | 1.6 | 1.78 | 1.9 | 1.77 | 1.74 | 1.96 | 1.9 | 1.65 | 1.73 | 1.97 | 1.89 | 1.91 | 2.27 | 2.46 | 2.48 | 2.62 | 2.85 | 2.73 | 2.33 | 2.14 | 2.15 | 1.98 | 1.92 | 2.06 | 2.1 | 2.05 | 2.13 | 2.28 | 2.21 | 2.35
433 | M | 110 | 260 | 4 | 4.29 | 4.41 | 4.17 | 3.75 | 3.67 | 3.42 | 3.1 | 2.88 | 2.84 | 2.69 | 2.87 | 3.33 | 3.77 | 4.19 | 4.63 | 4.8 | 4.55 | 4.17 | 3.99 | 3.68 | 3.1 | 2.76 | 2.88 | 3.01 | 3.13 | 3.4 | 3.67 | 3.8 | 3.8 | 3.69 | 3.37 | 2.8 | 2.21 | 1.69 | 1.12 | 0.76 | 1.08 | 1.36 | 1.61 | 2.06 | 2.54 | 2.78 | 2.73 | 2.85 | 3.08 | 3.14 | 3.3 | 3.63 | 3.79 | 3.9 | 4.11 | 4.14 | 3.85 | 3.75 | 3.73 | 3.6 | 3.25 | 3.03 | 2.92 | 2.63 | 2.49 | 2.66 | 2.63 | 2.38 | 2.33 | 2.3 | 2.09 | 1.84 | 1.93 | 1.9 | 1.86 | 2 | 2.12 | 1.99 | 1.97 | 2.17 | 2.1 | 1.87 | 1.99 | 2.29 | 2.32 | 2.4 | 2.76 | 2.99 | 3.09 | 3.29 | 3.6 | 3.52 | 3.17 | 3.03 | 3.06 | 2.87 | 2.74 | 2.86 | 2.87 | 2.74 | 2.65 | 2.75 | 2.66 | 2.68
434 | M | 110 | 270 | 3.52 | 3.81 | 4.07 | 3.75 | 3.32 | 3.07 | 2.81 | 2.38 | 2.23 | 2.21 | 2.21 | 2.56 | 3.04 | 3.52 | 3.93 | 4.38 | 4.48 | 4.17 | 3.79 | 3.49 | 3.03 | 2.32 | 2.03 | 2.28 | 2.63 | 2.85 | 3.22 | 3.46 | 3.61 | 3.66 | 3.6 | 3.21 | 2.67 | 2.27 | 1.96 | 1.51 | 1.42 | 1.84 | 2.2 | 2.46 | 2.85 | 3.27 | 3.45 | 3.4 | 3.53 | 3.67 | 3.63 | 3.74 | 4.02 | 4.13 | 4.11 | 4.22 | 4.33 | 4.15 | 4.03 | 4.16 | 4.08 | 3.76 | 3.57 | 3.36 | 2.87 | 2.56 | 2.69 | 2.66 | 2.32 | 2.21 | 2.11 | 1.77 | 1.45 | 1.44 | 1.41 | 1.43 | 1.69 | 1.83 | 1.74 | 1.83 | 2.12 | 2.06 | 1.93 | 2.13 | 2.54 | 2.55 | 2.8 | 3.4 | 3.67 | 3.76 | 4.02 | 4.39 | 4.29 | 3.95 | 3.74 | 3.67 | 3.41 | 3.2 | 3.27 | 3.34 | 3.09 | 3.01 | 3.1 | 2.85 | 2.58
435 | M | 110 | 280 | 3.21 | 3.37 | 3.58 | 3.31 | 2.86 | 2.61 | 2.36 | 1.96 | 1.76 | 1.66 | 1.63 | 1.91 | 2.45 | 2.97 | 3.37 | 3.71 | 3.71 | 3.37 | 2.96 | 2.67 | 2.23 | 1.58 | 1.1 | 1.38 | 1.71 | 2.1 | 2.54 | 2.83 | 2.92 | 3.04 | 3.03 | 2.68 | 2.22 | 2.03 | 1.95 | 1.73 | 1.86 | 2.27 | 2.57 | 2.83 | 3.13 | 3.46 | 3.59 | 3.5 | 3.55 | 3.6 | 3.42 | 3.39 | 3.59 | 3.69 | 3.6 | 3.67 | 3.68 | 3.51 | 3.44 | 3.56 | 3.54 | 3.25 | 3.14 | 3.04 | 2.79 | 2.53 | 2.71 | 2.66 | 2.41 | 2.34 | 2.33 | 2.12 | 1.82 | 1.72 | 1.56 | 1.34 | 1.34 | 1.42 | 1.23 | 1.21 | 1.38 | 1.4 | 1.25 | 1.38 | 1.63 | 1.52 | 1.67 | 2.19 | 2.49 | 2.63 | 2.98 | 3.25 | 3.15 | 2.72 | 2.56 | 2.49 | 2.26 | 2.11 | 2.3 | 2.34 | 2.28 | 2.33 | 2.51 | 2.49 | 2.48
436 | M | 110 | 290 | 2.74 | 2.8 | 2.83 | 2.55 | 2.22 | 2.03 | 1.82 | 1.56 | 1.4 | 1.34 | 1.28 | 1.52 | 1.98 | 2.35 | 2.62 | 2.81 | 2.79 | 2.46 | 2.1 | 1.86 | 1.48 | 0.83 | 0.72 | 1.03 | 1.32 | 1.75 | 2.11 | 2.37 | 2.4 | 2.37 | 2.18 | 1.85 | 1.43 | 1.1 | 0.97 | 1.02 | 1.43 | 1.81 | 2.05 | 2.22 | 2.49 | 2.74 | 2.77 | 2.59 | 2.61 | 2.59 | 2.46 | 2.44 | 2.59 | 2.59 | 2.53 | 2.68 | 2.6 | 2.4 | 2.36 | 2.41 | 2.32 | 1.99 | 1.95 | 1.93 | 1.71 | 1.66 | 1.87 | 1.84 | 1.63 | 1.69 | 1.71 | 1.58 | 1.45 | 1.51 | 1.42 | 1.34 | 1.36 | 1.48 | 1.24 | 1.14 | 1.19 | 1.14 | 0.92 | 0.98 | 1.12 | 1.01 | 1.09 | 1.47 | 1.55 | 1.5 | 1.67 | 1.9 | 1.79 | 1.45 | 1.33 | 1.41 | 1.32 | 1.31 | 1.49 | 1.57 | 1.67 | 1.95 | 2.17 | 2.21 | 2.4
437 | M | 110 | 300 | 2.43 | 2.56 | 2.6 | 2.27 | 2.01 | 1.95 | 1.85 | 1.62 | 1.62 | 1.64 | 1.75 | 2.09 | 2.44 | 2.65 | 2.73 | 2.85 | 2.68 | 2.27 | 1.91 | 1.61 | 1.15 | 0.68 | 0.87 | 1.16 | 1.4 | 1.64 | 1.88 | 1.95 | 1.88 | 1.78 | 1.6 | 1.24 | 1.01 | 1.09 | 1.31 | 1.73 | 2.23 | 2.56 | 2.65 | 2.85 | 3.16 | 3.34 | 3.24 | 3.06 | 3.12 | 3.15 | 3.07 | 3.03 | 3.07 | 2.94 | 2.91 | 3.05 | 2.89 | 2.63 | 2.55 | 2.55 | 2.28 | 1.91 | 1.69 | 1.5 | 1.18 | 1.08 | 1.19 | 1.03 | 0.72 | 0.75 | 0.74 | 0.53 | 0.69 | 0.92 | 1.05 | 1.3 | 1.56 | 1.58 | 1.52 | 1.68 | 1.82 | 1.68 | 1.65 | 2.02 | 2.21 | 2.18 | 2.45 | 2.78 | 2.72 | 2.7 | 2.87 | 3.06 | 2.81 | 2.46 | 2.42 | 2.4 | 2.26 | 2.2 | 2.38 | 2.44 | 2.45 | 2.67 | 2.82 | 2.7 | 2.75
438 | M | 110 | 310 | 2.84 | 3.08 | 3.09 | 2.84 | 2.68 | 2.78 | 2.7 | 2.58 | 2.73 | 2.95 | 3.14 | 3.45 | 3.82 | 4.05 | 4.21 | 4.25 | 4.07 | 3.6 | 3.21 | 2.86 | 2.4 | 1.94 | 1.99 | 2.14 | 2.22 | 2.26 | 2.37 | 2.41 | 2.34 | 2.23 | 2.01 | 1.54 | 1.23 | 1.22 | 1.29 | 1.65 | 2.27 | 2.72 | 2.96 | 3.24 | 3.62 | 3.85 | 3.85 | 3.8 | 3.95 | 4.03 | 3.97 | 4.01 | 4.16 | 4.06 | 4.04 | 4.13 | 4.07 | 3.83 | 3.84 | 3.76 | 3.45 | 3.01 | 2.85 | 2.62 | 2.33 | 2.26 | 2.38 | 2.22 | 1.93 | 1.91 | 1.81 | 1.57 | 1.57 | 1.7 | 1.66 | 1.81 | 2.15 | 2.24 | 2.19 | 2.37 | 2.59 | 2.46 | 2.36 | 2.53 | 2.7 | 2.65 | 2.83 | 3.25 | 3.36 | 3.42 | 3.67 | 3.93 | 3.77 | 3.39 | 3.17 | 3.06 | 2.86 | 2.63 | 2.72 | 2.72 | 2.63 | 2.69 | 2.85 | 2.78 | 2.84
439 | M | 110 | 320 | 3.03 | 3.29 | 3.43 | 3.12 | 2.96 | 3.08 | 3.07 | 3.09 | 3.3 | 3.53 | 3.81 | 4.28 | 4.82 | 5.22 | 5.55 | 5.76 | 5.61 | 5.14 | 4.71 | 4.46 | 3.95 | 3.4 | 3.36 | 3.52 | 3.73 | 3.9 | 4.16 | 4.26 | 4.26 | 4.11 | 3.87 | 3.33 | 2.77 | 2.32 | 1.91 | 1.59 | 1.65 | 1.93 | 2.17 | 2.41 | 2.79 | 3.15 | 3.19 | 3.08 | 3.17 | 3.25 | 3.24 | 3.37 | 3.56 | 3.54 | 3.56 | 3.71 | 3.76 | 3.68 | 3.91 | 4.04 | 3.89 | 3.58 | 3.46 | 3.34 | 3.04 | 3.06 | 3.27 | 3.18 | 2.95 | 2.94 | 2.94 | 2.64 | 2.39 | 2.41 | 2.26 | 2.12 | 2.23 | 2.36 | 2.23 | 2.15 | 2.32 | 2.27 | 1.97 | 1.87 | 2.04 | 1.89 | 1.76 | 2.12 | 2.36 | 2.41 | 2.69 | 3.06 | 3.08 | 2.72 | 2.56 | 2.57 | 2.34 | 2.07 | 2.06 | 2.01 | 1.84 | 1.78 | 1.9 | 1.7 | 1.57
440 | M | 110 | 330 | 2.04 | 2.15 | 2.22 | 1.89 | 1.56 | 1.53 | 1.42 | 1.31 | 1.45 | 1.62 | 1.79 | 2.21 | 2.69 | 3.05 | 3.34 | 3.59 | 3.53 | 3.14 | 2.82 | 2.54 | 2.05 | 1.49 | 1.4 | 1.78 | 2.03 | 2.28 | 2.54 | 2.72 | 2.73 | 2.61 | 2.41 | 2.06 | 1.59 | 1.24 | 0.93 | 0.62 | 0.81 | 1.16 | 1.35 | 1.46 | 1.72 | 1.91 | 1.87 | 1.76 | 1.85 | 1.9 | 1.86 | 1.94 | 2.07 | 2.07 | 2.07 | 2.26 | 2.4 | 2.44 | 2.73 | 2.92 | 2.82 | 2.52 | 2.45 | 2.48 | 2.31 | 2.39 | 2.63 | 2.57 | 2.33 | 2.22 | 2.19 | 1.91 | 1.69 | 1.63 | 1.5 | 1.21 | 1.2 | 1.32 | 1.13 | 0.93 | 0.93 | 0.92 | 0.55 | 0.17 | 0.2 | 0.22 | 0.7 | 1.05 | 1.1 | 1.15 | 1.41 | 1.59 | 1.43 | 1.17 | 1.12 | 1.16 | 1.11 | 1.16 | 1.35 | 1.42 | 1.58 | 1.86 | 1.95 | 1.81 | 1.9
441 | M | 110 | 340 | 2.04 | 2.19 | 2.26 | 1.94 | 1.62 | 1.55 | 1.44 | 1.29 | 1.29 | 1.31 | 1.33 | 1.53 | 1.9 | 2.21 | 2.38 | 2.58 | 2.46 | 2.08 | 1.66 | 1.32 | 0.86 | 0.34 | 0.75 | 1.22 | 1.49 | 1.8 | 2.09 | 2.25 | 2.34 | 2.41 | 2.32 | 2.06 | 1.79 | 1.63 | 1.49 | 1.55 | 1.93 | 2.22 | 2.29 | 2.4 | 2.64 | 2.87 | 2.77 | 2.63 | 2.76 | 2.81 | 2.75 | 2.79 | 2.85 | 2.88 | 2.91 | 3.08 | 3.06 | 2.97 | 3.23 | 3.42 | 3.25 | 2.96 | 2.89 | 2.75 | 2.55 | 2.65 | 2.82 | 2.74 | 2.51 | 2.58 | 2.51 | 2.17 | 1.91 | 1.9 | 1.76 | 1.67 | 1.83 | 1.88 | 1.74 | 1.75 | 1.94 | 1.7 | 1.3 | 1.29 | 1.35 | 1.25 | 1.48 | 1.95 | 2.13 | 2.2 | 2.47 | 2.69 | 2.5 | 2.14 | 2.11 | 2.1 | 1.95 | 2.07 | 2.4 | 2.53 | 2.71 | 3.1 | 3.37 | 3.34 | 3.46
442 | M | 110 | 350 | 3.88 | 4.07 | 4.1 | 3.82 | 3.52 | 3.56 | 3.55 | 3.44 | 3.47 | 3.54 | 3.47 | 3.69 | 4.14 | 4.54 | 4.81 | 5.08 | 5.04 | 4.61 | 4.08 | 3.68 | 3.14 | 2.47 | 2.3 | 2.67 | 2.97 | 3.15 | 3.48 | 3.8 | 3.98 | 4.13 | 4.19 | 3.92 | 3.63 | 3.38 | 3.21 | 3.09 | 3.23 | 3.62 | 3.82 | 3.93 | 4.05 | 4.32 | 4.4 | 4.17 | 4.07 | 4.08 | 4.02 | 3.98 | 3.99 | 3.91 | 3.8 | 3.93 | 4 | 3.8 | 3.86 | 4.04 | 3.91 | 3.64 | 3.51 | 3.33 | 2.94 | 2.78 | 2.92 | 2.81 | 2.55 | 2.48 | 2.51 | 2.19 | 1.92 | 1.88 | 1.76 | 1.59 | 1.71 | 1.85 | 1.76 | 1.74 | 1.94 | 1.85 | 1.54 | 1.43 | 1.67 | 1.61 | 1.79 | 2.3 | 2.54 | 2.6 | 2.89 | 3.34 | 3.34 | 3.06 | 2.99 | 2.94 | 2.77 | 2.55 | 2.62 | 2.64 | 2.57 | 2.64 | 2.85 | 2.72 | 2.64
443 | D407 | 110 | 360 | 2.81 | 2.86 | 2.87 | 2.53 | 2.11 | 2.05 | 2.04 | 1.85 | 1.82 | 1.84 | 1.84 | 2.01 | 2.38 | 2.77 | 3.14 | 3.36 | 3.26 | 2.88 | 2.55 | 2.37 | 1.86 | 1.28 | 1.46 | 2.03 | 2.54 | 2.97 | 3.4 | 3.69 | 3.89 | 3.92 | 3.86 | 3.48 | 3.05 | 2.8 | 2.65 | 2.41 | 2.47 | 2.83 | 3.05 | 3.09 | 3.25 | 3.47 | 3.54 | 3.42 | 3.49 | 3.43 | 3.24 | 3.16 | 3.29 | 3.27 | 3.07 | 3.07 | 3.13 | 2.91 | 2.91 | 2.92 | 2.84 | 2.51 | 2.3 | 2.14 | 1.79 | 1.69 | 1.96 | 1.93 | 1.7 | 1.66 | 1.67 | 1.42 | 1.3 | 1.4 | 1.38 | 1.45 | 1.66 | 1.71 | 1.61 | 1.54 | 1.7 | 1.58 | 1.26 | 1.3 | 1.39 | 1.35 | 1.46 | 1.84 | 1.95 | 1.97 | 2.31 | 2.5 | 2.32 | 2.02 | 2.07 | 2.2 | 2.13 | 2.23 | 2.54 | 2.72 | 2.82 | 3.11 | 3.25 | 3.12 | 3.2
480 | M | 120 | 0 | 3.15 | 3.38 | 3.49 | 3.15 | 2.91 | 2.8 | 2.66 | 2.57 | 2.64 | 2.56 | 2.39 | 2.41 | 2.61 | 2.86 | 3.09 | 3.34 | 3.24 | 2.87 | 2.42 | 2.02 | 1.47 | 0.67 | 0.44 | 0.93 | 1.42 | 1.92 | 2.32 | 2.47 | 2.43 | 2.31 | 2.09 | 1.8 | 1.58 | 1.43 | 1.4 | 1.85 | 2.49 | 2.9 | 3.08 | 3.22 | 3.56 | 3.67 | 3.5 | 3.31 | 3.3 | 3.2 | 3.01 | 3.09 | 3.04 | 2.79 | 2.55 | 2.61 | 2.46 | 2.19 | 2.18 | 2.19 | 2.1 | 2 | 1.99 | 1.8 | 1.64 | 1.84 | 1.9 | 1.64 | 1.52 | 1.69 | 1.76 | 1.65 | 1.69 | 1.6 | 1.53 | 1.9 | 2.26 | 2.37 | 2.51 | 2.81 | 2.83 | 2.52 | 2.32 | 2.63 | 2.8 | 2.93 | 3.25 | 3.5 | 3.4 | 3.55 | 3.88 | 4.08 | 3.88 | 3.81 | 3.94 | 3.99 | 3.79 | 3.69 | 3.74 | 3.62 | 3.55 | 3.59 | 3.62 | 3.19 | 3.04
479 | M | 120 | 10 | 3.88 | 4.17 | 4.37 | 4.12 | 3.69 | 3.59 | 3.48 | 3.33 | 3.34 | 3.29 | 3.06 | 2.88 | 3 | 3.26 | 3.42 | 3.81 | 4.01 | 3.86 | 3.56 | 3.35 | 2.96 | 2.39 | 1.76 | 1.46 | 1.26 | 1.11 | 1.3 | 1.68 | 1.85 | 1.86 | 1.76 | 1.58 | 1.3 | 1.15 | 1.09 | 1.09 | 1.12 | 1.15 | 1.09 | 1.24 | 1.45 | 1.48 | 1.28 | 1.08 | 1.23 | 1.24 | 1.31 | 1.42 | 1.38 | 1.1 | 1.17 | 1.33 | 1.3 | 1.33 | 1.64 | 1.78 | 1.74 | 1.75 | 1.76 | 1.59 | 1.62 | 1.83 | 1.82 | 1.55 | 1.46 | 1.63 | 1.64 | 1.46 | 1.41 | 1.35 | 1.32 | 1.69 | 2.04 | 2.08 | 2.11 | 2.26 | 2.27 | 1.97 | 1.87 | 2.23 | 2.44 | 2.4 | 2.57 | 2.7 | 2.62 | 2.69 | 3.03 | 3.1 | 2.88 | 2.63 | 2.72 | 2.62 | 2.36 | 2.27 | 2.34 | 2.29 | 2.28 | 2.43 | 2.44 | 2.11 | 2.07
478 | M | 120 | 20 | 3.53 | 3.85 | 3.89 | 3.61 | 3.51 | 3.62 | 3.79 | 3.93 | 4.11 | 4.09 | 3.89 | 4 | 4.38 | 4.71 | 5.04 | 5.42 | 5.45 | 5.06 | 4.66 | 4.23 | 3.67 | 2.9 | 2.54 | 2.48 | 2.53 | 2.57 | 2.84 | 2.94 | 2.91 | 2.63 | 2.3 | 1.76 | 1.23 | 0.87 | 0.83 | 1.17 | 1.64 | 1.95 | 2.07 | 2.3 | 2.65 | 2.63 | 2.44 | 2.36 | 2.56 | 2.6 | 2.6 | 2.73 | 2.65 | 2.48 | 2.57 | 2.83 | 2.99 | 3.16 | 3.55 | 3.76 | 3.76 | 3.6 | 3.55 | 3.54 | 3.66 | 4.01 | 4.13 | 3.73 | 3.48 | 3.56 | 3.48 | 3.19 | 2.99 | 2.85 | 2.68 | 2.95 | 3.34 | 3.39 | 3.35 | 3.4 | 3.37 | 2.94 | 2.67 | 3.07 | 3.47 | 3.43 | 3.6 | 3.82 | 3.86 | 3.97 | 4.31 | 4.53 | 4.3 | 4.08 | 4.15 | 4.06 | 3.84 | 3.87 | 4.17 | 4.29 | 4.34 | 4.52 | 4.57 | 4.15 | 3.99
477 | M | 120 | 30 | 3.4 | 3.53 | 3.47 | 3.22 | 3.1 | 3.16 | 3.23 | 3.3 | 3.36 | 3.12 | 3.01 | 3.17 | 3.5 | 3.79 | 4.01 | 4.15 | 3.93 | 3.36 | 2.87 | 2.37 | 1.68 | 0.98 | 1.05 | 1.35 | 1.68 | 2.17 | 2.52 | 2.46 | 2.39 | 2.32 | 2.23 | 2.21 | 2.39 | 2.67 | 2.98 | 3.68 | 4.39 | 4.79 | 4.85 | 4.98 | 5.12 | 5.15 | 4.89 | 4.72 | 4.8 | 4.71 | 4.54 | 4.48 | 4.36 | 4.1 | 3.9 | 3.97 | 3.89 | 3.8 | 3.99 | 4.16 | 4.11 | 4.03 | 4.04 | 3.96 | 3.88 | 4.13 | 4.29 | 3.99 | 3.78 | 3.82 | 3.79 | 3.56 | 3.43 | 3.21 | 3.01 | 3.07 | 3.35 | 3.35 | 3.27 | 3.35 | 3.36 | 2.98 | 2.34 | 2.36 | 2.46 | 2.39 | 2.46 | 2.71 | 2.71 | 2.58 | 2.8 | 2.98 | 2.79 | 2.44 | 2.5 | 2.42 | 2.28 | 2.25 | 2.5 | 2.58 | 2.52 | 2.75 | 2.87 | 2.7 | 2.53
476 | I475i477 | 120 | 40 | 4.11 | 4.21 | 4.18 | 3.85 | 3.56 | 3.57 | 3.56 | 3.52 | 3.57 | 3.44 | 3.27 | 3.25 | 3.5 | 3.8 | 4 | 4.25 | 4.23 | 3.86 | 3.47 | 3.05 | 2.54 | 1.85 | 1.56 | 1.5 | 1.53 | 1.68 | 1.86 | 2.01 | 2.09 | 2.13 | 2.16 | 2.21 | 2.32 | 2.48 | 2.71 | 3.14 | 3.44 | 3.5 | 3.38 | 3.39 | 3.42 | 3.27 | 2.99 | 2.94 | 3.05 | 2.96 | 2.87 | 2.82 | 2.67 | 2.48 | 2.51 | 2.65 | 2.61 | 2.7 | 2.91 | 2.98 | 2.92 | 2.88 | 2.89 | 2.81 | 2.82 | 3.04 | 3.05 | 2.81 | 2.8 | 2.87 | 2.82 | 2.68 | 2.66 | 2.55 | 2.56 | 2.83 | 3.12 | 3.1 | 3.04 | 3.09 | 3.03 | 2.68 | 2.47 | 2.68 | 2.85 | 2.82 | 3.01 | 3.22 | 3.2 | 3.12 | 3.37 | 3.48 | 3.22 | 2.9 | 2.91 | 2.86 | 2.69 | 2.63 | 2.79 | 2.78 | 2.62 | 2.76 | 2.82 | 2.57 | 2.37
475 | M | 120 | 50 | 4.82 | 4.9 | 4.88 | 4.48 | 4.02 | 3.97 | 3.88 | 3.75 | 3.77 | 3.76 | 3.53 | 3.33 | 3.5 | 3.8 | 3.99 | 4.35 | 4.53 | 4.36 | 4.07 | 3.74 | 3.4 | 2.73 | 2.07 | 1.65 | 1.39 | 1.19 | 1.2 | 1.55 | 1.79 | 1.93 | 2.09 | 2.21 | 2.26 | 2.28 | 2.44 | 2.61 | 2.48 | 2.22 | 1.91 | 1.81 | 1.72 | 1.4 | 1.1 | 1.15 | 1.29 | 1.21 | 1.2 | 1.17 | 0.98 | 0.87 | 1.13 | 1.33 | 1.33 | 1.61 | 1.83 | 1.81 | 1.72 | 1.73 | 1.74 | 1.65 | 1.76 | 1.94 | 1.81 | 1.64 | 1.82 | 1.92 | 1.85 | 1.81 | 1.88 | 1.89 | 2.12 | 2.58 | 2.89 | 2.84 | 2.81 | 2.83 | 2.7 | 2.38 | 2.6 | 3 | 3.23 | 3.25 | 3.55 | 3.73 | 3.69 | 3.66 | 3.94 | 3.98 | 3.66 | 3.35 | 3.33 | 3.3 | 3.1 | 3.01 | 3.08 | 2.99 | 2.73 | 2.77 | 2.76 | 2.44 | 2.22
474 | M | 120 | 60 | 5.11 | 5.21 | 5.19 | 4.72 | 4.22 | 4.01 | 3.89 | 3.71 | 3.58 | 3.44 | 3.19 | 3.09 | 3.28 | 3.6 | 3.85 | 4.23 | 4.4 | 4.33 | 3.98 | 3.71 | 3.22 | 2.53 | 1.66 | 0.88 | 0.45 | 0.66 | 1.19 | 1.61 | 1.84 | 1.88 | 1.85 | 1.74 | 1.5 | 1.41 | 1.46 | 1.47 | 1.33 | 1.27 | 1.1 | 1.08 | 1.14 | 0.98 | 0.72 | 0.61 | 0.85 | 0.86 | 0.86 | 0.94 | 0.88 | 0.85 | 1.1 | 1.41 | 1.5 | 1.85 | 2.27 | 2.43 | 2.31 | 2.2 | 2.29 | 2.24 | 2.28 | 2.47 | 2.43 | 2.03 | 1.78 | 1.81 | 1.81 | 1.48 | 1.43 | 1.5 | 1.64 | 2.19 | 2.7 | 2.77 | 2.84 | 2.97 | 3 | 2.73 | 2.78 | 3.27 | 3.73 | 3.81 | 4.13 | 4.37 | 4.45 | 4.46 | 4.77 | 4.96 | 4.74 | 4.51 | 4.47 | 4.43 | 4.19 | 3.96 | 4.07 | 4.1 | 3.91 | 3.9 | 3.9 | 3.56 | 3.22
473 | M | 120 | 70 | 5.59 | 5.77 | 5.74 | 5.33 | 4.85 | 4.67 | 4.44 | 4.16 | 4.08 | 3.94 | 3.59 | 3.49 | 3.68 | 3.9 | 4.11 | 4.5 | 4.51 | 4.16 | 3.66 | 3.2 | 2.61 | 1.74 | 0.81 | 0.11 | 0.65 | 1.28 | 1.93 | 2.21 | 2.2 | 2.1 | 1.94 | 1.61 | 1.25 | 1.12 | 0.96 | 1.04 | 1.58 | 2.03 | 2.11 | 2.12 | 2.36 | 2.45 | 2.18 | 1.9 | 1.95 | 2.05 | 2.15 | 2.27 | 2.22 | 2.02 | 1.98 | 2.11 | 2.27 | 2.34 | 2.82 | 3.07 | 3.12 | 3.04 | 3.09 | 3.04 | 3.04 | 3.36 | 3.46 | 3.03 | 2.66 | 2.67 | 2.67 | 2.45 | 2.23 | 2.07 | 1.96 | 2.29 | 2.79 | 2.94 | 2.98 | 3.24 | 3.35 | 3.03 | 3 | 3.59 | 3.98 | 4.11 | 4.41 | 4.82 | 5.03 | 5.14 | 5.46 | 5.88 | 5.64 | 5.4 | 5.36 | 5.39 | 5.21 | 5.1 | 5.39 | 5.39 | 5.24 | 5.12 | 5.2 | 4.82 | 4.54
472 | M | 120 | 80 | 5.74 | 5.92 | 5.96 | 5.52 | 5.07 | 4.95 | 4.78 | 4.7 | 4.71 | 4.65 | 4.41 | 4.31 | 4.52 | 4.72 | 5.03 | 5.36 | 5.4 | 5.02 | 4.39 | 3.89 | 3.19 | 2.22 | 1.33 | 0.82 | 0.53 | 0.88 | 1.39 | 1.62 | 1.6 | 1.4 | 1.15 | 0.87 | 0.73 | 0.82 | 1.1 | 1.72 | 2.36 | 2.76 | 2.84 | 2.9 | 3.1 | 3.2 | 2.95 | 2.82 | 2.92 | 3.08 | 3.05 | 3.1 | 3.03 | 2.66 | 2.54 | 2.83 | 2.93 | 2.98 | 3.16 | 3.34 | 3.26 | 3.25 | 3.39 | 3.35 | 3.34 | 3.72 | 3.8 | 3.52 | 3.23 | 3.28 | 3.3 | 3.05 | 2.93 | 2.62 | 2.43 | 2.61 | 3.13 | 3.25 | 3.28 | 3.5 | 3.5 | 3.13 | 2.93 | 3.32 | 3.71 | 3.94 | 4.18 | 4.57 | 4.65 | 4.75 | 5.01 | 5.22 | 4.86 | 4.55 | 4.57 | 4.51 | 4.37 | 4.29 | 4.42 | 4.49 | 4.31 | 4.3 | 4.38 | 4.19 | 3.96
471 | M | 120 | 90 | 5.1 | 5.36 | 5.36 | 4.92 | 4.47 | 4.38 | 4.35 | 4.32 | 4.42 | 4.34 | 4.05 | 3.93 | 4.12 | 4.44 | 4.73 | 5.13 | 5.22 | 4.88 | 4.26 | 3.79 | 3.11 | 2.18 | 1.29 | 0.86 | 0.74 | 0.93 | 1.24 | 1.41 | 1.34 | 1.11 | 0.74 | 0.3 | 0.47 | 0.89 | 1.32 | 2.11 | 2.78 | 3.15 | 3.23 | 3.33 | 3.71 | 3.9 | 3.79 | 3.77 | 3.89 | 3.9 | 3.84 | 3.9 | 3.79 | 3.46 | 3.32 | 3.51 | 3.57 | 3.39 | 3.44 | 3.53 | 3.44 | 3.36 | 3.34 | 3.34 | 3.26 | 3.56 | 3.73 | 3.51 | 3.23 | 3.33 | 3.35 | 3.11 | 2.93 | 2.8 | 2.59 | 2.84 | 3.29 | 3.5 | 3.5 | 3.64 | 3.69 | 3.23 | 3 | 3.28 | 3.7 | 3.77 | 4.05 | 4.44 | 4.47 | 4.51 | 4.8 | 5.04 | 4.8 | 4.55 | 4.5 | 4.49 | 4.25 | 4.07 | 4.22 | 4.23 | 4 | 3.9 | 3.91 | 3.62 | 3.32
470 | M | 120 | 100 | 4.6 | 4.85 | 4.91 | 4.67 | 4.27 | 4.19 | 4.03 | 3.84 | 3.81 | 3.67 | 3.47 | 3.4 | 3.66 | 4.06 | 4.3 | 4.75 | 4.81 | 4.61 | 4.15 | 3.74 | 3.1 | 2.2 | 1.44 | 1.11 | 0.99 | 1.13 | 1.42 | 1.61 | 1.52 | 1.32 | 0.97 | 0.55 | 0.19 | 0.55 | 1.07 | 1.87 | 2.54 | 2.98 | 3.13 | 3.29 | 3.55 | 3.64 | 3.49 | 3.44 | 3.59 | 3.66 | 3.59 | 3.55 | 3.54 | 3.21 | 2.99 | 3.06 | 3.1 | 3.09 | 3.22 | 3.39 | 3.33 | 3.24 | 3.28 | 3.21 | 3.18 | 3.41 | 3.63 | 3.4 | 3.23 | 3.33 | 3.4 | 3.31 | 3.21 | 3.22 | 3.12 | 3.37 | 3.85 | 3.98 | 3.91 | 3.9 | 3.86 | 3.44 | 3.28 | 3.53 | 3.92 | 3.91 | 4.13 | 4.46 | 4.57 | 4.67 | 5.13 | 5.44 | 5.25 | 4.83 | 4.78 | 4.75 | 4.53 | 4.48 | 4.64 | 4.64 | 4.49 | 4.32 | 4.31 | 3.95 | 3.72
469 | I468i470 | 120 | 110 | 4.54 | 4.69 | 4.7 | 4.37 | 3.91 | 3.72 | 3.55 | 3.32 | 3.26 | 3.16 | 2.95 | 2.87 | 3.14 | 3.52 | 3.75 | 4.14 | 4.27 | 4.07 | 3.64 | 3.22 | 2.63 | 1.83 | 1.05 | 0.73 | 0.82 | 1.06 | 1.42 | 1.69 | 1.67 | 1.53 | 1.35 | 1.06 | 0.71 | 0.77 | 0.92 | 1.13 | 1.47 | 1.83 | 2.01 | 2.14 | 2.38 | 2.52 | 2.41 | 2.27 | 2.33 | 2.4 | 2.35 | 2.33 | 2.33 | 2.04 | 1.71 | 1.69 | 1.77 | 1.72 | 1.9 | 2.11 | 2.09 | 2.06 | 2.13 | 2.08 | 2.09 | 2.36 | 2.52 | 2.28 | 2.12 | 2.26 | 2.31 | 2.2 | 2.18 | 2.26 | 2.3 | 2.65 | 3.09 | 3.18 | 3.08 | 3.12 | 3.14 | 2.77 | 2.73 | 3.11 | 3.46 | 3.47 | 3.74 | 4.11 | 4.19 | 4.21 | 4.58 | 4.81 | 4.61 | 4.25 | 4.25 | 4.28 | 4.1 | 4.04 | 4.16 | 4.09 | 3.84 | 3.72 | 3.75 | 3.49 | 3.26
468 | M | 120 | 120 | 4.49 | 4.52 | 4.48 | 4.08 | 3.54 | 3.25 | 3.06 | 2.8 | 2.71 | 2.64 | 2.43 | 2.34 | 2.61 | 2.98 | 3.19 | 3.52 | 3.74 | 3.53 | 3.13 | 2.69 | 2.16 | 1.46 | 0.65 | 0.36 | 0.65 | 1 | 1.42 | 1.76 | 1.82 | 1.74 | 1.72 | 1.56 | 1.23 | 0.99 | 0.76 | 0.38 | 0.39 | 0.69 | 0.9 | 1 | 1.2 | 1.39 | 1.33 | 1.11 | 1.08 | 1.15 | 1.12 | 1.12 | 1.12 | 0.87 | 0.42 | 0.32 | 0.43 | 0.36 | 0.58 | 0.82 | 0.84 | 0.89 | 0.99 | 0.96 | 1 | 1.31 | 1.41 | 1.15 | 1.01 | 1.19 | 1.22 | 1.1 | 1.15 | 1.29 | 1.47 | 1.94 | 2.34 | 2.38 | 2.25 | 2.34 | 2.42 | 2.11 | 2.18 | 2.68 | 3 | 3.02 | 3.35 | 3.75 | 3.82 | 3.76 | 4.03 | 4.18 | 3.97 | 3.66 | 3.71 | 3.82 | 3.67 | 3.6 | 3.69 | 3.54 | 3.19 | 3.12 | 3.18 | 3.03 | 2.8
467 | M | 120 | 130 | 3.48 | 3.46 | 3.39 | 3.03 | 2.73 | 2.68 | 2.6 | 2.51 | 2.49 | 2.5 | 2.39 | 2.52 | 2.89 | 3.15 | 3.35 | 3.52 | 3.44 | 2.99 | 2.43 | 1.92 | 1.36 | 0.66 | 0.6 | 1.03 | 1.29 | 1.43 | 1.58 | 1.55 | 1.4 | 1.22 | 1.07 | 0.78 | 0.58 | 0.56 | 0.49 | 0.91 | 1.4 | 1.76 | 1.75 | 1.84 | 2.11 | 2.28 | 2.17 | 2.09 | 2.2 | 2.18 | 2.07 | 2.05 | 2 | 1.7 | 1.54 | 1.73 | 1.8 | 1.66 | 1.69 | 1.76 | 1.65 | 1.58 | 1.59 | 1.56 | 1.44 | 1.6 | 1.75 | 1.5 | 1.26 | 1.38 | 1.38 | 1.17 | 1.02 | 1.06 | 1.1 | 1.42 | 1.78 | 1.7 | 1.54 | 1.54 | 1.55 | 1.3 | 1.42 | 1.88 | 2.14 | 2.11 | 2.29 | 2.57 | 2.59 | 2.52 | 2.65 | 2.72 | 2.44 | 2.29 | 2.41 | 2.39 | 2.32 | 2.39 | 2.63 | 2.49 | 2.34 | 2.36 | 2.45 | 2.14 | 2.07
466 | M | 120 | 140 | 3.2 | 3.23 | 3.11 | 2.79 | 2.71 | 2.82 | 2.71 | 2.67 | 2.84 | 2.85 | 2.89 | 3.2 | 3.63 | 3.87 | 3.97 | 4.06 | 3.79 | 3.29 | 2.81 | 2.36 | 1.79 | 1.52 | 1.91 | 2.36 | 2.55 | 2.73 | 2.9 | 2.84 | 2.68 | 2.53 | 2.38 | 2.23 | 2.3 | 2.37 | 2.31 | 2.56 | 3.16 | 3.51 | 3.57 | 3.61 | 3.89 | 4.09 | 3.97 | 3.87 | 4.01 | 3.96 | 3.81 | 3.8 | 3.74 | 3.43 | 3.33 | 3.51 | 3.57 | 3.52 | 3.62 | 3.63 | 3.48 | 3.3 | 3.29 | 3.22 | 3.19 | 3.48 | 3.67 | 3.48 | 3.36 | 3.56 | 3.54 | 3.35 | 3.21 | 3.22 | 3.17 | 3.32 | 3.68 | 3.75 | 3.45 | 3.28 | 3.14 | 2.71 | 2.34 | 2.52 | 2.82 | 2.76 | 2.94 | 3.35 | 3.46 | 3.42 | 3.61 | 3.73 | 3.36 | 3.04 | 3.14 | 3.17 | 3.11 | 3.19 | 3.4 | 3.39 | 3.28 | 3.34 | 3.35 | 3.07 | 2.87
465 | M | 120 | 150 | 4.05 | 3.96 | 3.77 | 3.39 | 2.95 | 2.85 | 2.78 | 2.56 | 2.47 | 2.39 | 2.25 | 2.46 | 2.88 | 3.23 | 3.45 | 3.61 | 3.53 | 3.05 | 2.58 | 2.11 | 1.55 | 0.98 | 1.16 | 1.63 | 2.02 | 2.36 | 2.63 | 2.73 | 2.63 | 2.44 | 2.25 | 2.03 | 1.99 | 2.04 | 1.9 | 2.11 | 2.71 | 3.18 | 3.34 | 3.51 | 3.78 | 3.99 | 3.92 | 3.7 | 3.83 | 3.86 | 3.74 | 3.71 | 3.65 | 3.38 | 3.26 | 3.47 | 3.54 | 3.52 | 3.65 | 3.76 | 3.54 | 3.44 | 3.48 | 3.54 | 3.6 | 3.87 | 4.13 | 3.99 | 3.81 | 3.84 | 3.81 | 3.66 | 3.54 | 3.63 | 3.67 | 3.86 | 4.26 | 4.29 | 4.22 | 4.08 | 4.1 | 3.62 | 3.18 | 3.32 | 3.56 | 3.52 | 3.53 | 3.94 | 4.11 | 4.01 | 4.25 | 4.44 | 4.16 | 3.7 | 3.6 | 3.62 | 3.45 | 3.43 | 3.72 | 3.79 | 3.56 | 3.64 | 3.85 | 3.62 | 3.51
464 | M | 120 | 160 | 5.67 | 5.61 | 5.33 | 4.86 | 4.34 | 4.05 | 3.85 | 3.54 | 3.22 | 3.03 | 2.71 | 2.63 | 2.95 | 3.37 | 3.6 | 3.88 | 3.95 | 3.57 | 3.02 | 2.53 | 2.04 | 1.39 | 0.9 | 1.03 | 1.21 | 1.38 | 1.56 | 1.78 | 1.75 | 1.6 | 1.45 | 1.17 | 0.9 | 0.71 | 0.38 | 0.18 | 0.81 | 1.2 | 1.37 | 1.52 | 1.81 | 1.99 | 1.93 | 1.73 | 1.85 | 1.9 | 1.84 | 1.87 | 1.81 | 1.54 | 1.5 | 1.77 | 1.89 | 1.81 | 1.93 | 1.99 | 1.93 | 1.9 | 1.96 | 2.01 | 1.96 | 2.16 | 2.29 | 2.01 | 1.7 | 1.71 | 1.75 | 1.5 | 1.37 | 1.37 | 1.17 | 1.3 | 1.67 | 1.64 | 1.56 | 1.55 | 1.59 | 1.3 | 1.08 | 1.38 | 1.57 | 1.46 | 1.69 | 2.01 | 2.04 | 1.93 | 2.1 | 2.25 | 1.95 | 1.72 | 1.83 | 1.83 | 1.76 | 1.83 | 1.96 | 1.88 | 1.89 | 2.13 | 2.29 | 2.22 | 2.44
463 | M | 120 | 170 | 4.69 | 4.83 | 4.76 | 4.28 | 4.01 | 3.85 | 3.68 | 3.53 | 3.5 | 3.47 | 3.45 | 3.78 | 4.16 | 4.53 | 4.7 | 4.79 | 4.54 | 3.9 | 3.28 | 2.62 | 2.02 | 1.59 | 1.9 | 2.28 | 2.47 | 2.64 | 2.8 | 2.81 | 2.66 | 2.48 | 2.28 | 1.99 | 1.91 | 1.83 | 1.67 | 1.91 | 2.55 | 3.03 | 3.21 | 3.32 | 3.67 | 3.83 | 3.68 | 3.48 | 3.45 | 3.3 | 3.04 | 2.99 | 2.9 | 2.55 | 2.26 | 2.33 | 2.36 | 2.19 | 2.24 | 2.25 | 2.16 | 2.01 | 2.03 | 1.88 | 1.77 | 1.96 | 2.03 | 1.74 | 1.4 | 1.4 | 1.27 | 1.08 | 1.05 | 1.17 | 1.38 | 1.95 | 2.32 | 2.34 | 2.35 | 2.52 | 2.51 | 2.37 | 2.69 | 3.33 | 3.66 | 3.85 | 4.16 | 4.5 | 4.46 | 4.54 | 4.85 | 4.98 | 4.74 | 4.63 | 4.8 | 4.81 | 4.61 | 4.52 | 4.52 | 4.36 | 4.18 | 4.17 | 4.22 | 3.93 | 3.89
462 | M | 120 | 180 | 3.77 | 3.88 | 3.76 | 3.34 | 3.02 | 2.9 | 2.72 | 2.48 | 2.49 | 2.44 | 2.43 | 2.75 | 3.18 | 3.47 | 3.68 | 3.73 | 3.52 | 2.92 | 2.42 | 1.89 | 1.32 | 1.14 | 1.8 | 2.35 | 2.72 | 3.12 | 3.37 | 3.37 | 3.22 | 3 | 2.83 | 2.63 | 2.64 | 2.71 | 2.76 | 3.03 | 3.58 | 4 | 4.07 | 4.11 | 4.32 | 4.44 | 4.22 | 3.98 | 3.94 | 3.76 | 3.46 | 3.33 | 3.28 | 2.97 | 2.69 | 2.73 | 2.66 | 2.51 | 2.59 | 2.7 | 2.58 | 2.49 | 2.54 | 2.41 | 2.35 | 2.56 | 2.67 | 2.37 | 2.15 | 2.23 | 2.21 | 2.11 | 2.09 | 2.14 | 2.3 | 2.79 | 3.26 | 3.36 | 3.37 | 3.45 | 3.48 | 3.13 | 3.17 | 3.65 | 4.05 | 4.09 | 4.3 | 4.5 | 4.58 | 4.51 | 4.79 | 4.9 | 4.63 | 4.39 | 4.34 | 4.34 | 3.98 | 3.7 | 3.66 | 3.43 | 3.05 | 2.85 | 2.79 | 2.43 | 2.1
461 | I460i462 | 120 | 190 | 3.7 | 3.81 | 3.7 | 3.32 | 3.1 | 3.07 | 3.03 | 2.89 | 2.92 | 2.86 | 2.89 | 3.26 | 3.77 | 4.11 | 4.39 | 4.46 | 4.24 | 3.62 | 3.13 | 2.62 | 2.04 | 1.71 | 2.07 | 2.43 | 2.67 | 2.92 | 3.13 | 3.15 | 2.98 | 2.71 | 2.45 | 2.09 | 1.96 | 1.93 | 1.9 | 2.2 | 2.8 | 3.26 | 3.39 | 3.54 | 3.75 | 3.88 | 3.64 | 3.39 | 3.39 | 3.28 | 3.07 | 2.95 | 2.85 | 2.52 | 2.35 | 2.5 | 2.48 | 2.37 | 2.48 | 2.59 | 2.46 | 2.36 | 2.38 | 2.31 | 2.31 | 2.54 | 2.61 | 2.25 | 1.99 | 2.08 | 2.06 | 1.87 | 1.77 | 1.71 | 1.77 | 2.19 | 2.62 | 2.64 | 2.61 | 2.73 | 2.75 | 2.48 | 2.56 | 3.05 | 3.35 | 3.35 | 3.58 | 3.86 | 3.91 | 3.91 | 4.2 | 4.33 | 4.03 | 3.85 | 3.91 | 3.89 | 3.67 | 3.55 | 3.6 | 3.46 | 3.26 | 3.25 | 3.25 | 2.96 | 2.85
460 | M | 120 | 200 | 3.63 | 3.74 | 3.63 | 3.31 | 3.17 | 3.25 | 3.34 | 3.31 | 3.35 | 3.27 | 3.35 | 3.78 | 4.36 | 4.75 | 5.09 | 5.19 | 4.96 | 4.32 | 3.83 | 3.35 | 2.76 | 2.28 | 2.34 | 2.51 | 2.61 | 2.72 | 2.89 | 2.93 | 2.73 | 2.41 | 2.08 | 1.55 | 1.27 | 1.15 | 1.05 | 1.37 | 2.03 | 2.51 | 2.71 | 2.97 | 3.19 | 3.33 | 3.05 | 2.8 | 2.85 | 2.81 | 2.67 | 2.58 | 2.42 | 2.06 | 2 | 2.26 | 2.31 | 2.24 | 2.37 | 2.47 | 2.35 | 2.23 | 2.22 | 2.22 | 2.28 | 2.52 | 2.56 | 2.12 | 1.83 | 1.92 | 1.91 | 1.64 | 1.46 | 1.28 | 1.23 | 1.6 | 1.98 | 1.92 | 1.84 | 2.02 | 2.01 | 1.83 | 1.96 | 2.44 | 2.65 | 2.61 | 2.87 | 3.22 | 3.23 | 3.31 | 3.62 | 3.76 | 3.43 | 3.3 | 3.48 | 3.45 | 3.36 | 3.4 | 3.54 | 3.5 | 3.46 | 3.64 | 3.71 | 3.48 | 3.59
459 | M | 120 | 210 | 3.4 | 3.53 | 3.39 | 3.12 | 3.09 | 3.12 | 3.01 | 2.88 | 2.87 | 2.8 | 3.03 | 3.54 | 4.03 | 4.31 | 4.43 | 4.38 | 3.93 | 3.3 | 2.78 | 2.43 | 2.01 | 2.01 | 2.57 | 3 | 3.29 | 3.62 | 3.97 | 3.99 | 3.91 | 3.84 | 3.75 | 3.63 | 3.64 | 3.71 | 3.77 | 4.14 | 4.73 | 5.07 | 5.16 | 5.24 | 5.55 | 5.61 | 5.36 | 5.11 | 5.06 | 4.92 | 4.64 | 4.47 | 4.28 | 3.9 | 3.72 | 3.75 | 3.68 | 3.43 | 3.39 | 3.44 | 3.32 | 3.17 | 3.01 | 2.87 | 2.8 | 2.96 | 3.02 | 2.72 | 2.48 | 2.59 | 2.62 | 2.37 | 2.23 | 2.09 | 2 | 2.19 | 2.52 | 2.49 | 2.42 | 2.47 | 2.57 | 2.17 | 1.82 | 1.93 | 2.13 | 1.96 | 1.82 | 2.03 | 2 | 1.85 | 1.94 | 2.1 | 1.8 | 1.49 | 1.48 | 1.45 | 1.29 | 1.22 | 1.39 | 1.25 | 1.1 | 1.27 | 1.46 | 1.29 | 1.36
458 | M | 120 | 220 | 3.55 | 3.59 | 3.51 | 3.21 | 2.88 | 2.84 | 2.61 | 2.33 | 2.16 | 1.97 | 1.84 | 2.1 | 2.52 | 2.76 | 2.96 | 3.1 | 2.9 | 2.34 | 1.85 | 1.35 | 0.74 | 0.28 | 0.92 | 1.39 | 1.66 | 1.98 | 2.2 | 2.18 | 2.04 | 1.96 | 1.84 | 1.64 | 1.63 | 1.75 | 1.84 | 2.18 | 2.69 | 3 | 3.01 | 3.03 | 3.15 | 3.14 | 2.83 | 2.63 | 2.65 | 2.53 | 2.36 | 2.32 | 2.28 | 1.97 | 1.8 | 1.88 | 1.78 | 1.7 | 1.88 | 2.01 | 1.88 | 1.8 | 1.77 | 1.64 | 1.47 | 1.62 | 1.7 | 1.43 | 1.34 | 1.51 | 1.54 | 1.31 | 1.24 | 1.24 | 1.28 | 1.59 | 1.89 | 1.88 | 1.8 | 1.85 | 1.93 | 1.6 | 1.43 | 1.66 | 1.81 | 1.67 | 1.64 | 1.83 | 1.77 | 1.74 | 1.88 | 1.95 | 1.71 | 1.52 | 1.53 | 1.45 | 1.18 | 1.13 | 1.17 | 1.06 | 0.78 | 0.7 | 0.7 | 0.35 | 0.47
457 | M | 120 | 230 | 4.24 | 4.29 | 4.21 | 3.79 | 3.35 | 3.21 | 3.01 | 2.74 | 2.56 | 2.31 | 2.01 | 1.97 | 2.26 | 2.6 | 2.95 | 3.33 | 3.47 | 3.22 | 2.82 | 2.51 | 2 | 1.4 | 0.7 | 0.47 | 0.67 | 0.98 | 1.28 | 1.51 | 1.56 | 1.51 | 1.52 | 1.44 | 1.28 | 1.17 | 1.17 | 1.2 | 1.13 | 0.99 | 0.85 | 0.89 | 0.98 | 0.85 | 0.6 | 0.46 | 0.57 | 0.51 | 0.41 | 0.41 | 0.31 | 0.17 | 0.42 | 0.52 | 0.54 | 0.78 | 0.98 | 0.99 | 0.87 | 0.89 | 0.89 | 0.84 | 0.96 | 1.05 | 0.91 | 0.74 | 0.96 | 1.06 | 0.94 | 0.88 | 1.07 | 1.19 | 1.52 | 1.98 | 2.18 | 2.11 | 2.14 | 2.21 | 2.11 | 1.92 | 2.19 | 2.56 | 2.67 | 2.56 | 2.75 | 2.93 | 2.85 | 2.83 | 3.01 | 3.08 | 2.77 | 2.57 | 2.61 | 2.51 | 2.24 | 2.16 | 2.21 | 2.03 | 1.74 | 1.73 | 1.74 | 1.48 | 1.4
456 | M | 120 | 240 | 4.84 | 5.01 | 5.06 | 4.69 | 4.23 | 4.01 | 3.86 | 3.5 | 3.24 | 2.95 | 2.48 | 2.35 | 2.6 | 2.94 | 3.3 | 3.8 | 4.1 | 3.94 | 3.64 | 3.32 | 2.85 | 2.08 | 1.35 | 0.94 | 1.03 | 1.53 | 2.21 | 2.7 | 2.88 | 3.01 | 3.14 | 3.14 | 3.02 | 2.84 | 2.49 | 1.95 | 1.26 | 0.8 | 0.57 | 0.54 | 0.84 | 1.37 | 1.52 | 1.39 | 1.23 | 1.35 | 1.32 | 1.32 | 1.37 | 1.25 | 1.01 | 0.95 | 1.01 | 0.84 | 0.56 | 0.45 | 0.53 | 0.47 | 0.43 | 0.43 | 0.22 | 0.21 | 0.41 | 0.38 | 0.22 | 0.03 | 0.06 | 0.22 | 0.41 | 0.7 | 1.16 | 1.58 | 1.88 | 1.95 | 2.16 | 2.39 | 2.39 | 2.22 | 2.5 | 3.01 | 3.22 | 3.29 | 3.62 | 3.88 | 3.84 | 3.95 | 4.24 | 4.43 | 4.27 | 4.21 | 4.34 | 4.39 | 4.12 | 4.01 | 4.01 | 3.85 | 3.54 | 3.46 | 3.35 | 3 | 2.72
455 | M | 120 | 250 | 5.04 | 5.39 | 5.44 | 5.21 | 4.85 | 4.67 | 4.43 | 4.08 | 3.77 | 3.44 | 3.03 | 2.98 | 3.31 | 3.82 | 4.22 | 4.74 | 4.99 | 4.78 | 4.45 | 4.03 | 3.42 | 2.56 | 1.9 | 1.55 | 1.43 | 1.71 | 2.38 | 2.85 | 3.04 | 3.19 | 3.25 | 3.04 | 2.78 | 2.56 | 2.15 | 1.64 | 1.68 | 2.09 | 2.4 | 2.64 | 3.1 | 3.51 | 3.58 | 3.27 | 3.22 | 3.3 | 3.21 | 3.25 | 3.26 | 3.01 | 2.83 | 2.9 | 2.91 | 2.66 | 2.71 | 2.88 | 2.88 | 2.81 | 2.92 | 2.88 | 2.72 | 2.93 | 3.2 | 2.98 | 2.7 | 2.71 | 2.8 | 2.54 | 2.37 | 2.05 | 1.71 | 1.42 | 1.69 | 1.75 | 1.74 | 1.93 | 2.16 | 1.97 | 2.04 | 2.53 | 2.92 | 3 | 3.3 | 3.7 | 3.87 | 4.13 | 4.62 | 4.97 | 4.85 | 4.65 | 4.93 | 4.97 | 4.9 | 4.86 | 5.09 | 4.98 | 4.64 | 4.43 | 4.37 | 3.99 | 3.7
454 | I453i455 | 120 | 260 | 5.16 | 5.5 | 5.61 | 5.3 | 4.92 | 4.75 | 4.6 | 4.34 | 4.18 | 3.91 | 3.55 | 3.44 | 3.7 | 4.17 | 4.63 | 5.21 | 5.47 | 5.27 | 4.87 | 4.42 | 3.77 | 2.87 | 2.19 | 1.77 | 1.57 | 1.76 | 2.34 | 2.72 | 2.86 | 2.92 | 2.91 | 2.63 | 2.3 | 2.04 | 1.71 | 1.48 | 1.87 | 2.36 | 2.65 | 2.93 | 3.4 | 3.76 | 3.81 | 3.61 | 3.61 | 3.65 | 3.54 | 3.54 | 3.58 | 3.38 | 3.25 | 3.38 | 3.4 | 3.22 | 3.35 | 3.51 | 3.51 | 3.41 | 3.45 | 3.36 | 3.22 | 3.4 | 3.64 | 3.37 | 3.1 | 3.15 | 3.2 | 2.95 | 2.75 | 2.55 | 2.34 | 2.32 | 2.71 | 2.86 | 2.99 | 3.29 | 3.5 | 3.27 | 3.22 | 3.62 | 4.01 | 4.1 | 4.33 | 4.65 | 4.74 | 4.81 | 5.19 | 5.53 | 5.4 | 5.16 | 5.37 | 5.42 | 5.24 | 5.11 | 5.21 | 5.13 | 4.84 | 4.63 | 4.55 | 4.12 | 3.75
453 | M | 120 | 270 | 5.28 | 5.61 | 5.77 | 5.39 | 4.99 | 4.84 | 4.77 | 4.6 | 4.59 | 4.39 | 4.07 | 3.91 | 4.1 | 4.52 | 5.03 | 5.69 | 5.95 | 5.76 | 5.28 | 4.81 | 4.11 | 3.19 | 2.47 | 2 | 1.71 | 1.82 | 2.29 | 2.6 | 2.68 | 2.65 | 2.57 | 2.22 | 1.82 | 1.52 | 1.27 | 1.32 | 2.06 | 2.63 | 2.9 | 3.21 | 3.71 | 4.01 | 4.05 | 3.95 | 4 | 4 | 3.87 | 3.84 | 3.91 | 3.75 | 3.67 | 3.86 | 3.89 | 3.78 | 4 | 4.14 | 4.15 | 4.01 | 3.99 | 3.84 | 3.72 | 3.87 | 4.08 | 3.76 | 3.51 | 3.59 | 3.59 | 3.36 | 3.14 | 3.05 | 2.97 | 3.22 | 3.73 | 3.96 | 4.23 | 4.66 | 4.85 | 4.56 | 4.39 | 4.72 | 5.11 | 5.2 | 5.36 | 5.6 | 5.6 | 5.49 | 5.76 | 6.09 | 5.95 | 5.68 | 5.81 | 5.87 | 5.58 | 5.35 | 5.33 | 5.28 | 5.05 | 4.83 | 4.73 | 4.24 | 3.8
452 | M | 120 | 280 | 5 | 5.41 | 5.6 | 5.35 | 5.03 | 4.84 | 4.67 | 4.35 | 4.18 | 3.92 | 3.46 | 3.4 | 3.67 | 4.06 | 4.56 | 5.05 | 5.38 | 5.14 | 4.73 | 4.32 | 3.66 | 2.85 | 2.19 | 2 | 1.9 | 2.19 | 2.82 | 3.17 | 3.2 | 3.2 | 3.07 | 2.81 | 2.36 | 1.93 | 1.4 | 1.07 | 1.77 | 2.56 | 3.05 | 3.46 | 4 | 4.35 | 4.32 | 4.14 | 4.11 | 4.07 | 3.91 | 3.91 | 3.89 | 3.66 | 3.46 | 3.42 | 3.37 | 3.14 | 3.16 | 3.21 | 3.23 | 3.12 | 3.15 | 3.06 | 2.9 | 3 | 3.11 | 2.82 | 2.43 | 2.41 | 2.34 | 2.18 | 1.99 | 1.76 | 1.48 | 1.75 | 2.3 | 2.54 | 2.87 | 3.27 | 3.52 | 3.25 | 3.32 | 3.77 | 4.08 | 4.18 | 4.56 | 4.89 | 4.91 | 4.99 | 5.58 | 5.97 | 5.82 | 5.63 | 5.79 | 5.85 | 5.71 | 5.57 | 5.79 | 5.71 | 5.54 | 5.44 | 5.36 | 4.9 | 4.66
451 | M | 120 | 290 | 4.88 | 5.28 | 5.43 | 5.17 | 4.7 | 4.34 | 4.1 | 3.71 | 3.48 | 3.16 | 2.82 | 2.74 | 3.04 | 3.61 | 4.17 | 4.78 | 5.09 | 4.95 | 4.56 | 4.17 | 3.5 | 2.65 | 2.07 | 2.04 | 2.18 | 2.63 | 3.22 | 3.71 | 3.92 | 3.95 | 3.96 | 3.75 | 3.25 | 2.76 | 2.15 | 1.25 | 0.28 | 0.56 | 1.08 | 1.53 | 2.01 | 2.36 | 2.4 | 2.2 | 2.16 | 2.06 | 1.87 | 1.91 | 1.94 | 1.7 | 1.49 | 1.51 | 1.43 | 1.24 | 1.33 | 1.59 | 1.62 | 1.64 | 1.75 | 1.76 | 1.75 | 2.05 | 2.25 | 1.98 | 1.86 | 1.98 | 1.95 | 1.71 | 1.6 | 1.45 | 1.36 | 1.7 | 2.16 | 2.24 | 2.37 | 2.67 | 2.69 | 2.41 | 2.35 | 2.83 | 3.1 | 3.17 | 3.44 | 3.71 | 3.83 | 3.97 | 4.52 | 4.67 | 4.55 | 4.5 | 4.67 | 4.8 | 4.72 | 4.88 | 5.2 | 5.16 | 5.01 | 5.03 | 4.95 | 4.58 | 4.5
450 | M | 120 | 300 | 4.51 | 4.8 | 4.83 | 4.55 | 3.95 | 3.75 | 3.51 | 3.22 | 3.04 | 2.92 | 2.52 | 2.39 | 2.63 | 2.98 | 3.32 | 3.9 | 4.13 | 3.94 | 3.52 | 3.08 | 2.57 | 1.73 | 1.02 | 0.78 | 0.91 | 1.22 | 1.7 | 2.08 | 2.17 | 2.2 | 2.26 | 2.15 | 1.88 | 1.56 | 1.4 | 1.19 | 0.91 | 0.75 | 0.72 | 0.84 | 1.02 | 1.02 | 0.8 | 0.61 | 0.59 | 0.53 | 0.51 | 0.58 | 0.54 | 0.43 | 0.57 | 0.79 | 0.79 | 0.98 | 1.35 | 1.4 | 1.34 | 1.33 | 1.31 | 1.24 | 1.41 | 1.73 | 1.75 | 1.52 | 1.56 | 1.69 | 1.57 | 1.44 | 1.46 | 1.56 | 1.77 | 2.26 | 2.56 | 2.56 | 2.62 | 2.74 | 2.62 | 2.28 | 2.33 | 2.77 | 2.98 | 2.99 | 3.22 | 3.41 | 3.31 | 3.33 | 3.55 | 3.68 | 3.44 | 3.29 | 3.39 | 3.44 | 3.19 | 3.08 | 3.16 | 3.06 | 2.89 | 2.77 | 2.72 | 2.38 | 2.2
449 | M | 120 | 310 | 4.12 | 4.25 | 4.13 | 3.7 | 3.38 | 3.37 | 3.27 | 3.21 | 3.16 | 3.04 | 2.86 | 2.95 | 3.21 | 3.46 | 3.8 | 4.04 | 3.99 | 3.57 | 3.08 | 2.63 | 2.06 | 1.36 | 1 | 1 | 1.06 | 1.23 | 1.44 | 1.48 | 1.35 | 1.16 | 1.02 | 0.71 | 0.36 | 0.18 | 0.64 | 1.21 | 1.62 | 1.83 | 1.89 | 2.07 | 2.27 | 2.2 | 1.95 | 1.85 | 1.98 | 1.98 | 1.92 | 1.93 | 1.81 | 1.73 | 1.96 | 2.14 | 2.05 | 2.11 | 2.3 | 2.35 | 2.11 | 2 | 1.95 | 1.87 | 1.89 | 2.13 | 2.11 | 1.79 | 1.8 | 1.94 | 1.86 | 1.58 | 1.54 | 1.61 | 1.68 | 2.01 | 2.38 | 2.31 | 2.39 | 2.48 | 2.42 | 2.06 | 2.11 | 2.51 | 2.64 | 2.53 | 2.68 | 2.83 | 2.74 | 2.71 | 2.86 | 2.92 | 2.6 | 2.51 | 2.53 | 2.4 | 2.16 | 2.14 | 2.31 | 2.23 | 2.08 | 2.16 | 2.09 | 1.65 | 1.57
448 | M | 120 | 320 | 3.55 | 3.66 | 3.46 | 3.12 | 3 | 3.05 | 3 | 3.02 | 3.07 | 2.97 | 2.94 | 3.23 | 3.55 | 3.81 | 4.08 | 4.22 | 4 | 3.53 | 3.1 | 2.69 | 2.09 | 1.6 | 1.61 | 1.71 | 1.83 | 2.2 | 2.49 | 2.41 | 2.18 | 2.07 | 1.85 | 1.66 | 1.61 | 1.65 | 1.79 | 2.31 | 2.92 | 3.28 | 3.42 | 3.7 | 4 | 4.12 | 3.82 | 3.64 | 3.76 | 3.76 | 3.7 | 3.76 | 3.61 | 3.46 | 3.51 | 3.65 | 3.54 | 3.54 | 3.67 | 3.73 | 3.49 | 3.29 | 3.03 | 2.83 | 2.66 | 2.83 | 2.78 | 2.45 | 2.25 | 2.36 | 2.25 | 1.93 | 1.74 | 1.53 | 1.37 | 1.72 | 2.11 | 2.15 | 2.22 | 2.48 | 2.43 | 2.04 | 1.98 | 2.39 | 2.55 | 2.45 | 2.76 | 3.02 | 2.93 | 3.04 | 3.4 | 3.53 | 3.26 | 3.18 | 3.36 | 3.46 | 3.29 | 3.29 | 3.47 | 3.44 | 3.43 | 3.53 | 3.5 | 3.13 | 2.9
447 | M | 120 | 330 | 3.73 | 3.82 | 3.82 | 3.38 | 2.92 | 2.73 | 2.55 | 2.36 | 2.25 | 2.13 | 1.89 | 1.88 | 2.22 | 2.53 | 2.86 | 3.15 | 3.22 | 2.85 | 2.51 | 2.19 | 1.68 | 0.96 | 0.3 | 0.25 | 0.63 | 1.09 | 1.46 | 1.54 | 1.46 | 1.29 | 1.1 | 0.95 | 1.02 | 1.16 | 1.33 | 1.83 | 2.42 | 2.75 | 2.86 | 3.12 | 3.43 | 3.54 | 3.32 | 3.12 | 3.17 | 3.15 | 3.11 | 3.16 | 3.08 | 2.86 | 2.88 | 3.01 | 3 | 2.95 | 3.17 | 3.28 | 3.15 | 2.95 | 2.87 | 2.65 | 2.48 | 2.59 | 2.67 | 2.39 | 2.13 | 2.09 | 1.93 | 1.51 | 1.16 | 0.89 | 0.73 | 1.23 | 1.75 | 1.84 | 2.06 | 2.33 | 2.4 | 2.09 | 2.11 | 2.53 | 2.71 | 2.69 | 2.9 | 3.19 | 3.07 | 3.11 | 3.45 | 3.68 | 3.35 | 3.15 | 3.26 | 3.21 | 3.02 | 3.04 | 3.24 | 3.22 | 3.14 | 3.36 | 3.4 | 3.12 | 2.99
446 | I445i447 | 120 | 340 | 3.85 | 4.03 | 4.03 | 3.66 | 3.33 | 3.17 | 3.07 | 3 | 3 | 2.89 | 2.7 | 2.75 | 3.1 | 3.35 | 3.67 | 3.95 | 3.94 | 3.56 | 3.14 | 2.76 | 2.2 | 1.46 | 0.88 | 0.84 | 1.02 | 1.33 | 1.68 | 1.79 | 1.71 | 1.56 | 1.38 | 1.16 | 1 | 0.84 | 0.77 | 1.33 | 1.93 | 2.3 | 2.48 | 2.74 | 3.06 | 3.17 | 2.95 | 2.76 | 2.79 | 2.72 | 2.61 | 2.6 | 2.51 | 2.26 | 2.23 | 2.32 | 2.24 | 2.17 | 2.37 | 2.48 | 2.37 | 2.21 | 2.12 | 1.93 | 1.83 | 1.99 | 2.03 | 1.75 | 1.6 | 1.64 | 1.49 | 1.19 | 1.04 | 1 | 1.08 | 1.61 | 2.06 | 2.17 | 2.43 | 2.74 | 2.72 | 2.43 | 2.57 | 3.02 | 3.24 | 3.33 | 3.61 | 3.86 | 3.85 | 3.97 | 4.35 | 4.49 | 4.23 | 4.13 | 4.25 | 4.19 | 4 | 3.94 | 4.1 | 4.08 | 4.01 | 4.14 | 4.12 | 3.74 | 3.59
445 | M | 120 | 350 | 3.97 | 4.25 | 4.25 | 3.93 | 3.74 | 3.61 | 3.6 | 3.64 | 3.74 | 3.65 | 3.5 | 3.62 | 3.97 | 4.16 | 4.47 | 4.74 | 4.67 | 4.28 | 3.78 | 3.33 | 2.71 | 1.96 | 1.47 | 1.43 | 1.42 | 1.57 | 1.91 | 2.05 | 1.97 | 1.83 | 1.66 | 1.37 | 0.98 | 0.52 | 0.2 | 0.82 | 1.44 | 1.84 | 2.1 | 2.37 | 2.69 | 2.81 | 2.58 | 2.4 | 2.4 | 2.3 | 2.11 | 2.05 | 1.95 | 1.66 | 1.58 | 1.62 | 1.47 | 1.39 | 1.57 | 1.68 | 1.6 | 1.46 | 1.38 | 1.21 | 1.17 | 1.4 | 1.4 | 1.12 | 1.07 | 1.2 | 1.06 | 0.87 | 0.91 | 1.12 | 1.43 | 1.99 | 2.36 | 2.5 | 2.81 | 3.14 | 3.05 | 2.76 | 3.03 | 3.51 | 3.78 | 3.96 | 4.33 | 4.53 | 4.62 | 4.83 | 5.24 | 5.3 | 5.11 | 5.11 | 5.24 | 5.17 | 4.98 | 4.84 | 4.95 | 4.93 | 4.87 | 4.92 | 4.84 | 4.36 | 4.18
444 | D480 | 120 | 360 | 3.15 | 3.38 | 3.49 | 3.15 | 2.91 | 2.8 | 2.66 | 2.57 | 2.64 | 2.56 | 2.39 | 2.41 | 2.61 | 2.86 | 3.09 | 3.34 | 3.24 | 2.87 | 2.42 | 2.02 | 1.47 | 0.67 | 0.44 | 0.93 | 1.42 | 1.92 | 2.32 | 2.47 | 2.43 | 2.31 | 2.09 | 1.8 | 1.58 | 1.43 | 1.4 | 1.85 | 2.49 | 2.9 | 3.08 | 3.22 | 3.56 | 3.67 | 3.5 | 3.31 | 3.3 | 3.2 | 3.01 | 3.09 | 3.04 | 2.79 | 2.55 | 2.61 | 2.46 | 2.19 | 2.18 | 2.19 | 2.1 | 2 | 1.99 | 1.8 | 1.64 | 1.84 | 1.9 | 1.64 | 1.52 | 1.69 | 1.76 | 1.65 | 1.69 | 1.6 | 1.53 | 1.9 | 2.26 | 2.37 | 2.51 | 2.81 | 2.83 | 2.52 | 2.32 | 2.63 | 2.8 | 2.93 | 3.25 | 3.5 | 3.4 | 3.55 | 3.88 | 4.08 | 3.88 | 3.81 | 3.94 | 3.99 | 3.79 | 3.69 | 3.74 | 3.62 | 3.55 | 3.59 | 3.62 | 3.19 | 3.04
481 | M | 130 | 0 | 2.72 | 2.78 | 2.95 | 2.76 | 2.5 | 2.45 | 2.29 | 1.99 | 1.84 | 1.76 | 1.64 | 1.8 | 2.19 | 2.49 | 2.88 | 3.18 | 3.23 | 2.97 | 2.79 | 2.72 | 2.63 | 2.24 | 1.77 | 1.43 | 1.25 | 0.89 | 0.65 | 0.72 | 0.88 | 0.95 | 1.16 | 1.23 | 1.19 | 1.19 | 1.34 | 1.6 | 1.61 | 1.46 | 1.35 | 1.22 | 1.09 | 0.79 | 0.7 | 0.87 | 1.11 | 1.41 | 1.72 | 1.75 | 1.61 | 1.66 | 1.72 | 1.76 | 2.12 | 2.64 | 2.9 | 2.79 | 2.81 | 2.76 | 2.58 | 2.46 | 2.67 | 2.73 | 2.52 | 2.53 | 2.66 | 2.44 | 2.29 | 2.4 | 2.48 | 2.46 | 2.47 | 2.63 | 2.67 | 2.67 | 2.8 | 2.83 | 2.66 | 2.69 | 2.94 | 3.13 | 2.84 | 2.61 | 2.58 | 2.56 | 2.48 | 2.62 | 2.75 | 2.72 | 2.54 | 2.52 | 2.45 | 2.13 | 1.8 | 1.88 | 1.92 | 1.86 | 2.03 | 2.14 | 1.97 | 1.74 | 1.76
482 | M | 130 | 10 | 6.02 | 6.4 | 6.53 | 6.18 | 5.8 | 5.71 | 5.42 | 5.11 | 5.11 | 5.05 | 5.09 | 5.44 | 5.82 | 6.16 | 6.43 | 6.6 | 6.32 | 5.58 | 5.13 | 4.56 | 3.77 | 2.84 | 2.25 | 2.15 | 2.34 | 2.76 | 3.1 | 3.17 | 3.12 | 2.97 | 2.74 | 2.49 | 2.4 | 2.42 | 2.36 | 2.2 | 2.42 | 2.79 | 3.15 | 3.36 | 3.57 | 3.73 | 3.55 | 3.29 | 3.06 | 2.84 | 2.65 | 2.74 | 2.84 | 2.59 | 2.26 | 2.09 | 1.64 | 1.19 | 1.5 | 1.86 | 1.73 | 1.63 | 1.68 | 1.57 | 1.61 | 2.06 | 2.44 | 2.39 | 2.29 | 2.2 | 1.89 | 1.64 | 1.57 | 1.69 | 1.74 | 1.8 | 1.99 | 1.87 | 1.78 | 1.84 | 1.99 | 1.92 | 1.86 | 2.12 | 2.31 | 2.22 | 2.13 | 2.19 | 2.17 | 2.12 | 2.33 | 2.6 | 2.58 | 2.51 | 2.62 | 2.74 | 2.47 | 2.16 | 2 | 1.97 | 1.84 | 2.04 | 2.32 | 2.2 | 1.96
483 | I482i484 | 130 | 20 | 4.55 | 4.71 | 4.79 | 4.47 | 4.06 | 3.9 | 3.65 | 3.36 | 3.27 | 3.23 | 3.2 | 3.45 | 3.81 | 4.12 | 4.38 | 4.61 | 4.46 | 3.96 | 3.61 | 3.28 | 2.77 | 2.01 | 1.4 | 1.26 | 1.37 | 1.72 | 2.04 | 2.19 | 2.13 | 1.99 | 1.82 | 1.6 | 1.43 | 1.38 | 1.38 | 1.38 | 1.59 | 1.8 | 1.95 | 2.04 | 2.18 | 2.22 | 2.04 | 1.82 | 1.69 | 1.55 | 1.49 | 1.56 | 1.51 | 1.4 | 1.29 | 1.21 | 1.17 | 1.14 | 1.32 | 1.43 | 1.33 | 1.32 | 1.29 | 1.27 | 1.43 | 1.67 | 1.75 | 1.73 | 1.72 | 1.63 | 1.39 | 1.45 | 1.52 | 1.58 | 1.64 | 1.73 | 1.82 | 1.81 | 1.87 | 1.95 | 2 | 2.06 | 2.26 | 2.44 | 2.45 | 2.42 | 2.5 | 2.52 | 2.53 | 2.59 | 2.77 | 2.93 | 2.87 | 2.89 | 2.88 | 2.82 | 2.58 | 2.54 | 2.52 | 2.51 | 2.48 | 2.67 | 2.74 | 2.5 | 2.34
484 | M | 130 | 30 | 3.08 | 3.03 | 3.04 | 2.75 | 2.31 | 2.1 | 1.88 | 1.61 | 1.42 | 1.4 | 1.32 | 1.46 | 1.79 | 2.08 | 2.33 | 2.63 | 2.6 | 2.34 | 2.08 | 1.99 | 1.78 | 1.17 | 0.56 | 0.38 | 0.41 | 0.68 | 0.98 | 1.2 | 1.14 | 1.01 | 0.9 | 0.71 | 0.45 | 0.34 | 0.4 | 0.57 | 0.75 | 0.8 | 0.75 | 0.72 | 0.79 | 0.71 | 0.53 | 0.35 | 0.31 | 0.26 | 0.34 | 0.38 | 0.18 | 0.2 | 0.32 | 0.34 | 0.71 | 1.08 | 1.14 | 1 | 0.92 | 1.01 | 0.91 | 0.98 | 1.26 | 1.28 | 1.06 | 1.06 | 1.16 | 1.05 | 0.89 | 1.26 | 1.47 | 1.46 | 1.53 | 1.66 | 1.66 | 1.74 | 1.95 | 2.07 | 2.02 | 2.2 | 2.66 | 2.77 | 2.58 | 2.61 | 2.87 | 2.84 | 2.89 | 3.06 | 3.2 | 3.27 | 3.17 | 3.28 | 3.14 | 2.9 | 2.68 | 2.91 | 3.03 | 3.04 | 3.12 | 3.3 | 3.16 | 2.81 | 2.72
485 | M | 130 | 40 | 2.7 | 2.69 | 2.73 | 2.42 | 1.95 | 1.59 | 1.33 | 0.89 | 0.73 | 0.73 | 0.86 | 1.3 | 1.82 | 2.31 | 2.65 | 2.89 | 2.79 | 2.37 | 2.08 | 1.83 | 1.51 | 0.85 | 0.15 | 0.43 | 0.76 | 0.99 | 1.21 | 1.26 | 1.1 | 0.85 | 0.66 | 0.64 | 0.67 | 0.76 | 1.1 | 1.47 | 1.79 | 1.87 | 1.85 | 1.82 | 1.8 | 1.71 | 1.48 | 1.39 | 1.39 | 1.41 | 1.51 | 1.54 | 1.32 | 1.03 | 1.02 | 0.95 | 0.9 | 1.33 | 1.73 | 1.66 | 1.53 | 1.47 | 1.47 | 1.37 | 1.49 | 1.79 | 1.72 | 1.45 | 1.38 | 1.36 | 1.15 | 0.82 | 0.88 | 0.89 | 0.74 | 0.75 | 0.76 | 0.64 | 0.64 | 0.81 | 0.82 | 0.78 | 1.07 | 1.53 | 1.52 | 1.41 | 1.66 | 1.88 | 1.93 | 2.07 | 2.38 | 2.58 | 2.58 | 2.68 | 2.9 | 2.79 | 2.55 | 2.51 | 2.75 | 2.88 | 2.93 | 3.2 | 3.44 | 3.3 | 3.06
486 | M | 130 | 50 | 2.99 | 3.12 | 3.15 | 2.67 | 2.34 | 2.31 | 2.22 | 2.23 | 2.46 | 2.71 | 3.1 | 4.03 | 4.79 | 5.54 | 5.94 | 6.02 | 5.57 | 4.93 | 4.07 | 3.58 | 2.81 | 1.79 | 1.68 | 2.4 | 3 | 3.34 | 3.67 | 3.59 | 3.22 | 2.68 | 2.37 | 1.94 | 1.71 | 1.47 | 1.19 | 0.94 | 1.33 | 1.98 | 2.31 | 2.51 | 2.74 | 2.81 | 2.67 | 2.57 | 2.66 | 2.75 | 2.8 | 2.98 | 2.95 | 2.7 | 2.5 | 2.41 | 2.24 | 2.04 | 2.36 | 2.52 | 2.39 | 2.18 | 2.18 | 2.23 | 2.22 | 2.66 | 3.01 | 3.05 | 2.89 | 2.89 | 2.77 | 2.35 | 2.07 | 2.08 | 2.02 | 2.01 | 1.99 | 1.99 | 1.74 | 1.61 | 1.67 | 1.47 | 1.26 | 1.58 | 1.89 | 1.82 | 1.87 | 2.23 | 2.47 | 2.66 | 3.1 | 3.51 | 3.49 | 3.49 | 3.69 | 3.78 | 3.53 | 3.32 | 3.46 | 3.51 | 3.55 | 3.8 | 4.14 | 4.04 | 3.73
487 | I486i488 | 130 | 60 | 3.57 | 3.67 | 3.68 | 3.28 | 3 | 2.97 | 2.85 | 2.78 | 2.96 | 3.16 | 3.47 | 4.18 | 4.79 | 5.37 | 5.72 | 5.88 | 5.57 | 5.05 | 4.42 | 4.02 | 3.32 | 2.54 | 2.43 | 2.89 | 3.32 | 3.65 | 4.05 | 4.07 | 3.81 | 3.43 | 3.17 | 2.79 | 2.57 | 2.4 | 2.13 | 1.78 | 1.88 | 2.3 | 2.53 | 2.68 | 2.84 | 2.91 | 2.77 | 2.62 | 2.68 | 2.7 | 2.73 | 2.91 | 2.96 | 2.71 | 2.51 | 2.43 | 2.1 | 1.78 | 2.02 | 2.23 | 2.08 | 1.86 | 1.81 | 1.72 | 1.62 | 1.99 | 2.23 | 2.11 | 1.91 | 1.96 | 1.77 | 1.32 | 1.24 | 1.31 | 1.36 | 1.58 | 1.68 | 1.72 | 1.76 | 1.83 | 1.85 | 1.85 | 2 | 2.34 | 2.52 | 2.41 | 2.57 | 2.83 | 2.97 | 3.14 | 3.53 | 3.8 | 3.83 | 3.9 | 4.05 | 3.99 | 3.71 | 3.62 | 3.77 | 3.76 | 3.82 | 4.03 | 4.17 | 3.96 | 3.75
488 | M | 130 | 70 | 4.14 | 4.22 | 4.21 | 3.9 | 3.65 | 3.63 | 3.49 | 3.33 | 3.47 | 3.62 | 3.84 | 4.33 | 4.8 | 5.2 | 5.5 | 5.75 | 5.58 | 5.17 | 4.77 | 4.46 | 3.83 | 3.29 | 3.19 | 3.38 | 3.64 | 3.95 | 4.43 | 4.54 | 4.41 | 4.17 | 3.97 | 3.64 | 3.44 | 3.33 | 3.08 | 2.63 | 2.43 | 2.63 | 2.75 | 2.85 | 2.95 | 3.01 | 2.86 | 2.66 | 2.7 | 2.65 | 2.67 | 2.85 | 2.96 | 2.72 | 2.52 | 2.46 | 1.97 | 1.53 | 1.69 | 1.93 | 1.77 | 1.55 | 1.44 | 1.21 | 1.02 | 1.31 | 1.46 | 1.18 | 0.93 | 1.04 | 0.78 | 0.29 | 0.4 | 0.55 | 0.71 | 1.14 | 1.37 | 1.46 | 1.78 | 2.05 | 2.03 | 2.23 | 2.75 | 3.1 | 3.15 | 3 | 3.27 | 3.43 | 3.46 | 3.62 | 3.96 | 4.08 | 4.17 | 4.3 | 4.41 | 4.2 | 3.9 | 3.91 | 4.08 | 4.01 | 4.09 | 4.26 | 4.19 | 3.89 | 3.77
489 | M | 130 | 80 | 4.25 | 4.37 | 4.38 | 4.13 | 3.91 | 3.91 | 3.71 | 3.59 | 3.61 | 3.62 | 3.72 | 4.31 | 4.89 | 5.32 | 5.63 | 5.86 | 5.54 | 5.03 | 4.59 | 4.28 | 3.74 | 3.23 | 3.17 | 3.35 | 3.45 | 3.74 | 4.01 | 4.04 | 3.92 | 3.68 | 3.42 | 3.12 | 2.94 | 2.78 | 2.45 | 1.94 | 1.7 | 1.84 | 2 | 2.07 | 2.24 | 2.3 | 2.2 | 2.06 | 2.02 | 1.93 | 2 | 2.16 | 2.24 | 2.03 | 1.82 | 1.72 | 1.38 | 1.11 | 1.44 | 1.65 | 1.46 | 1.24 | 1.12 | 0.94 | 0.76 | 1.08 | 1.24 | 0.97 | 0.76 | 0.72 | 0.63 | 0.48 | 0.53 | 0.65 | 0.92 | 1.18 | 1.29 | 1.43 | 1.71 | 1.92 | 1.94 | 2.28 | 2.81 | 3.12 | 3.14 | 3.12 | 3.32 | 3.52 | 3.55 | 3.81 | 4.05 | 4.04 | 3.99 | 4.03 | 4.05 | 3.82 | 3.58 | 3.64 | 3.76 | 3.69 | 3.76 | 3.9 | 3.73 | 3.4 | 3.48
490 | M | 130 | 90 | 3.92 | 4.1 | 4 | 3.72 | 3.55 | 3.56 | 3.47 | 3.41 | 3.53 | 3.66 | 3.93 | 4.49 | 5.1 | 5.53 | 5.89 | 6.02 | 5.75 | 5.3 | 4.93 | 4.66 | 4.14 | 3.53 | 3.3 | 3.36 | 3.34 | 3.56 | 3.92 | 3.97 | 3.84 | 3.6 | 3.38 | 3 | 2.86 | 2.78 | 2.56 | 2.18 | 2.09 | 2.31 | 2.51 | 2.55 | 2.71 | 2.89 | 2.75 | 2.61 | 2.57 | 2.56 | 2.56 | 2.69 | 2.77 | 2.53 | 2.24 | 2.06 | 1.67 | 1.16 | 1.27 | 1.51 | 1.41 | 1.15 | 1.06 | 0.94 | 0.67 | 0.8 | 0.99 | 0.92 | 0.73 | 0.84 | 0.95 | 0.94 | 0.94 | 0.96 | 1.2 | 1.37 | 1.37 | 1.6 | 2 | 2.14 | 2.21 | 2.47 | 2.93 | 3.06 | 2.98 | 3.08 | 3.36 | 3.55 | 3.72 | 4.02 | 4.23 | 4.16 | 3.91 | 3.94 | 3.87 | 3.54 | 3.36 | 3.49 | 3.62 | 3.64 | 3.7 | 3.81 | 3.55 | 3.14 | 3.25
491 | M | 130 | 100 | 3.56 | 3.63 | 3.54 | 3.15 | 2.98 | 3.04 | 2.99 | 3.05 | 3.36 | 3.55 | 3.92 | 4.49 | 5.04 | 5.51 | 5.91 | 6.18 | 6.05 | 5.69 | 5.46 | 5.19 | 4.59 | 3.93 | 3.84 | 3.97 | 4.14 | 4.43 | 4.81 | 4.87 | 4.65 | 4.38 | 4.09 | 3.67 | 3.45 | 3.41 | 3.21 | 2.87 | 2.76 | 2.95 | 3.04 | 3.15 | 3.22 | 3.37 | 3.33 | 3.08 | 3.05 | 2.95 | 2.86 | 2.94 | 2.96 | 2.82 | 2.54 | 2.34 | 1.84 | 1.26 | 1.3 | 1.57 | 1.46 | 1.23 | 1.12 | 0.96 | 0.92 | 1.3 | 1.54 | 1.41 | 1.22 | 1.18 | 1.03 | 0.57 | 0.34 | 0.3 | 0.19 | 0.33 | 0.42 | 0.5 | 0.91 | 1.27 | 1.38 | 1.52 | 1.97 | 2.2 | 2.14 | 2.02 | 2.31 | 2.53 | 2.65 | 2.97 | 3.31 | 3.3 | 3.1 | 3 | 3.04 | 2.77 | 2.48 | 2.62 | 2.73 | 2.72 | 2.91 | 3.08 | 2.96 | 2.64 | 2.73
492 | I491i493 | 130 | 110 | 2.77 | 2.78 | 2.74 | 2.37 | 2.05 | 2.03 | 1.99 | 1.97 | 2.33 | 2.63 | 3.1 | 3.79 | 4.37 | 4.88 | 5.23 | 5.44 | 5.22 | 4.72 | 4.37 | 4.03 | 3.39 | 2.82 | 3.01 | 3.39 | 3.65 | 3.91 | 4.25 | 4.36 | 4.23 | 4.11 | 3.96 | 3.67 | 3.48 | 3.45 | 3.23 | 3 | 3.07 | 3.41 | 3.63 | 3.81 | 3.95 | 4.14 | 4.16 | 4.05 | 4.16 | 4.16 | 4.06 | 4.07 | 4.05 | 3.76 | 3.43 | 3.26 | 2.91 | 2.42 | 2.5 | 2.68 | 2.48 | 2.13 | 2 | 1.87 | 1.81 | 2.16 | 2.42 | 2.25 | 1.95 | 1.81 | 1.59 | 1.15 | 0.99 | 1.09 | 1.13 | 1.34 | 1.56 | 1.69 | 1.91 | 2.19 | 2.42 | 2.47 | 2.8 | 3.14 | 3.28 | 3.2 | 3.34 | 3.61 | 3.83 | 4.18 | 4.59 | 4.83 | 4.73 | 4.61 | 4.7 | 4.56 | 4.2 | 4.05 | 4.11 | 4.17 | 4.23 | 4.36 | 4.32 | 3.91 | 3.73
493 | M | 130 | 120 | 1.98 | 1.94 | 1.94 | 1.59 | 1.13 | 1.01 | 0.99 | 0.9 | 1.3 | 1.72 | 2.28 | 3.1 | 3.71 | 4.24 | 4.56 | 4.7 | 4.39 | 3.75 | 3.29 | 2.87 | 2.19 | 1.7 | 2.18 | 2.81 | 3.15 | 3.39 | 3.69 | 3.84 | 3.8 | 3.85 | 3.84 | 3.68 | 3.51 | 3.49 | 3.26 | 3.13 | 3.39 | 3.86 | 4.22 | 4.46 | 4.67 | 4.91 | 4.99 | 5.02 | 5.26 | 5.37 | 5.26 | 5.2 | 5.14 | 4.71 | 4.33 | 4.18 | 3.98 | 3.58 | 3.7 | 3.78 | 3.49 | 3.04 | 2.89 | 2.78 | 2.7 | 3.03 | 3.31 | 3.09 | 2.68 | 2.43 | 2.15 | 1.72 | 1.64 | 1.89 | 2.08 | 2.34 | 2.71 | 2.88 | 2.92 | 3.12 | 3.45 | 3.42 | 3.64 | 4.08 | 4.43 | 4.38 | 4.38 | 4.69 | 5 | 5.4 | 5.88 | 6.36 | 6.36 | 6.22 | 6.37 | 6.35 | 5.92 | 5.49 | 5.5 | 5.61 | 5.55 | 5.64 | 5.69 | 5.18 | 4.74
494 | M | 130 | 130 | 1.56 | 1.57 | 1.68 | 1.49 | 1.08 | 0.78 | 0.6 | 0.25 | 0.28 | 0.53 | 0.83 | 1.27 | 1.66 | 1.97 | 2.21 | 2.36 | 2.27 | 1.91 | 1.62 | 1.4 | 0.98 | 0.33 | 0.36 | 0.8 | 0.99 | 1.16 | 1.36 | 1.43 | 1.37 | 1.36 | 1.34 | 1.25 | 1.34 | 1.47 | 1.46 | 1.46 | 1.76 | 2.16 | 2.4 | 2.51 | 2.68 | 2.88 | 2.88 | 2.9 | 3.04 | 3.07 | 3.05 | 3.11 | 3.15 | 2.89 | 2.62 | 2.63 | 2.47 | 2.21 | 2.37 | 2.58 | 2.44 | 2.09 | 1.98 | 1.82 | 1.62 | 1.79 | 2.04 | 1.93 | 1.58 | 1.52 | 1.43 | 1.13 | 0.93 | 1.04 | 1.09 | 1.22 | 1.39 | 1.36 | 1.26 | 1.32 | 1.6 | 1.48 | 1.57 | 1.88 | 2.24 | 2.19 | 2.25 | 2.55 | 2.69 | 2.78 | 3.06 | 3.4 | 3.42 | 3.42 | 3.6 | 3.62 | 3.38 | 3.17 | 3.27 | 3.31 | 3.33 | 3.57 | 3.84 | 3.63 | 3.34
495 | M | 130 | 140 | 2.07 | 2.06 | 2.17 | 1.98 | 1.57 | 1.43 | 1.28 | 0.96 | 0.76 | 0.84 | 0.94 | 1.27 | 1.69 | 2.01 | 2.26 | 2.5 | 2.51 | 2.22 | 2.01 | 1.9 | 1.63 | 1.05 | 0.61 | 0.64 | 0.67 | 0.72 | 0.81 | 0.95 | 0.94 | 0.89 | 0.85 | 0.75 | 0.61 | 0.59 | 0.68 | 0.79 | 0.8 | 0.79 | 0.71 | 0.75 | 0.77 | 0.75 | 0.71 | 0.74 | 0.83 | 0.78 | 0.78 | 0.86 | 0.7 | 0.4 | 0.44 | 0.46 | 0.3 | 0.6 | 0.86 | 0.81 | 0.52 | 0.43 | 0.51 | 0.48 | 0.69 | 0.94 | 0.87 | 0.57 | 0.57 | 0.67 | 0.49 | 0.34 | 0.51 | 0.63 | 0.62 | 0.7 | 0.75 | 0.57 | 0.54 | 0.71 | 0.72 | 0.61 | 0.86 | 1.15 | 1.13 | 1.02 | 1.26 | 1.5 | 1.44 | 1.6 | 1.79 | 1.82 | 1.69 | 1.73 | 1.87 | 1.8 | 1.65 | 1.84 | 2.1 | 2.09 | 2.13 | 2.32 | 2.33 | 2.05 | 2.01
496 | I495i497 | 130 | 150 | 2.96 | 3.06 | 3.12 | 2.87 | 2.56 | 2.54 | 2.4 | 2.23 | 2.2 | 2.35 | 2.63 | 3.23 | 3.92 | 4.35 | 4.76 | 4.99 | 4.85 | 4.42 | 4.04 | 3.76 | 3.31 | 2.7 | 2.51 | 2.69 | 2.81 | 2.92 | 3 | 3.02 | 2.89 | 2.7 | 2.55 | 2.33 | 2.14 | 2.04 | 1.9 | 1.88 | 2.13 | 2.57 | 2.83 | 3.03 | 3.19 | 3.21 | 3.17 | 3.14 | 3.3 | 3.29 | 3.31 | 3.37 | 3.26 | 2.83 | 2.64 | 2.63 | 2.45 | 2.47 | 2.69 | 2.69 | 2.35 | 2.04 | 2.08 | 2.02 | 2.07 | 2.33 | 2.5 | 2.23 | 1.98 | 1.9 | 1.74 | 1.46 | 1.39 | 1.51 | 1.49 | 1.45 | 1.51 | 1.43 | 1.33 | 1.4 | 1.47 | 1.34 | 1.41 | 1.74 | 1.93 | 1.85 | 1.93 | 2.14 | 2.17 | 2.24 | 2.45 | 2.56 | 2.45 | 2.41 | 2.51 | 2.48 | 2.28 | 2.29 | 2.49 | 2.5 | 2.53 | 2.72 | 2.82 | 2.57 | 2.54
497 | M | 130 | 160 | 3.86 | 4.06 | 4.06 | 3.75 | 3.54 | 3.64 | 3.52 | 3.49 | 3.65 | 3.86 | 4.31 | 5.19 | 6.14 | 6.7 | 7.26 | 7.48 | 7.18 | 6.62 | 6.08 | 5.61 | 4.98 | 4.35 | 4.41 | 4.73 | 4.94 | 5.12 | 5.19 | 5.1 | 4.84 | 4.51 | 4.24 | 3.9 | 3.67 | 3.48 | 3.12 | 2.97 | 3.46 | 4.34 | 4.96 | 5.31 | 5.6 | 5.66 | 5.63 | 5.53 | 5.77 | 5.79 | 5.84 | 5.89 | 5.83 | 5.27 | 4.84 | 4.79 | 4.61 | 4.33 | 4.52 | 4.56 | 4.18 | 3.66 | 3.64 | 3.55 | 3.46 | 3.72 | 4.13 | 3.89 | 3.39 | 3.12 | 2.98 | 2.57 | 2.28 | 2.38 | 2.37 | 2.21 | 2.27 | 2.29 | 2.12 | 2.1 | 2.22 | 2.08 | 1.96 | 2.32 | 2.74 | 2.68 | 2.61 | 2.77 | 2.9 | 2.89 | 3.1 | 3.31 | 3.2 | 3.09 | 3.16 | 3.16 | 2.91 | 2.74 | 2.89 | 2.9 | 2.92 | 3.12 | 3.32 | 3.1 | 3.06
498 | M | 130 | 170 | 2.21 | 2.35 | 2.43 | 2.23 | 2.12 | 2.13 | 2.03 | 1.85 | 1.96 | 2.04 | 2.26 | 2.83 | 3.35 | 3.72 | 3.96 | 4.07 | 3.89 | 3.39 | 3.08 | 2.85 | 2.36 | 1.62 | 1.26 | 1.31 | 1.29 | 1.26 | 1.43 | 1.49 | 1.43 | 1.34 | 1.21 | 0.96 | 0.84 | 0.77 | 0.54 | 0.59 | 1.14 | 1.62 | 1.81 | 1.85 | 1.93 | 1.97 | 1.84 | 1.77 | 1.83 | 1.8 | 1.81 | 1.91 | 1.88 | 1.62 | 1.51 | 1.54 | 1.31 | 1.21 | 1.54 | 1.6 | 1.41 | 1.25 | 1.24 | 1.17 | 1.08 | 1.35 | 1.45 | 1.19 | 0.85 | 0.82 | 0.74 | 0.4 | 0.47 | 0.58 | 0.5 | 0.61 | 0.75 | 0.6 | 0.66 | 0.9 | 0.93 | 0.92 | 1.31 | 1.63 | 1.62 | 1.33 | 1.43 | 1.69 | 1.76 | 2.07 | 2.38 | 2.43 | 2.25 | 2.29 | 2.48 | 2.39 | 2.2 | 2.28 | 2.52 | 2.54 | 2.67 | 2.88 | 2.81 | 2.58 | 2.74
499 | M | 130 | 180 | 2.82 | 2.96 | 3.03 | 2.83 | 2.57 | 2.5 | 2.26 | 1.89 | 1.78 | 1.83 | 1.87 | 2.17 | 2.56 | 2.88 | 3.1 | 3.22 | 3.14 | 2.8 | 2.54 | 2.39 | 2.15 | 1.76 | 1.18 | 0.8 | 0.6 | 0.48 | 0.31 | 0.26 | 0.26 | 0.4 | 0.57 | 0.82 | 0.94 | 0.98 | 1.14 | 1.56 | 1.84 | 1.94 | 1.85 | 1.81 | 1.73 | 1.53 | 1.29 | 1.27 | 1.38 | 1.45 | 1.64 | 1.71 | 1.52 | 1.45 | 1.61 | 1.72 | 1.95 | 2.48 | 2.75 | 2.59 | 2.43 | 2.41 | 2.41 | 2.3 | 2.52 | 2.66 | 2.46 | 2.26 | 2.22 | 2.21 | 2.01 | 1.97 | 2.11 | 2.11 | 2.05 | 2.19 | 2.23 | 2.09 | 2.2 | 2.27 | 2.23 | 2.12 | 2.31 | 2.58 | 2.42 | 2.08 | 1.95 | 1.98 | 1.94 | 2.05 | 2.25 | 2.19 | 1.85 | 1.7 | 1.69 | 1.38 | 1.16 | 1.14 | 1.3 | 1.27 | 1.31 | 1.53 | 1.36 | 1.09 | 1.38
500 | I499i501 | 130 | 190 | 3.81 | 3.93 | 3.95 | 3.59 | 3.28 | 3.17 | 2.9 | 2.55 | 2.47 | 2.45 | 2.5 | 2.93 | 3.39 | 3.75 | 3.99 | 4.09 | 3.9 | 3.46 | 3.12 | 2.83 | 2.35 | 1.81 | 1.55 | 1.6 | 1.62 | 1.72 | 1.76 | 1.75 | 1.68 | 1.74 | 1.72 | 1.79 | 1.8 | 1.83 | 1.8 | 1.92 | 2.18 | 2.43 | 2.51 | 2.55 | 2.59 | 2.51 | 2.32 | 2.25 | 2.3 | 2.31 | 2.36 | 2.4 | 2.25 | 2.01 | 1.93 | 1.92 | 1.91 | 2.09 | 2.39 | 2.43 | 2.23 | 2.06 | 2 | 1.88 | 1.96 | 2.2 | 2.2 | 2.01 | 1.85 | 1.76 | 1.57 | 1.34 | 1.36 | 1.41 | 1.31 | 1.4 | 1.49 | 1.36 | 1.45 | 1.6 | 1.62 | 1.48 | 1.77 | 2.07 | 2 | 1.76 | 1.74 | 1.87 | 1.89 | 2 | 2.23 | 2.22 | 2.02 | 1.98 | 2.02 | 1.82 | 1.61 | 1.63 | 1.83 | 1.82 | 1.89 | 2.11 | 2.06 | 1.8 | 2.02
501 | M | 130 | 200 | 4.8 | 4.9 | 4.86 | 4.35 | 3.98 | 3.85 | 3.54 | 3.22 | 3.16 | 3.07 | 3.13 | 3.69 | 4.23 | 4.63 | 4.88 | 4.96 | 4.65 | 4.12 | 3.7 | 3.27 | 2.55 | 1.86 | 1.93 | 2.39 | 2.63 | 2.95 | 3.21 | 3.24 | 3.1 | 3.08 | 2.88 | 2.76 | 2.67 | 2.67 | 2.45 | 2.28 | 2.52 | 2.92 | 3.16 | 3.29 | 3.45 | 3.49 | 3.36 | 3.23 | 3.22 | 3.17 | 3.07 | 3.09 | 2.97 | 2.57 | 2.26 | 2.11 | 1.88 | 1.69 | 2.03 | 2.27 | 2.02 | 1.71 | 1.6 | 1.47 | 1.4 | 1.75 | 1.95 | 1.76 | 1.48 | 1.31 | 1.14 | 0.71 | 0.61 | 0.7 | 0.57 | 0.61 | 0.75 | 0.63 | 0.7 | 0.93 | 1.01 | 0.83 | 1.23 | 1.56 | 1.58 | 1.44 | 1.53 | 1.75 | 1.83 | 1.95 | 2.21 | 2.24 | 2.18 | 2.26 | 2.35 | 2.26 | 2.06 | 2.13 | 2.35 | 2.37 | 2.47 | 2.69 | 2.76 | 2.52 | 2.66
502 | M | 130 | 210 | 2.5 | 2.58 | 2.62 | 2.36 | 1.96 | 1.8 | 1.58 | 1.23 | 1 | 0.94 | 0.85 | 1.24 | 1.71 | 2.07 | 2.34 | 2.48 | 2.33 | 1.95 | 1.67 | 1.52 | 1.15 | 0.55 | 0.15 | 0.42 | 0.64 | 0.88 | 1.07 | 1.01 | 0.89 | 0.74 | 0.56 | 0.48 | 0.71 | 0.84 | 0.89 | 1.25 | 1.63 | 1.85 | 1.9 | 1.93 | 1.97 | 1.9 | 1.71 | 1.69 | 1.72 | 1.64 | 1.63 | 1.61 | 1.36 | 1.1 | 1.08 | 1.01 | 0.91 | 1.27 | 1.58 | 1.48 | 1.19 | 1.09 | 1.06 | 0.93 | 1.1 | 1.29 | 1.1 | 0.73 | 0.68 | 0.68 | 0.43 | 0.55 | 0.8 | 0.78 | 0.83 | 0.93 | 0.97 | 1.04 | 1.34 | 1.51 | 1.44 | 1.63 | 2.02 | 2.19 | 1.96 | 1.99 | 2.16 | 2.28 | 2.35 | 2.6 | 2.79 | 2.7 | 2.57 | 2.66 | 2.62 | 2.33 | 2.22 | 2.46 | 2.61 | 2.57 | 2.64 | 2.68 | 2.5 | 2.2 | 2.39
503 | M | 130 | 220 | 1.4 | 1.51 | 1.53 | 1.29 | 0.94 | 0.77 | 0.57 | 0.05 | 0.36 | 0.7 | 1.16 | 1.7 | 2.07 | 2.29 | 2.39 | 2.32 | 1.98 | 1.49 | 1.14 | 0.9 | 0.62 | 0.74 | 1.07 | 1.28 | 1.33 | 1.48 | 1.52 | 1.38 | 1.37 | 1.4 | 1.43 | 1.68 | 1.99 | 2.04 | 2.17 | 2.58 | 3.06 | 3.32 | 3.36 | 3.46 | 3.51 | 3.4 | 3.24 | 3.26 | 3.37 | 3.37 | 3.32 | 3.36 | 3.09 | 2.77 | 2.7 | 2.65 | 2.5 | 2.79 | 3.22 | 3.19 | 2.79 | 2.55 | 2.44 | 2.28 | 2.29 | 2.52 | 2.56 | 2.16 | 1.88 | 1.83 | 1.58 | 1.18 | 1.05 | 1.13 | 0.99 | 0.87 | 0.81 | 0.6 | 0.5 | 0.65 | 0.82 | 0.7 | 0.87 | 1.25 | 1.25 | 1.01 | 1.07 | 1.25 | 1.23 | 1.36 | 1.62 | 1.74 | 1.66 | 1.6 | 1.78 | 1.74 | 1.53 | 1.4 | 1.61 | 1.67 | 1.66 | 1.81 | 1.9 | 1.61 | 1.35
504 | M | 130 | 230 | 0.82 | 0.97 | 1.04 | 0.69 | 0.46 | 0.57 | 0.57 | 0.82 | 1.23 | 1.74 | 2.46 | 3.28 | 3.96 | 4.26 | 4.41 | 4.33 | 3.84 | 3.11 | 2.58 | 2.09 | 1.36 | 0.36 | 0.74 | 1.26 | 1.56 | 1.73 | 1.68 | 1.47 | 1.18 | 1.04 | 1 | 1.04 | 1.21 | 1.28 | 1.44 | 1.95 | 2.6 | 3.13 | 3.41 | 3.61 | 3.76 | 3.75 | 3.63 | 3.66 | 3.85 | 3.98 | 4.16 | 4.22 | 4.08 | 3.66 | 3.5 | 3.42 | 3.32 | 3.46 | 3.94 | 4.12 | 3.8 | 3.36 | 3.2 | 3.07 | 3.02 | 3.38 | 3.68 | 3.41 | 3.01 | 2.8 | 2.61 | 2.14 | 1.92 | 2.05 | 2.02 | 1.86 | 1.91 | 1.81 | 1.64 | 1.73 | 1.89 | 1.8 | 1.83 | 2.18 | 2.48 | 2.28 | 2.26 | 2.5 | 2.69 | 2.75 | 2.93 | 3.23 | 3.2 | 3.15 | 3.28 | 3.36 | 3.19 | 3.02 | 3.18 | 3.23 | 3.16 | 3.21 | 3.4 | 3.2 | 2.9
505 | I504i506 | 130 | 240 | 1.94 | 2.2 | 2.35 | 2.11 | 1.9 | 1.93 | 1.82 | 1.82 | 1.99 | 2.22 | 2.65 | 3.3 | 3.95 | 4.37 | 4.69 | 4.8 | 4.6 | 4.1 | 3.66 | 3.27 | 2.55 | 1.59 | 1.54 | 1.69 | 1.85 | 2.1 | 2.26 | 2.22 | 2.06 | 1.94 | 1.86 | 1.82 | 1.89 | 1.94 | 1.89 | 1.97 | 2.35 | 2.85 | 3.17 | 3.44 | 3.7 | 3.74 | 3.66 | 3.71 | 3.89 | 4.01 | 4.22 | 4.42 | 4.41 | 4.09 | 3.94 | 3.83 | 3.63 | 3.63 | 4.04 | 4.29 | 4.07 | 3.72 | 3.55 | 3.34 | 3.23 | 3.5 | 3.82 | 3.62 | 3.34 | 3.19 | 2.97 | 2.47 | 2.23 | 2.24 | 2.15 | 2.03 | 2.03 | 1.87 | 1.65 | 1.61 | 1.69 | 1.54 | 1.55 | 2 | 2.3 | 2.13 | 2.12 | 2.28 | 2.32 | 2.4 | 2.63 | 2.97 | 2.99 | 3.09 | 3.26 | 3.27 | 3.05 | 2.88 | 3.02 | 3.01 | 2.95 | 3.06 | 3.1 | 2.81 | 2.54
506 | M | 130 | 250 | 3.06 | 3.44 | 3.66 | 3.53 | 3.35 | 3.29 | 3.07 | 2.83 | 2.74 | 2.7 | 2.84 | 3.31 | 3.94 | 4.49 | 4.97 | 5.26 | 5.36 | 5.09 | 4.74 | 4.44 | 3.74 | 2.82 | 2.34 | 2.11 | 2.13 | 2.47 | 2.84 | 2.97 | 2.94 | 2.85 | 2.73 | 2.6 | 2.58 | 2.61 | 2.35 | 1.99 | 2.1 | 2.57 | 2.93 | 3.28 | 3.63 | 3.73 | 3.7 | 3.77 | 3.93 | 4.03 | 4.28 | 4.61 | 4.74 | 4.53 | 4.38 | 4.24 | 3.94 | 3.79 | 4.15 | 4.46 | 4.33 | 4.08 | 3.9 | 3.6 | 3.43 | 3.63 | 3.96 | 3.83 | 3.67 | 3.59 | 3.33 | 2.8 | 2.53 | 2.44 | 2.28 | 2.21 | 2.15 | 1.93 | 1.66 | 1.49 | 1.48 | 1.28 | 1.28 | 1.82 | 2.11 | 1.98 | 1.98 | 2.06 | 1.95 | 2.05 | 2.33 | 2.71 | 2.78 | 3.03 | 3.25 | 3.17 | 2.91 | 2.74 | 2.85 | 2.79 | 2.74 | 2.91 | 2.79 | 2.42 | 2.18
507 | M | 130 | 260 | 3.31 | 3.72 | 3.94 | 3.8 | 3.69 | 3.7 | 3.49 | 3.27 | 3.24 | 3.23 | 3.39 | 3.97 | 4.63 | 5.19 | 5.65 | 5.9 | 5.65 | 5.32 | 5 | 4.58 | 3.94 | 3.15 | 2.81 | 2.72 | 2.58 | 2.71 | 2.94 | 3.03 | 2.93 | 2.88 | 2.87 | 2.82 | 2.93 | 2.9 | 2.62 | 2.26 | 2.37 | 2.75 | 3.14 | 3.49 | 3.86 | 4.03 | 3.95 | 3.97 | 4.15 | 4.22 | 4.47 | 4.95 | 5.13 | 4.98 | 4.88 | 4.75 | 4.55 | 4.56 | 4.96 | 5.37 | 5.27 | 4.94 | 4.6 | 4.22 | 3.95 | 4.21 | 4.55 | 4.64 | 4.5 | 4.37 | 4.03 | 3.46 | 3.05 | 2.85 | 2.69 | 2.48 | 2.57 | 2.36 | 2.06 | 1.81 | 1.69 | 1.26 | 0.75 | 0.74 | 0.93 | 0.75 | 0.72 | 0.76 | 0.58 | 0.71 | 1.08 | 1.26 | 1.27 | 1.46 | 1.68 | 1.59 | 1.3 | 1.34 | 1.4 | 1.29 | 1.27 | 1.31 | 1.15 | 0.79 | 0.97
508 | M | 130 | 270 | 3.1 | 3.38 | 3.56 | 3.31 | 3.17 | 3.11 | 2.94 | 2.76 | 2.83 | 2.87 | 3.17 | 3.87 | 4.56 | 5.22 | 5.67 | 5.94 | 5.73 | 5.46 | 5.23 | 4.9 | 4.31 | 3.63 | 3.38 | 3.28 | 3.19 | 3.29 | 3.61 | 3.75 | 3.66 | 3.47 | 3.28 | 3.1 | 3.11 | 3.1 | 2.9 | 2.64 | 2.79 | 3.04 | 3.34 | 3.59 | 4 | 4.15 | 4.1 | 3.99 | 3.97 | 3.96 | 4.07 | 4.44 | 4.61 | 4.44 | 4.3 | 4.18 | 3.77 | 3.46 | 3.8 | 4.05 | 4.14 | 3.96 | 3.74 | 3.36 | 2.94 | 3.14 | 3.32 | 3.23 | 3.15 | 3.13 | 2.78 | 2.26 | 1.96 | 1.84 | 1.56 | 1.4 | 1.4 | 1.22 | 0.94 | 0.84 | 0.74 | 0.6 | 0.78 | 1.11 | 1.08 | 0.93 | 1.15 | 1.24 | 1.23 | 1.5 | 1.92 | 2.09 | 2.07 | 2.21 | 2.3 | 2.11 | 1.91 | 1.97 | 2.09 | 1.98 | 2.07 | 2.17 | 2.03 | 1.72 | 1.83
509 | I508i510 | 130 | 280 | 2.86 | 3.08 | 3.22 | 2.97 | 2.79 | 2.74 | 2.56 | 2.4 | 2.53 | 2.61 | 2.96 | 3.72 | 4.47 | 5.17 | 5.71 | 6.03 | 5.86 | 5.6 | 5.33 | 4.92 | 4.22 | 3.54 | 3.37 | 3.45 | 3.53 | 3.78 | 4.08 | 4.21 | 4.12 | 3.91 | 3.77 | 3.65 | 3.73 | 3.68 | 3.45 | 3.28 | 3.51 | 3.87 | 4.29 | 4.68 | 5.11 | 5.3 | 5.23 | 5.1 | 5.12 | 5.15 | 5.2 | 5.51 | 5.6 | 5.33 | 5.1 | 4.99 | 4.6 | 4.42 | 4.72 | 4.99 | 4.98 | 4.68 | 4.39 | 3.99 | 3.62 | 3.88 | 4.23 | 4.18 | 4.02 | 3.93 | 3.43 | 2.8 | 2.52 | 2.44 | 2.27 | 2.21 | 2.33 | 2.19 | 1.96 | 1.93 | 1.89 | 1.73 | 1.92 | 2.38 | 2.59 | 2.51 | 2.69 | 2.81 | 2.69 | 2.79 | 3.09 | 3.24 | 3.27 | 3.37 | 3.5 | 3.35 | 3.04 | 2.89 | 2.85 | 2.68 | 2.61 | 2.69 | 2.6 | 2.24 | 2.08
510 | M | 130 | 290 | 2.61 | 2.78 | 2.88 | 2.62 | 2.42 | 2.38 | 2.19 | 2.04 | 2.23 | 2.35 | 2.74 | 3.57 | 4.38 | 5.13 | 5.74 | 6.12 | 6 | 5.73 | 5.43 | 4.95 | 4.14 | 3.44 | 3.35 | 3.62 | 3.87 | 4.27 | 4.54 | 4.67 | 4.57 | 4.36 | 4.26 | 4.2 | 4.34 | 4.26 | 4 | 3.92 | 4.23 | 4.71 | 5.24 | 5.78 | 6.23 | 6.46 | 6.37 | 6.22 | 6.28 | 6.34 | 6.34 | 6.58 | 6.59 | 6.21 | 5.89 | 5.8 | 5.44 | 5.37 | 5.65 | 5.92 | 5.82 | 5.4 | 5.04 | 4.62 | 4.3 | 4.61 | 5.14 | 5.14 | 4.89 | 4.72 | 4.09 | 3.34 | 3.09 | 3.04 | 2.98 | 3.01 | 3.26 | 3.16 | 2.99 | 3.03 | 3.04 | 2.87 | 3.06 | 3.64 | 4.1 | 4.1 | 4.24 | 4.39 | 4.15 | 4.07 | 4.27 | 4.39 | 4.46 | 4.52 | 4.69 | 4.58 | 4.17 | 3.82 | 3.61 | 3.38 | 3.15 | 3.22 | 3.18 | 2.76 | 2.33
511 | M | 130 | 300 | 1.4 | 1.63 | 1.83 | 1.63 | 1.35 | 1.34 | 1.14 | 0.94 | 1.18 | 1.51 | 1.88 | 2.73 | 3.29 | 3.91 | 4.33 | 4.42 | 4.13 | 3.58 | 3.19 | 2.72 | 1.87 | 1.13 | 1.49 | 2.03 | 2.38 | 2.78 | 3.05 | 3.17 | 3.29 | 3.42 | 3.53 | 3.61 | 3.88 | 3.91 | 3.75 | 3.97 | 4.56 | 5.23 | 5.72 | 6.13 | 6.6 | 6.81 | 6.83 | 6.9 | 7.08 | 7.19 | 7.29 | 7.51 | 7.57 | 7.29 | 6.98 | 7 | 6.72 | 6.61 | 7.04 | 7.26 | 6.97 | 6.46 | 6.17 | 5.89 | 5.69 | 6.05 | 6.56 | 6.58 | 6.26 | 5.96 | 5.33 | 4.65 | 4.25 | 4.15 | 4.15 | 4.09 | 4.26 | 4.17 | 3.92 | 3.95 | 3.97 | 3.83 | 3.84 | 4.13 | 4.57 | 4.44 | 4.42 | 4.63 | 4.76 | 4.78 | 4.96 | 5.45 | 5.53 | 5.47 | 5.67 | 5.72 | 5.36 | 5.04 | 4.89 | 4.7 | 4.47 | 4.37 | 4.42 | 4.12 | 3.52
512 | M | 130 | 310 | 1.04 | 1.02 | 1.2 | 1.11 | 0.81 | 0.52 | 0.39 | 0.3 | 0.47 | 0.65 | 0.94 | 1.42 | 1.69 | 1.93 | 2.15 | 2.17 | 1.91 | 1.51 | 1.21 | 0.97 | 0.69 | 0.65 | 0.97 | 1.22 | 1.33 | 1.59 | 1.72 | 1.66 | 1.61 | 1.64 | 1.75 | 1.99 | 2.24 | 2.37 | 2.43 | 2.76 | 3.24 | 3.58 | 3.74 | 3.94 | 4.18 | 4.24 | 4.15 | 4.14 | 4.16 | 4.11 | 4.21 | 4.42 | 4.41 | 4.14 | 3.97 | 3.84 | 3.53 | 3.43 | 3.73 | 3.89 | 3.73 | 3.45 | 3.21 | 2.95 | 2.72 | 2.99 | 3.16 | 3.02 | 2.84 | 2.8 | 2.53 | 2.06 | 1.9 | 1.99 | 1.87 | 1.87 | 2.01 | 1.9 | 1.71 | 1.76 | 1.83 | 1.62 | 1.63 | 2.05 | 2.29 | 2.1 | 2.05 | 2.29 | 2.35 | 2.19 | 2.21 | 2.42 | 2.46 | 2.42 | 2.56 | 2.66 | 2.37 | 2.05 | 2.06 | 2.05 | 1.87 | 1.98 | 2.11 | 1.94 | 1.7
513 | I512i514 | 130 | 320 | 1.81 | 1.91 | 2.07 | 1.87 | 1.6 | 1.45 | 1.29 | 1.21 | 1.35 | 1.46 | 1.72 | 2.22 | 2.64 | 2.96 | 3.29 | 3.4 | 3.17 | 2.78 | 2.5 | 2.23 | 1.74 | 1.43 | 1.5 | 1.67 | 1.78 | 2.04 | 2.2 | 2.14 | 1.99 | 1.86 | 1.77 | 1.74 | 1.76 | 1.74 | 1.54 | 1.54 | 2.05 | 2.46 | 2.74 | 3.01 | 3.28 | 3.28 | 3.13 | 3.03 | 3.05 | 3.03 | 3.19 | 3.41 | 3.36 | 3.14 | 2.98 | 2.84 | 2.53 | 2.51 | 2.79 | 2.9 | 2.67 | 2.44 | 2.24 | 1.99 | 1.92 | 2.25 | 2.31 | 2.09 | 1.95 | 1.87 | 1.56 | 1.37 | 1.45 | 1.51 | 1.47 | 1.57 | 1.69 | 1.6 | 1.61 | 1.72 | 1.72 | 1.63 | 1.77 | 2.06 | 2.09 | 1.95 | 2.03 | 2.17 | 2.13 | 2.1 | 2.16 | 2.21 | 2.08 | 2.05 | 2.14 | 2.07 | 1.92 | 1.91 | 1.98 | 1.99 | 1.95 | 2.07 | 2.03 | 1.9 | 1.92
514 | M | 130 | 330 | 2.58 | 2.8 | 2.93 | 2.63 | 2.39 | 2.37 | 2.19 | 2.12 | 2.23 | 2.27 | 2.5 | 3.02 | 3.58 | 3.99 | 4.43 | 4.62 | 4.42 | 4.04 | 3.79 | 3.48 | 2.79 | 2.22 | 2.02 | 2.12 | 2.24 | 2.48 | 2.67 | 2.63 | 2.38 | 2.09 | 1.79 | 1.48 | 1.28 | 1.11 | 0.65 | 0.32 | 0.85 | 1.34 | 1.75 | 2.08 | 2.38 | 2.33 | 2.1 | 1.92 | 1.94 | 1.95 | 2.16 | 2.39 | 2.31 | 2.14 | 1.99 | 1.83 | 1.53 | 1.58 | 1.86 | 1.92 | 1.62 | 1.44 | 1.28 | 1.04 | 1.12 | 1.52 | 1.45 | 1.16 | 1.07 | 0.94 | 0.6 | 0.67 | 1 | 1.02 | 1.08 | 1.28 | 1.38 | 1.3 | 1.5 | 1.68 | 1.61 | 1.63 | 1.91 | 2.08 | 1.88 | 1.8 | 2.01 | 2.05 | 1.91 | 2.01 | 2.11 | 2 | 1.71 | 1.69 | 1.71 | 1.48 | 1.46 | 1.76 | 1.9 | 1.93 | 2.02 | 2.15 | 1.96 | 1.87 | 2.14
515 | M | 130 | 340 | 2.62 | 2.78 | 2.8 | 2.52 | 2.42 | 2.47 | 2.5 | 2.63 | 2.88 | 3.04 | 3.33 | 3.95 | 4.57 | 5.12 | 5.63 | 5.88 | 5.7 | 5.35 | 5.15 | 4.78 | 4.15 | 3.73 | 3.82 | 4.11 | 4.32 | 4.62 | 4.91 | 4.85 | 4.6 | 4.31 | 4.02 | 3.74 | 3.6 | 3.49 | 3.22 | 2.97 | 3.19 | 3.8 | 4.39 | 4.98 | 5.31 | 5.43 | 5.3 | 5.07 | 4.96 | 4.87 | 5 | 5.26 | 5.28 | 4.91 | 4.73 | 4.63 | 4.29 | 4.13 | 4.49 | 4.69 | 4.45 | 4.13 | 4 | 3.74 | 3.56 | 3.92 | 4.34 | 4.35 | 4.17 | 4.07 | 3.86 | 3.35 | 2.99 | 2.95 | 2.94 | 2.79 | 2.79 | 2.75 | 2.5 | 2.28 | 2.38 | 2.13 | 1.79 | 1.83 | 2.11 | 2.06 | 1.84 | 1.89 | 1.94 | 1.71 | 1.72 | 1.85 | 1.87 | 1.75 | 1.79 | 1.82 | 1.67 | 1.33 | 1.21 | 1.1 | 0.94 | 1 | 1.2 | 1.1 | 0.82
516 | M | 130 | 350 | 1.29 | 1.36 | 1.49 | 1.26 | 1.03 | 1.07 | 1 | 0.91 | 0.97 | 1.05 | 1.19 | 1.61 | 2.01 | 2.39 | 2.71 | 2.95 | 2.79 | 2.45 | 2.25 | 2.16 | 1.86 | 1.33 | 0.97 | 0.84 | 0.66 | 0.51 | 0.69 | 0.79 | 0.74 | 0.65 | 0.48 | 0.23 | 0.2 | 0.28 | 0.48 | 0.93 | 1.28 | 1.55 | 1.59 | 1.66 | 1.74 | 1.65 | 1.39 | 1.22 | 1.18 | 1.17 | 1.33 | 1.5 | 1.44 | 1.33 | 1.35 | 1.32 | 1.09 | 1.27 | 1.61 | 1.65 | 1.57 | 1.57 | 1.49 | 1.3 | 1.29 | 1.57 | 1.61 | 1.36 | 1.31 | 1.32 | 1.16 | 0.77 | 0.62 | 0.63 | 0.51 | 0.4 | 0.36 | 0.26 | 0.16 | 0.17 | 0.19 | 0.52 | 0.81 | 0.82 | 0.51 | 0.43 | 0.66 | 0.71 | 0.75 | 0.94 | 1.08 | 1 | 0.89 | 0.98 | 0.99 | 0.76 | 0.82 | 1.13 | 1.21 | 1.2 | 1.32 | 1.43 | 1.21 | 1.06 | 1.23
517 | D481 | 130 | 360 | 2.72 | 2.78 | 2.95 | 2.76 | 2.5 | 2.45 | 2.29 | 1.99 | 1.84 | 1.76 | 1.64 | 1.8 | 2.19 | 2.49 | 2.88 | 3.18 | 3.23 | 2.97 | 2.79 | 2.72 | 2.63 | 2.24 | 1.77 | 1.43 | 1.25 | 0.89 | 0.65 | 0.72 | 0.88 | 0.95 | 1.16 | 1.23 | 1.19 | 1.19 | 1.34 | 1.6 | 1.61 | 1.46 | 1.35 | 1.22 | 1.09 | 0.79 | 0.7 | 0.87 | 1.11 | 1.41 | 1.72 | 1.75 | 1.61 | 1.66 | 1.72 | 1.76 | 2.12 | 2.64 | 2.9 | 2.79 | 2.81 | 2.76 | 2.58 | 2.46 | 2.67 | 2.73 | 2.52 | 2.53 | 2.66 | 2.44 | 2.29 | 2.4 | 2.48 | 2.46 | 2.47 | 2.63 | 2.67 | 2.67 | 2.8 | 2.83 | 2.66 | 2.69 | 2.94 | 3.13 | 2.84 | 2.61 | 2.58 | 2.56 | 2.48 | 2.62 | 2.75 | 2.72 | 2.54 | 2.52 | 2.45 | 2.13 | 1.8 | 1.88 | 1.92 | 1.86 | 2.03 | 2.14 | 1.97 | 1.74 | 1.76
554 | M | 140 | 0 | 7.43 | 7.45 | 7.37 | 6.92 | 6.29 | 6.02 | 5.57 | 5.17 | 4.92 | 4.82 | 4.96 | 5.44 | 6.03 | 6.49 | 6.99 | 7.49 | 7.65 | 7.35 | 6.93 | 6.71 | 6.29 | 5.72 | 5.32 | 5.26 | 5.07 | 4.7 | 4.49 | 4.47 | 4.44 | 4.4 | 4.49 | 4.44 | 4.27 | 4.1 | 3.77 | 3.13 | 2.52 | 2.28 | 2.19 | 2 | 1.87 | 2.15 | 2.54 | 2.68 | 2.75 | 2.77 | 2.45 | 1.98 | 1.7 | 1.63 | 1.54 | 1.77 | 1.96 | 1.8 | 1.52 | 1.37 | 1.37 | 1.47 | 1.74 | 2.04 | 1.87 | 1.59 | 1.58 | 1.6 | 1.59 | 1.83 | 2.05 | 2.02 | 2.11 | 2.48 | 2.63 | 2.75 | 3.02 | 3.26 | 3.16 | 3.07 | 3.31 | 3.54 | 3.36 | 3.18 | 3.33 | 3.38 | 3.29 | 3.41 | 3.47 | 3.21 | 2.92 | 3.01 | 3.29 | 3.31 | 3.43 | 3.78 | 4.07 | 4.12 | 4.16 | 4.06 | 3.76 | 3.36 | 3.41 | 3.63 | 3.58
553 | I552i554 | 140 | 10 | 5.07 | 5.05 | 4.92 | 4.45 | 3.93 | 3.73 | 3.36 | 3.22 | 3.29 | 3.42 | 3.71 | 4.24 | 4.71 | 5.06 | 5.35 | 5.5 | 5.34 | 4.86 | 4.46 | 4.17 | 3.67 | 3.25 | 3.19 | 3.22 | 3.2 | 3.16 | 3.21 | 3.32 | 3.39 | 3.4 | 3.45 | 3.5 | 3.55 | 3.55 | 3.45 | 3.36 | 3.25 | 3.2 | 3.11 | 3.01 | 2.99 | 2.99 | 2.93 | 2.81 | 2.7 | 2.55 | 2.45 | 2.36 | 2.24 | 2.16 | 2.08 | 2.09 | 2.03 | 2.05 | 2.04 | 2.01 | 2.04 | 2.11 | 2.15 | 2.1 | 1.96 | 1.91 | 1.95 | 2.08 | 2.2 | 2.26 | 2.3 | 2.3 | 2.29 | 2.37 | 2.36 | 2.45 | 2.58 | 2.61 | 2.58 | 2.59 | 2.56 | 2.46 | 2.32 | 2.29 | 2.28 | 2.32 | 2.36 | 2.41 | 2.35 | 2.35 | 2.37 | 2.42 | 2.52 | 2.54 | 2.62 | 2.7 | 2.68 | 2.62 | 2.59 | 2.54 | 2.59 | 2.6 | 2.66 | 2.78 | 2.81
552 | M | 140 | 20 | 2.71 | 2.64 | 2.46 | 1.98 | 1.57 | 1.43 | 1.15 | 1.28 | 1.66 | 2.02 | 2.46 | 3.03 | 3.4 | 3.64 | 3.72 | 3.51 | 3.02 | 2.37 | 1.98 | 1.63 | 1.04 | 0.78 | 1.05 | 1.17 | 1.32 | 1.62 | 1.93 | 2.18 | 2.35 | 2.39 | 2.41 | 2.56 | 2.82 | 2.99 | 3.14 | 3.59 | 3.97 | 4.12 | 4.02 | 4.03 | 4.1 | 3.83 | 3.31 | 2.95 | 2.64 | 2.32 | 2.45 | 2.74 | 2.78 | 2.68 | 2.61 | 2.4 | 2.11 | 2.29 | 2.57 | 2.66 | 2.72 | 2.75 | 2.56 | 2.16 | 2.05 | 2.23 | 2.32 | 2.55 | 2.8 | 2.69 | 2.55 | 2.58 | 2.47 | 2.25 | 2.09 | 2.16 | 2.14 | 1.95 | 2.01 | 2.11 | 1.81 | 1.38 | 1.27 | 1.39 | 1.24 | 1.27 | 1.44 | 1.41 | 1.24 | 1.48 | 1.81 | 1.83 | 1.76 | 1.76 | 1.82 | 1.62 | 1.29 | 1.12 | 1.02 | 1.02 | 1.41 | 1.84 | 1.9 | 1.92 | 2.04
551 | M | 140 | 30 | 7.39 | 7.2 | 7.11 | 6.52 | 5.79 | 5.34 | 4.9 | 4.4 | 4.13 | 4.1 | 4.27 | 4.84 | 5.37 | 5.71 | 5.91 | 6.12 | 6.03 | 5.53 | 5.06 | 4.85 | 4.45 | 3.93 | 3.58 | 3.49 | 3.22 | 2.82 | 2.55 | 2.48 | 2.43 | 2.34 | 2.37 | 2.14 | 1.84 | 1.59 | 1.28 | 0.75 | 0.42 | 0.64 | 0.75 | 0.78 | 0.94 | 1.21 | 1.33 | 1.32 | 1.27 | 1.16 | 0.8 | 0.58 | 0.7 | 0.75 | 0.77 | 0.93 | 1.01 | 0.83 | 0.65 | 0.77 | 0.79 | 0.8 | 1.03 | 1.25 | 1.24 | 1.04 | 1.01 | 0.99 | 0.81 | 0.79 | 0.89 | 0.81 | 0.8 | 1.11 | 1.21 | 1.17 | 1.3 | 1.5 | 1.44 | 1.37 | 1.73 | 1.97 | 1.87 | 1.73 | 1.88 | 1.94 | 1.8 | 1.8 | 1.91 | 1.73 | 1.45 | 1.48 | 1.69 | 1.7 | 1.74 | 2.02 | 2.17 | 2.19 | 2.23 | 2.28 | 2.04 | 1.74 | 1.83 | 1.96 | 1.94
550 | I549i551 | 140 | 40 | 7.04 | 6.94 | 6.94 | 6.52 | 5.99 | 5.54 | 5.07 | 4.47 | 4.07 | 3.97 | 4.11 | 4.76 | 5.47 | 6.03 | 6.45 | 6.78 | 6.69 | 6.25 | 5.82 | 5.59 | 5.14 | 4.65 | 4.48 | 4.5 | 4.33 | 4.2 | 4.16 | 4.25 | 4.32 | 4.4 | 4.53 | 4.4 | 4.21 | 4.05 | 3.74 | 3.18 | 2.79 | 2.75 | 2.63 | 2.47 | 2.58 | 3 | 3.45 | 3.68 | 3.89 | 3.93 | 3.5 | 2.94 | 2.58 | 2.31 | 2.16 | 2.35 | 2.57 | 2.48 | 2.23 | 2.09 | 1.75 | 1.55 | 1.57 | 1.82 | 1.9 | 1.82 | 1.66 | 1.59 | 1.48 | 1.3 | 1.28 | 1.25 | 1.33 | 1.52 | 1.49 | 1.65 | 1.83 | 1.98 | 1.92 | 1.93 | 2.21 | 2.19 | 1.95 | 1.92 | 2.11 | 2.21 | 2.15 | 2.27 | 2.33 | 2.07 | 2.05 | 2.25 | 2.43 | 2.41 | 2.58 | 2.83 | 2.81 | 2.56 | 2.35 | 2.18 | 1.98 | 2.08 | 2.53 | 2.77 | 2.91
549 | M | 140 | 50 | 6.68 | 6.69 | 6.77 | 6.53 | 6.19 | 5.75 | 5.24 | 4.54 | 4.02 | 3.83 | 3.95 | 4.67 | 5.57 | 6.34 | 6.99 | 7.45 | 7.35 | 6.97 | 6.57 | 6.33 | 5.83 | 5.38 | 5.37 | 5.5 | 5.44 | 5.57 | 5.78 | 6.02 | 6.21 | 6.47 | 6.69 | 6.66 | 6.57 | 6.52 | 6.21 | 5.61 | 5.17 | 4.86 | 4.5 | 4.16 | 4.21 | 4.79 | 5.56 | 6.05 | 6.52 | 6.69 | 6.2 | 5.31 | 4.46 | 3.87 | 3.54 | 3.78 | 4.12 | 4.12 | 3.81 | 3.41 | 2.71 | 2.29 | 2.1 | 2.4 | 2.57 | 2.6 | 2.32 | 2.2 | 2.15 | 1.82 | 1.67 | 1.69 | 1.85 | 1.92 | 1.77 | 2.14 | 2.35 | 2.47 | 2.39 | 2.49 | 2.68 | 2.4 | 2.03 | 2.1 | 2.33 | 2.47 | 2.5 | 2.74 | 2.75 | 2.41 | 2.65 | 3.02 | 3.18 | 3.11 | 3.41 | 3.63 | 3.45 | 2.93 | 2.46 | 2.08 | 1.92 | 2.42 | 3.23 | 3.57 | 3.89
548 | M | 140 | 60 | 4.46 | 4.47 | 4.4 | 4.17 | 3.75 | 3.53 | 3 | 2.41 | 2.02 | 1.72 | 1.67 | 2.17 | 2.74 | 3.36 | 3.92 | 4.21 | 4.16 | 3.71 | 3.37 | 3.04 | 2.52 | 1.89 | 1.71 | 1.64 | 1.55 | 1.58 | 1.84 | 2.01 | 2.14 | 2.22 | 2.18 | 1.96 | 1.83 | 1.56 | 1.31 | 0.84 | 0.56 | 0.66 | 1.08 | 1.47 | 1.69 | 1.61 | 1.35 | 1.26 | 1.25 | 1.7 | 2.62 | 3.41 | 3.65 | 3.68 | 3.56 | 3.22 | 3.2 | 3.83 | 4.59 | 5.2 | 5.51 | 5.42 | 4.88 | 4.38 | 4.65 | 5.19 | 5.78 | 6.41 | 6.97 | 6.94 | 6.62 | 6.48 | 6.32 | 6 | 5.71 | 5.86 | 5.9 | 5.7 | 5.68 | 5.73 | 5.36 | 4.69 | 4.26 | 4.27 | 4.23 | 4.12 | 4.2 | 4.14 | 3.88 | 4.02 | 4.5 | 4.56 | 4.34 | 4.1 | 4.06 | 3.73 | 3.14 | 2.75 | 2.59 | 2.71 | 3.24 | 3.86 | 4.05 | 4.1 | 4.21
547 | I546i548 | 140 | 70 | 4.14 | 4.05 | 3.95 | 3.61 | 3.13 | 2.9 | 2.41 | 1.93 | 1.65 | 1.5 | 1.59 | 2.1 | 2.54 | 2.99 | 3.4 | 3.62 | 3.48 | 3.02 | 2.68 | 2.34 | 1.8 | 1.15 | 1.03 | 1.06 | 1.19 | 1.44 | 1.74 | 1.89 | 2.01 | 2.07 | 2.04 | 1.97 | 2.02 | 1.96 | 1.96 | 1.99 | 2.12 | 2.25 | 2.55 | 2.84 | 3.05 | 2.92 | 2.66 | 2.54 | 2.49 | 2.68 | 3.31 | 3.92 | 4.06 | 4.02 | 3.92 | 3.64 | 3.48 | 3.86 | 4.38 | 4.74 | 4.87 | 4.79 | 4.3 | 3.78 | 3.88 | 4.28 | 4.71 | 5.14 | 5.52 | 5.45 | 5.13 | 4.96 | 4.84 | 4.53 | 4.27 | 4.35 | 4.33 | 4.06 | 4.07 | 4.11 | 3.73 | 3.24 | 3.07 | 3.17 | 3.12 | 3.12 | 3.26 | 3.18 | 3.01 | 3.24 | 3.62 | 3.61 | 3.44 | 3.37 | 3.35 | 3.05 | 2.64 | 2.41 | 2.33 | 2.42 | 2.88 | 3.41 | 3.48 | 3.46 | 3.56
546 | M | 140 | 80 | 3.82 | 3.63 | 3.51 | 3.05 | 2.52 | 2.27 | 1.83 | 1.44 | 1.27 | 1.28 | 1.51 | 2.02 | 2.34 | 2.62 | 2.88 | 3.03 | 2.79 | 2.32 | 1.99 | 1.64 | 1.07 | 0.41 | 0.35 | 0.48 | 0.84 | 1.3 | 1.63 | 1.76 | 1.88 | 1.92 | 1.91 | 1.98 | 2.21 | 2.37 | 2.62 | 3.14 | 3.68 | 3.84 | 4.01 | 4.22 | 4.4 | 4.22 | 3.97 | 3.82 | 3.72 | 3.66 | 3.99 | 4.42 | 4.47 | 4.35 | 4.29 | 4.06 | 3.75 | 3.9 | 4.18 | 4.28 | 4.23 | 4.16 | 3.73 | 3.18 | 3.1 | 3.38 | 3.63 | 3.87 | 4.07 | 3.96 | 3.64 | 3.44 | 3.37 | 3.05 | 2.83 | 2.83 | 2.75 | 2.43 | 2.47 | 2.48 | 2.11 | 1.79 | 1.88 | 2.06 | 2.01 | 2.13 | 2.31 | 2.22 | 2.14 | 2.46 | 2.73 | 2.65 | 2.54 | 2.63 | 2.64 | 2.36 | 2.14 | 2.06 | 2.06 | 2.13 | 2.53 | 2.95 | 2.9 | 2.81 | 2.9
545 | M | 140 | 90 | 3.79 | 3.68 | 3.52 | 3.09 | 2.75 | 2.6 | 2.27 | 1.94 | 1.82 | 1.76 | 1.96 | 2.51 | 2.98 | 3.29 | 3.57 | 3.69 | 3.38 | 2.86 | 2.46 | 2.08 | 1.48 | 0.94 | 0.89 | 0.86 | 0.79 | 1.03 | 1.26 | 1.36 | 1.44 | 1.36 | 1.2 | 1.18 | 1.42 | 1.57 | 1.79 | 2.3 | 2.72 | 2.95 | 3.12 | 3.37 | 3.56 | 3.4 | 3.23 | 3.14 | 3.1 | 3.08 | 3.47 | 3.85 | 3.95 | 3.94 | 3.93 | 3.73 | 3.55 | 3.86 | 4.2 | 4.24 | 4.22 | 4.11 | 3.67 | 3.25 | 3.34 | 3.64 | 3.85 | 4.06 | 4.21 | 4.03 | 3.66 | 3.57 | 3.42 | 3.16 | 3.02 | 3.14 | 3 | 2.76 | 2.72 | 2.69 | 2.4 | 2.18 | 2.43 | 2.68 | 2.67 | 2.71 | 2.88 | 2.72 | 2.65 | 3.01 | 3.25 | 3.17 | 2.99 | 2.98 | 2.9 | 2.52 | 2.12 | 1.94 | 1.88 | 1.98 | 2.37 | 2.74 | 2.7 | 2.54 | 2.5
544 | I543i545 | 140 | 100 | 4.94 | 4.88 | 4.7 | 4.26 | 3.91 | 3.64 | 3.3 | 2.95 | 2.86 | 2.84 | 3.03 | 3.68 | 4.29 | 4.78 | 5.15 | 5.3 | 5.01 | 4.48 | 3.98 | 3.58 | 2.88 | 2.14 | 1.9 | 1.73 | 1.45 | 1.42 | 1.54 | 1.6 | 1.61 | 1.53 | 1.35 | 1.13 | 1.11 | 1.02 | 1.21 | 1.83 | 2.38 | 2.76 | 3.02 | 3.39 | 3.6 | 3.39 | 3.12 | 3 | 3.04 | 3.23 | 3.81 | 4.35 | 4.52 | 4.44 | 4.44 | 4.28 | 4.29 | 4.82 | 5.42 | 5.76 | 5.87 | 5.66 | 5.18 | 4.74 | 4.88 | 5.34 | 5.73 | 6.03 | 6.14 | 5.88 | 5.34 | 5.13 | 4.93 | 4.51 | 4.25 | 4.31 | 4.2 | 3.89 | 3.75 | 3.59 | 3.24 | 2.73 | 2.69 | 2.87 | 2.78 | 2.75 | 2.9 | 2.72 | 2.64 | 3 | 3.35 | 3.36 | 3.19 | 3.24 | 3.21 | 2.89 | 2.53 | 2.38 | 2.34 | 2.43 | 2.79 | 3.22 | 3.19 | 3.05 | 3.1
543 | M | 140 | 110 | 6.09 | 6.08 | 5.88 | 5.44 | 5.06 | 4.67 | 4.34 | 3.96 | 3.91 | 3.91 | 4.1 | 4.85 | 5.61 | 6.26 | 6.73 | 6.92 | 6.65 | 6.09 | 5.5 | 5.08 | 4.28 | 3.34 | 2.9 | 2.6 | 2.11 | 1.8 | 1.81 | 1.85 | 1.78 | 1.71 | 1.49 | 1.08 | 0.79 | 0.48 | 0.63 | 1.36 | 2.03 | 2.57 | 2.91 | 3.4 | 3.63 | 3.38 | 3.02 | 2.86 | 2.98 | 3.37 | 4.16 | 4.84 | 5.09 | 4.94 | 4.95 | 4.83 | 5.03 | 5.78 | 6.65 | 7.27 | 7.52 | 7.2 | 6.68 | 6.22 | 6.41 | 7.03 | 7.6 | 8 | 8.07 | 7.73 | 7.03 | 6.68 | 6.43 | 5.86 | 5.47 | 5.49 | 5.4 | 5.02 | 4.79 | 4.49 | 4.07 | 3.28 | 2.96 | 3.07 | 2.9 | 2.79 | 2.92 | 2.73 | 2.63 | 3 | 3.46 | 3.54 | 3.39 | 3.49 | 3.51 | 3.26 | 2.94 | 2.82 | 2.79 | 2.87 | 3.22 | 3.71 | 3.67 | 3.57 | 3.7
542 | M | 140 | 120 | 10.69 | 10.77 | 10.91 | 10.43 | 9.74 | 9.22 | 8.55 | 8.04 | 7.53 | 7.29 | 7.32 | 8.24 | 9.57 | 11.17 | 12.17 | 12.84 | 12.57 | 11.74 | 10.89 | 9.94 | 8.73 | 7.47 | 6.56 | 6.15 | 5.87 | 5.5 | 5.51 | 5.77 | 5.91 | 6.23 | 6.48 | 6.35 | 5.9 | 5.51 | 5.01 | 4.27 | 3.77 | 3.46 | 3.39 | 3.21 | 3.28 | 3.52 | 3.34 | 2.99 | 2.46 | 1.7 | 0.87 | 0.18 | 0.24 | 0.32 | 0.65 | 0.85 | 1.06 | 1.72 | 2.32 | 2.48 | 2.6 | 2.66 | 2.6 | 2.65 | 3.11 | 3.66 | 4.16 | 4.41 | 4.5 | 4.51 | 4.26 | 4.2 | 4.41 | 4.34 | 4.28 | 4.53 | 4.58 | 4.31 | 4.17 | 4.15 | 4.08 | 3.47 | 3.09 | 3.18 | 3.18 | 2.99 | 2.96 | 2.98 | 2.85 | 2.87 | 3.32 | 3.6 | 3.59 | 3.48 | 3.63 | 3.43 | 3.02 | 2.59 | 2.62 | 2.63 | 2.98 | 3.61 | 3.95 | 4.04 | 4.15
541 | I540i542 | 140 | 130 | 7.58 | 7.7 | 7.78 | 7.31 | 6.76 | 6.44 | 6.01 | 5.7 | 5.45 | 5.37 | 5.53 | 6.3 | 7.32 | 8.39 | 9.06 | 9.61 | 9.48 | 8.9 | 8.35 | 7.78 | 6.97 | 6.04 | 5.38 | 5.14 | 4.93 | 4.68 | 4.63 | 4.84 | 4.95 | 5.19 | 5.39 | 5.3 | 4.95 | 4.65 | 4.29 | 3.72 | 3.27 | 2.96 | 2.85 | 2.61 | 2.63 | 2.93 | 3.02 | 2.86 | 2.56 | 2.16 | 1.59 | 1.11 | 1.09 | 1.15 | 1.29 | 1.41 | 1.58 | 1.85 | 2.02 | 2.03 | 2.1 | 2.09 | 2.09 | 2.23 | 2.46 | 2.62 | 2.82 | 2.91 | 2.86 | 2.87 | 2.85 | 2.83 | 2.89 | 2.94 | 2.98 | 3.03 | 3.05 | 3.05 | 2.96 | 2.89 | 2.94 | 2.74 | 2.52 | 2.46 | 2.49 | 2.46 | 2.38 | 2.35 | 2.38 | 2.34 | 2.37 | 2.36 | 2.43 | 2.4 | 2.46 | 2.46 | 2.33 | 2.08 | 2.03 | 2.01 | 2.06 | 2.13 | 2.26 | 2.41 | 2.41
540 | M | 140 | 140 | 4.46 | 4.63 | 4.66 | 4.19 | 3.77 | 3.65 | 3.47 | 3.36 | 3.36 | 3.45 | 3.74 | 4.36 | 5.07 | 5.61 | 5.96 | 6.37 | 6.39 | 6.07 | 5.81 | 5.61 | 5.2 | 4.61 | 4.19 | 4.14 | 3.99 | 3.86 | 3.76 | 3.92 | 3.99 | 4.16 | 4.3 | 4.25 | 4 | 3.8 | 3.57 | 3.17 | 2.76 | 2.47 | 2.31 | 2.02 | 1.99 | 2.34 | 2.7 | 2.73 | 2.66 | 2.63 | 2.31 | 2.04 | 1.94 | 1.97 | 1.92 | 1.98 | 2.11 | 1.98 | 1.73 | 1.58 | 1.61 | 1.52 | 1.57 | 1.8 | 1.82 | 1.59 | 1.49 | 1.42 | 1.23 | 1.22 | 1.44 | 1.45 | 1.36 | 1.53 | 1.68 | 1.52 | 1.53 | 1.79 | 1.74 | 1.64 | 1.8 | 2.01 | 1.95 | 1.74 | 1.81 | 1.92 | 1.8 | 1.73 | 1.92 | 1.8 | 1.41 | 1.12 | 1.27 | 1.33 | 1.28 | 1.49 | 1.63 | 1.57 | 1.45 | 1.39 | 1.14 | 0.64 | 0.56 | 0.77 | 0.68
539 | I538i540 | 140 | 150 | 3.33 | 3.49 | 3.47 | 3.08 | 2.83 | 2.84 | 2.74 | 2.74 | 2.92 | 3.17 | 3.6 | 4.23 | 4.75 | 5.1 | 5.28 | 5.35 | 5.03 | 4.52 | 4.18 | 3.87 | 3.34 | 2.99 | 2.95 | 3.07 | 3.21 | 3.41 | 3.56 | 3.75 | 3.88 | 4 | 4.03 | 3.94 | 3.85 | 3.76 | 3.77 | 3.91 | 3.99 | 3.96 | 4.01 | 4.03 | 4.11 | 4.14 | 4.1 | 4.03 | 3.99 | 4.04 | 4.11 | 4.22 | 4.19 | 4.17 | 4.18 | 4.1 | 4.07 | 4.16 | 4.28 | 4.32 | 4.32 | 4.22 | 3.99 | 3.88 | 3.88 | 3.88 | 3.99 | 4.06 | 4 | 3.83 | 3.71 | 3.51 | 3.33 | 3.2 | 3.05 | 2.97 | 2.92 | 2.91 | 2.82 | 2.8 | 2.68 | 2.48 | 2.38 | 2.32 | 2.41 | 2.51 | 2.57 | 2.53 | 2.59 | 2.7 | 2.74 | 2.64 | 2.7 | 2.84 | 2.89 | 2.95 | 2.9 | 2.91 | 2.89 | 3.02 | 3.21 | 3.25 | 3.29 | 3.35 | 3.42
538 | M | 140 | 160 | 2.2 | 2.34 | 2.28 | 1.97 | 1.88 | 2.03 | 2.01 | 2.13 | 2.49 | 2.9 | 3.47 | 4.11 | 4.43 | 4.59 | 4.6 | 4.33 | 3.67 | 2.97 | 2.56 | 2.12 | 1.47 | 1.36 | 1.71 | 2.01 | 2.42 | 2.95 | 3.37 | 3.59 | 3.77 | 3.84 | 3.75 | 3.63 | 3.7 | 3.73 | 3.97 | 4.64 | 5.21 | 5.45 | 5.71 | 6.04 | 6.23 | 5.94 | 5.51 | 5.33 | 5.32 | 5.44 | 5.91 | 6.4 | 6.44 | 6.37 | 6.43 | 6.23 | 6.03 | 6.34 | 6.83 | 7.05 | 7.03 | 6.91 | 6.41 | 5.96 | 5.93 | 6.17 | 6.49 | 6.7 | 6.76 | 6.43 | 5.98 | 5.58 | 5.3 | 4.87 | 4.43 | 4.43 | 4.32 | 4.04 | 3.9 | 3.96 | 3.56 | 2.96 | 2.8 | 2.9 | 3 | 3.1 | 3.34 | 3.32 | 3.25 | 3.6 | 4.06 | 4.16 | 4.13 | 4.35 | 4.49 | 4.4 | 4.16 | 4.24 | 4.33 | 4.66 | 5.28 | 5.86 | 6.02 | 5.92 | 6.17
537 | M | 140 | 170 | 7.69 | 7.87 | 8.01 | 7.47 | 6.68 | 6.24 | 5.9 | 5.42 | 5.23 | 5.32 | 5.68 | 6.5 | 7.4 | 8.1 | 8.39 | 8.5 | 8.38 | 7.69 | 7.04 | 6.54 | 5.99 | 5.12 | 4.39 | 4.01 | 3.56 | 3.01 | 2.66 | 2.71 | 2.8 | 2.86 | 2.83 | 2.57 | 2.17 | 1.84 | 1.45 | 1.14 | 1.14 | 1.37 | 1.58 | 1.76 | 2.11 | 2.36 | 2.23 | 1.9 | 1.75 | 1.67 | 1.63 | 1.95 | 2.17 | 2.24 | 2.35 | 2.49 | 2.3 | 2.12 | 2.28 | 2.43 | 2.34 | 2.23 | 2.23 | 2.1 | 1.77 | 1.7 | 1.81 | 1.6 | 1.46 | 1.5 | 1.5 | 1.31 | 1.3 | 1.37 | 1.24 | 1.06 | 1.06 | 0.94 | 0.59 | 0.32 | 0.45 | 0.51 | 0.44 | 0.33 | 0.26 | 0.46 | 0.66 | 0.67 | 0.78 | 1.13 | 1.33 | 1.29 | 1.22 | 1.31 | 1.31 | 1.19 | 1.1 | 1.34 | 1.52 | 1.69 | 2.12 | 2.48 | 2.47 | 2.36 | 2.51
536 | I535i537 | 140 | 180 | 5.09 | 5.23 | 5.25 | 4.75 | 4.26 | 4.02 | 3.81 | 3.61 | 3.69 | 3.93 | 4.4 | 5.14 | 5.77 | 6.25 | 6.46 | 6.45 | 6.13 | 5.5 | 5.01 | 4.59 | 4.01 | 3.3 | 2.88 | 2.66 | 2.38 | 2.17 | 2.11 | 2.2 | 2.22 | 2.21 | 2.07 | 1.82 | 1.58 | 1.42 | 1.46 | 1.66 | 1.87 | 2.06 | 2.25 | 2.55 | 2.84 | 2.93 | 2.66 | 2.39 | 2.32 | 2.37 | 2.59 | 2.98 | 3.11 | 3.13 | 3.21 | 3.22 | 3.13 | 3.31 | 3.71 | 3.93 | 3.95 | 3.88 | 3.75 | 3.53 | 3.44 | 3.65 | 3.95 | 4.1 | 4.15 | 4.11 | 3.93 | 3.79 | 3.7 | 3.63 | 3.44 | 3.43 | 3.46 | 3.26 | 3.04 | 2.93 | 2.88 | 2.62 | 2.37 | 2.25 | 2.17 | 2.12 | 2.12 | 2.06 | 1.95 | 2.05 | 2.28 | 2.4 | 2.36 | 2.36 | 2.4 | 2.22 | 1.86 | 1.73 | 1.68 | 1.66 | 1.96 | 2.42 | 2.61 | 2.54 | 2.69
535 | M | 140 | 190 | 2.48 | 2.6 | 2.5 | 2.03 | 1.83 | 1.8 | 1.73 | 1.8 | 2.15 | 2.54 | 3.12 | 3.78 | 4.15 | 4.41 | 4.54 | 4.4 | 3.89 | 3.32 | 2.97 | 2.64 | 2.02 | 1.48 | 1.36 | 1.31 | 1.2 | 1.33 | 1.57 | 1.69 | 1.64 | 1.55 | 1.31 | 1.08 | 1 | 0.99 | 1.47 | 2.18 | 2.6 | 2.75 | 2.92 | 3.35 | 3.58 | 3.5 | 3.09 | 2.87 | 2.89 | 3.07 | 3.55 | 4.01 | 4.06 | 4.02 | 4.06 | 3.95 | 3.96 | 4.51 | 5.15 | 5.43 | 5.56 | 5.54 | 5.26 | 4.95 | 5.1 | 5.59 | 6.09 | 6.6 | 6.85 | 6.72 | 6.36 | 6.26 | 6.09 | 5.88 | 5.64 | 5.8 | 5.86 | 5.58 | 5.49 | 5.53 | 5.31 | 4.74 | 4.29 | 4.17 | 4.09 | 3.78 | 3.57 | 3.44 | 3.13 | 2.97 | 3.23 | 3.51 | 3.5 | 3.42 | 3.48 | 3.25 | 2.62 | 2.12 | 1.83 | 1.64 | 1.79 | 2.35 | 2.74 | 2.72 | 2.87
534 | M | 140 | 200 | 2.7 | 2.83 | 2.65 | 2.27 | 2.15 | 2.15 | 2.13 | 2.31 | 2.74 | 3.14 | 3.74 | 4.34 | 4.63 | 4.73 | 4.7 | 4.35 | 3.68 | 3.01 | 2.66 | 2.27 | 1.61 | 1.38 | 1.69 | 1.92 | 2.2 | 2.65 | 3.06 | 3.24 | 3.42 | 3.43 | 3.36 | 3.38 | 3.48 | 3.54 | 3.65 | 4.19 | 4.66 | 4.78 | 4.79 | 4.96 | 5.16 | 4.89 | 4.55 | 4.33 | 4.24 | 4.25 | 4.61 | 4.95 | 4.86 | 4.82 | 4.8 | 4.62 | 4.48 | 4.9 | 5.36 | 5.56 | 5.43 | 5.31 | 5.04 | 4.64 | 4.59 | 4.8 | 4.98 | 5.25 | 5.45 | 5.32 | 5 | 4.84 | 4.76 | 4.48 | 4.31 | 4.48 | 4.46 | 4.24 | 4.16 | 4.17 | 3.95 | 3.38 | 3.12 | 3.05 | 2.93 | 2.74 | 2.82 | 2.72 | 2.42 | 2.55 | 2.92 | 2.97 | 2.93 | 3.12 | 3.24 | 3 | 2.71 | 2.64 | 2.74 | 2.93 | 3.35 | 3.86 | 3.93 | 3.95 | 4.09
533 | I532i534 | 140 | 210 | 5.14 | 5.32 | 5.25 | 4.84 | 4.47 | 4.29 | 4.05 | 3.94 | 4.05 | 4.23 | 4.61 | 5.21 | 5.8 | 6.19 | 6.39 | 6.4 | 6.03 | 5.48 | 5.08 | 4.78 | 4.32 | 3.98 | 3.99 | 4.07 | 4.09 | 4.17 | 4.36 | 4.53 | 4.71 | 4.87 | 4.96 | 5.01 | 4.91 | 4.8 | 4.66 | 4.58 | 4.45 | 4.23 | 3.98 | 3.86 | 3.83 | 3.76 | 3.76 | 3.69 | 3.63 | 3.58 | 3.57 | 3.45 | 3.31 | 3.34 | 3.3 | 3.31 | 3.37 | 3.55 | 3.61 | 3.63 | 3.59 | 3.54 | 3.47 | 3.41 | 3.42 | 3.41 | 3.43 | 3.49 | 3.42 | 3.19 | 2.99 | 2.85 | 2.74 | 2.71 | 2.68 | 2.71 | 2.73 | 2.73 | 2.69 | 2.7 | 2.67 | 2.49 | 2.28 | 2.18 | 2.21 | 2.15 | 2.1 | 2.04 | 1.99 | 1.99 | 2 | 1.96 | 1.98 | 2.03 | 2.07 | 2.1 | 1.99 | 1.91 | 1.92 | 1.99 | 2.05 | 2.08 | 2.24 | 2.34 | 2.38
532 | M | 140 | 220 | 7.58 | 7.81 | 7.84 | 7.4 | 6.78 | 6.42 | 5.97 | 5.56 | 5.36 | 5.32 | 5.48 | 6.07 | 6.97 | 7.66 | 8.08 | 8.45 | 8.39 | 7.95 | 7.5 | 7.29 | 7.02 | 6.58 | 6.3 | 6.23 | 5.98 | 5.68 | 5.65 | 5.81 | 6 | 6.31 | 6.56 | 6.63 | 6.34 | 6.05 | 5.68 | 4.96 | 4.23 | 3.68 | 3.18 | 2.77 | 2.5 | 2.63 | 2.96 | 3.06 | 3.02 | 2.91 | 2.53 | 1.96 | 1.75 | 1.85 | 1.81 | 2 | 2.25 | 2.21 | 1.85 | 1.69 | 1.74 | 1.76 | 1.9 | 2.18 | 2.26 | 2.01 | 1.87 | 1.74 | 1.4 | 1.06 | 0.98 | 0.85 | 0.71 | 0.93 | 1.04 | 0.94 | 1 | 1.23 | 1.23 | 1.23 | 1.39 | 1.61 | 1.45 | 1.32 | 1.49 | 1.56 | 1.37 | 1.37 | 1.56 | 1.42 | 1.08 | 0.96 | 1.02 | 0.95 | 0.9 | 1.19 | 1.28 | 1.18 | 1.11 | 1.05 | 0.76 | 0.31 | 0.55 | 0.73 | 0.68
531 | M | 140 | 230 | 5.48 | 5.76 | 5.98 | 5.81 | 5.43 | 5.16 | 4.68 | 4.09 | 3.66 | 3.48 | 3.67 | 4.53 | 5.44 | 6.24 | 7 | 7.48 | 7.6 | 7.23 | 6.91 | 6.81 | 6.36 | 5.89 | 5.65 | 5.53 | 5.24 | 5.09 | 5.27 | 5.7 | 6.05 | 6.47 | 6.9 | 7.2 | 7.34 | 7.44 | 7.15 | 6.48 | 5.96 | 5.46 | 4.67 | 3.91 | 3.49 | 3.84 | 4.27 | 4.69 | 4.87 | 4.52 | 3.75 | 2.89 | 2.24 | 1.9 | 1.63 | 1.73 | 2.02 | 1.81 | 1.35 | 0.86 | 0.85 | 0.96 | 1.13 | 1.19 | 0.99 | 0.68 | 0.41 | 0.41 | 0.67 | 0.93 | 1.06 | 1.26 | 1.54 | 1.79 | 1.7 | 1.81 | 2.1 | 2.06 | 1.98 | 2.04 | 2.27 | 2.08 | 1.74 | 1.65 | 1.77 | 1.61 | 1.38 | 1.45 | 1.37 | 1.01 | 0.74 | 0.87 | 0.91 | 0.89 | 1.14 | 1.38 | 1.27 | 0.87 | 0.51 | 0.15 | 0.39 | 0.82 | 1.06 | 1.14 | 1.27
530 | I529i531 | 140 | 240 | 5.09 | 5.27 | 5.39 | 5.15 | 4.77 | 4.45 | 3.97 | 3.4 | 3 | 2.74 | 2.67 | 3.18 | 3.83 | 4.46 | 5.07 | 5.47 | 5.52 | 5.25 | 4.99 | 4.9 | 4.47 | 3.96 | 3.63 | 3.45 | 3.13 | 2.83 | 2.8 | 3.03 | 3.28 | 3.49 | 3.66 | 3.88 | 4.04 | 4.12 | 4.14 | 4.11 | 4.05 | 3.97 | 3.74 | 3.52 | 3.39 | 3.51 | 3.68 | 3.85 | 3.89 | 3.76 | 3.61 | 3.46 | 3.22 | 3.06 | 2.9 | 2.82 | 2.81 | 2.82 | 2.74 | 2.59 | 2.68 | 2.71 | 2.61 | 2.39 | 2.27 | 2.21 | 2.14 | 2.3 | 2.7 | 2.84 | 2.82 | 2.88 | 3 | 2.98 | 2.79 | 2.82 | 2.91 | 2.75 | 2.75 | 2.84 | 2.87 | 2.49 | 2.27 | 2.23 | 2.17 | 2.01 | 2 | 1.97 | 1.86 | 1.81 | 1.84 | 1.87 | 1.83 | 1.91 | 2.11 | 2.12 | 1.99 | 1.81 | 1.59 | 1.49 | 1.81 | 2.18 | 2.24 | 2.25 | 2.44
529 | M | 140 | 250 | 4.71 | 4.78 | 4.8 | 4.49 | 4.11 | 3.74 | 3.26 | 2.71 | 2.34 | 1.99 | 1.68 | 1.83 | 2.23 | 2.68 | 3.13 | 3.47 | 3.45 | 3.26 | 3.07 | 2.99 | 2.58 | 2.02 | 1.62 | 1.37 | 1.03 | 0.57 | 0.32 | 0.36 | 0.51 | 0.51 | 0.42 | 0.56 | 0.74 | 0.8 | 1.13 | 1.74 | 2.14 | 2.48 | 2.81 | 3.13 | 3.28 | 3.19 | 3.1 | 3.02 | 2.92 | 3 | 3.46 | 4.03 | 4.2 | 4.23 | 4.17 | 3.91 | 3.6 | 3.82 | 4.12 | 4.33 | 4.51 | 4.46 | 4.09 | 3.6 | 3.54 | 3.75 | 3.87 | 4.19 | 4.72 | 4.75 | 4.57 | 4.49 | 4.47 | 4.16 | 3.88 | 3.83 | 3.71 | 3.43 | 3.52 | 3.64 | 3.47 | 2.9 | 2.79 | 2.81 | 2.57 | 2.42 | 2.63 | 2.48 | 2.34 | 2.62 | 2.95 | 2.87 | 2.76 | 2.94 | 3.08 | 2.85 | 2.71 | 2.75 | 2.67 | 2.83 | 3.23 | 3.54 | 3.43 | 3.36 | 3.6
528 | M | 140 | 260 | 4.97 | 4.93 | 4.95 | 4.61 | 4.2 | 3.95 | 3.52 | 2.9 | 2.48 | 2.1 | 1.72 | 1.87 | 2.28 | 2.72 | 3.16 | 3.45 | 3.43 | 3.11 | 2.97 | 2.76 | 2.39 | 1.8 | 1.46 | 1.29 | 1.02 | 0.77 | 0.6 | 0.64 | 0.75 | 0.78 | 0.82 | 1.05 | 1.28 | 1.45 | 1.86 | 2.43 | 2.85 | 3.14 | 3.49 | 3.85 | 4.03 | 3.93 | 3.76 | 3.66 | 3.47 | 3.43 | 3.88 | 4.31 | 4.37 | 4.41 | 4.36 | 4.03 | 3.76 | 3.99 | 4.27 | 4.34 | 4.38 | 4.31 | 3.92 | 3.44 | 3.46 | 3.7 | 3.89 | 4.27 | 4.7 | 4.76 | 4.41 | 4.28 | 4.23 | 3.95 | 3.79 | 3.84 | 3.69 | 3.39 | 3.28 | 3.19 | 2.84 | 2.46 | 2.37 | 2.45 | 2.2 | 2.19 | 2.38 | 2.23 | 2.05 | 2.33 | 2.7 | 2.66 | 2.58 | 2.73 | 2.82 | 2.66 | 2.44 | 2.44 | 2.33 | 2.36 | 2.76 | 3.07 | 2.99 | 3 | 3.23
527 | I526i528 | 140 | 270 | 5.1 | 5.11 | 5.12 | 4.77 | 4.45 | 4.25 | 3.79 | 3.23 | 2.83 | 2.51 | 2.37 | 2.71 | 3.21 | 3.69 | 4.12 | 4.39 | 4.27 | 3.86 | 3.58 | 3.27 | 2.78 | 2.14 | 1.74 | 1.46 | 1.05 | 0.71 | 0.71 | 0.8 | 0.94 | 1.03 | 1.01 | 1.15 | 1.33 | 1.44 | 1.74 | 2.3 | 2.75 | 3.07 | 3.42 | 3.82 | 4.1 | 3.99 | 3.83 | 3.67 | 3.49 | 3.41 | 3.85 | 4.31 | 4.47 | 4.67 | 4.71 | 4.46 | 4.19 | 4.41 | 4.79 | 5.06 | 5.24 | 5.32 | 4.91 | 4.41 | 4.35 | 4.57 | 4.72 | 5.04 | 5.45 | 5.47 | 5.16 | 5 | 4.87 | 4.52 | 4.3 | 4.29 | 4.17 | 3.86 | 3.77 | 3.76 | 3.42 | 2.98 | 2.72 | 2.75 | 2.5 | 2.36 | 2.45 | 2.26 | 1.97 | 2.15 | 2.42 | 2.42 | 2.34 | 2.51 | 2.64 | 2.49 | 2.23 | 2.12 | 1.91 | 1.74 | 1.99 | 2.24 | 2.15 | 2.09 | 2.28
526 | M | 140 | 280 | 5.23 | 5.29 | 5.29 | 4.93 | 4.69 | 4.55 | 4.06 | 3.56 | 3.18 | 2.92 | 3.01 | 3.54 | 4.13 | 4.65 | 5.09 | 5.34 | 5.11 | 4.61 | 4.2 | 3.77 | 3.16 | 2.48 | 2.03 | 1.64 | 1.08 | 0.65 | 0.81 | 0.95 | 1.13 | 1.27 | 1.2 | 1.25 | 1.38 | 1.44 | 1.62 | 2.18 | 2.65 | 3 | 3.35 | 3.8 | 4.16 | 4.05 | 3.9 | 3.68 | 3.51 | 3.4 | 3.81 | 4.31 | 4.57 | 4.93 | 5.05 | 4.89 | 4.61 | 4.83 | 5.31 | 5.78 | 6.09 | 6.33 | 5.91 | 5.38 | 5.25 | 5.45 | 5.55 | 5.81 | 6.2 | 6.19 | 5.91 | 5.72 | 5.51 | 5.09 | 4.82 | 4.74 | 4.64 | 4.32 | 4.27 | 4.33 | 4 | 3.5 | 3.07 | 3.05 | 2.8 | 2.52 | 2.53 | 2.29 | 1.88 | 1.97 | 2.14 | 2.18 | 2.1 | 2.28 | 2.45 | 2.33 | 2.02 | 1.8 | 1.5 | 1.12 | 1.21 | 1.42 | 1.32 | 1.18 | 1.34
525 | I524i526 | 140 | 290 | 8.97 | 9.3 | 9.75 | 9.64 | 9.35 | 9.18 | 8.55 | 7.65 | 6.93 | 6.31 | 6.1 | 6.4 | 7.45 | 8.73 | 9.99 | 10.67 | 10.65 | 9.65 | 8.7 | 7.81 | 6.79 | 5.62 | 4.84 | 4.47 | 3.94 | 3.32 | 3.16 | 3.16 | 3.28 | 3.53 | 3.66 | 3.74 | 3.71 | 3.57 | 3.3 | 3.13 | 3.1 | 3.28 | 3.52 | 3.78 | 4.11 | 4.21 | 4.19 | 3.9 | 3.56 | 3.17 | 2.85 | 2.82 | 3.03 | 3.28 | 3.42 | 3.41 | 3.17 | 3.12 | 3.44 | 3.85 | 4.08 | 4.3 | 4.13 | 3.76 | 3.67 | 3.92 | 4.15 | 4.47 | 4.78 | 4.86 | 4.66 | 4.55 | 4.51 | 4.26 | 4.09 | 4.13 | 4.12 | 3.84 | 3.69 | 3.78 | 3.61 | 3.2 | 2.78 | 2.79 | 2.61 | 2.31 | 2.26 | 2.17 | 1.84 | 1.85 | 2.12 | 2.27 | 2.24 | 2.43 | 2.62 | 2.57 | 2.29 | 2.08 | 1.84 | 1.52 | 1.61 | 1.98 | 2.05 | 2.1 | 2.31
524 | M | 140 | 300 | 12.71 | 13.31 | 14.21 | 14.35 | 14.02 | 13.82 | 13.03 | 11.75 | 10.69 | 9.7 | 9.19 | 9.26 | 10.78 | 12.82 | 14.9 | 15.99 | 16.18 | 14.7 | 13.21 | 11.85 | 10.42 | 8.75 | 7.65 | 7.3 | 6.8 | 5.99 | 5.5 | 5.37 | 5.43 | 5.78 | 6.12 | 6.22 | 6.04 | 5.7 | 4.97 | 4.08 | 3.55 | 3.55 | 3.69 | 3.76 | 4.06 | 4.37 | 4.48 | 4.12 | 3.6 | 2.94 | 1.88 | 1.33 | 1.49 | 1.63 | 1.78 | 1.92 | 1.73 | 1.4 | 1.58 | 1.93 | 2.07 | 2.27 | 2.36 | 2.14 | 2.09 | 2.38 | 2.74 | 3.13 | 3.37 | 3.53 | 3.42 | 3.39 | 3.52 | 3.44 | 3.37 | 3.52 | 3.6 | 3.36 | 3.11 | 3.23 | 3.21 | 2.89 | 2.48 | 2.54 | 2.41 | 2.11 | 2 | 2.06 | 1.79 | 1.74 | 2.11 | 2.35 | 2.37 | 2.57 | 2.78 | 2.82 | 2.57 | 2.35 | 2.19 | 1.91 | 2 | 2.54 | 2.78 | 3.02 | 3.28
523 | M | 140 | 310 | 10.65 | 11.42 | 12.24 | 12.05 | 11.37 | 10.85 | 10.27 | 9.38 | 8.77 | 8.48 | 8.31 | 8.61 | 9.89 | 10.89 | 11.66 | 12.26 | 12.29 | 11.65 | 10.8 | 10.29 | 9.73 | 8.69 | 7.93 | 7.42 | 6.65 | 5.92 | 5.35 | 5.34 | 5.31 | 5.61 | 5.78 | 5.96 | 5.81 | 5.69 | 5.43 | 4.92 | 4.5 | 4.36 | 4.34 | 4.26 | 4.22 | 4.59 | 4.97 | 5.09 | 5.1 | 4.99 | 4.47 | 3.75 | 3.37 | 3.15 | 2.87 | 2.85 | 3.01 | 2.92 | 2.61 | 2.25 | 1.97 | 1.7 | 1.52 | 1.68 | 1.73 | 1.55 | 1.35 | 1.19 | 0.89 | 0.54 | 0.42 | 0.35 | 0.15 | 0.38 | 0.4 | 0.29 | 0.45 | 0.51 | 0.46 | 0.54 | 0.99 | 1.07 | 0.87 | 0.87 | 1.09 | 1.07 | 0.85 | 0.89 | 0.99 | 0.73 | 0.48 | 0.58 | 0.7 | 0.69 | 0.86 | 1.17 | 1.23 | 1.15 | 1.17 | 1.11 | 0.87 | 0.46 | 0.56 | 0.66 | 0.4
522 | I521i523 | 140 | 320 | 6.22 | 6.63 | 6.97 | 6.73 | 6.4 | 6.17 | 5.87 | 5.48 | 5.27 | 5.19 | 5.26 | 5.61 | 6.41 | 6.99 | 7.4 | 7.65 | 7.44 | 6.86 | 6.28 | 5.83 | 5.23 | 4.55 | 4.31 | 4.1 | 3.85 | 3.64 | 3.45 | 3.45 | 3.47 | 3.64 | 3.71 | 3.88 | 3.9 | 3.89 | 3.89 | 3.87 | 3.86 | 3.87 | 3.94 | 4.04 | 4.09 | 4.2 | 4.25 | 4.19 | 4.06 | 3.92 | 3.79 | 3.59 | 3.48 | 3.39 | 3.23 | 3.06 | 2.96 | 2.96 | 2.83 | 2.61 | 2.49 | 2.4 | 2.18 | 2.07 | 2.09 | 2.06 | 1.94 | 1.97 | 1.93 | 1.72 | 1.57 | 1.55 | 1.43 | 1.38 | 1.29 | 1.22 | 1.23 | 1.13 | 1.12 | 1.26 | 1.4 | 1.25 | 1.11 | 1.09 | 1.09 | 0.93 | 0.86 | 0.84 | 0.73 | 0.52 | 0.51 | 0.61 | 0.59 | 0.59 | 0.79 | 1.05 | 1.09 | 1.03 | 1.06 | 1.04 | 0.82 | 0.48 | 0.56 | 0.68 | 0.5
521 | M | 140 | 330 | 1.79 | 1.85 | 1.7 | 1.41 | 1.43 | 1.49 | 1.46 | 1.59 | 1.77 | 1.9 | 2.2 | 2.61 | 2.93 | 3.08 | 3.14 | 3.05 | 2.6 | 2.07 | 1.76 | 1.37 | 0.73 | 0.41 | 0.69 | 0.77 | 1.04 | 1.36 | 1.54 | 1.56 | 1.63 | 1.67 | 1.64 | 1.8 | 1.99 | 2.09 | 2.34 | 2.82 | 3.21 | 3.38 | 3.54 | 3.81 | 3.96 | 3.82 | 3.52 | 3.29 | 3.03 | 2.86 | 3.1 | 3.44 | 3.6 | 3.64 | 3.6 | 3.28 | 2.9 | 2.99 | 3.04 | 2.98 | 3.01 | 3.1 | 2.83 | 2.46 | 2.45 | 2.57 | 2.54 | 2.75 | 2.98 | 2.9 | 2.71 | 2.74 | 2.71 | 2.38 | 2.19 | 2.14 | 2 | 1.74 | 1.79 | 1.99 | 1.8 | 1.44 | 1.34 | 1.31 | 1.08 | 0.79 | 0.87 | 0.8 | 0.47 | 0.32 | 0.54 | 0.63 | 0.47 | 0.49 | 0.72 | 0.94 | 0.94 | 0.9 | 0.96 | 0.97 | 0.77 | 0.5 | 0.55 | 0.71 | 0.59
520 | M | 140 | 340 | 2.27 | 2.35 | 2.25 | 1.9 | 1.68 | 1.59 | 1.31 | 1.15 | 1.35 | 1.51 | 1.87 | 2.41 | 2.81 | 3.04 | 3.16 | 2.96 | 2.45 | 1.76 | 1.22 | 0.74 | 0.06 | 0.75 | 1.31 | 1.79 | 2.24 | 2.83 | 3.29 | 3.58 | 3.79 | 3.93 | 3.91 | 4.03 | 4.15 | 4.25 | 4.46 | 4.96 | 5.56 | 5.78 | 5.93 | 6.17 | 6.19 | 5.99 | 5.55 | 5.16 | 4.84 | 4.66 | 4.99 | 5.52 | 5.7 | 5.68 | 5.58 | 5.23 | 4.82 | 4.82 | 5.08 | 5.21 | 5.3 | 5.27 | 4.91 | 4.33 | 4.03 | 4.14 | 4.16 | 4.4 | 4.55 | 4.49 | 4.23 | 4.06 | 3.85 | 3.5 | 3.13 | 3.12 | 3.02 | 2.77 | 2.79 | 2.86 | 2.61 | 2.15 | 1.97 | 2.03 | 1.86 | 1.9 | 2.1 | 1.99 | 1.78 | 2.03 | 2.4 | 2.38 | 2.36 | 2.49 | 2.56 | 2.42 | 2.3 | 2.24 | 2.16 | 2.39 | 2.87 | 3.24 | 3.14 | 3.26 | 3.43
519 | I518i520 | 140 | 350 | 4.85 | 4.9 | 4.81 | 4.41 | 3.99 | 3.8 | 3.44 | 3.16 | 3.14 | 3.17 | 3.42 | 3.93 | 4.42 | 4.77 | 5.07 | 5.23 | 5.05 | 4.56 | 4.07 | 3.73 | 3.18 | 3.23 | 3.31 | 3.53 | 3.65 | 3.76 | 3.89 | 4.02 | 4.11 | 4.17 | 4.2 | 4.23 | 4.21 | 4.18 | 4.11 | 4.04 | 4.04 | 4.03 | 4.06 | 4.08 | 4.03 | 4.07 | 4.05 | 3.92 | 3.8 | 3.71 | 3.72 | 3.75 | 3.7 | 3.65 | 3.56 | 3.5 | 3.39 | 3.31 | 3.3 | 3.29 | 3.33 | 3.37 | 3.33 | 3.19 | 2.95 | 2.87 | 2.87 | 3 | 3.07 | 3.16 | 3.14 | 3.04 | 2.98 | 2.99 | 2.88 | 2.93 | 3.02 | 3.02 | 2.98 | 2.96 | 2.96 | 2.84 | 2.67 | 2.61 | 2.59 | 2.64 | 2.69 | 2.7 | 2.63 | 2.62 | 2.66 | 2.69 | 2.82 | 2.9 | 2.99 | 3.1 | 3.18 | 3.18 | 3.16 | 3.23 | 3.32 | 3.3 | 3.27 | 3.45 | 3.5
518 | D554 | 140 | 360 | 7.43 | 7.45 | 7.37 | 6.92 | 6.29 | 6.02 | 5.57 | 5.17 | 4.92 | 4.82 | 4.96 | 5.44 | 6.03 | 6.49 | 6.99 | 7.49 | 7.65 | 7.35 | 6.93 | 6.71 | 6.29 | 5.72 | 5.32 | 5.26 | 5.07 | 4.7 | 4.49 | 4.47 | 4.44 | 4.4 | 4.49 | 4.44 | 4.27 | 4.1 | 3.77 | 3.13 | 2.52 | 2.28 | 2.19 | 2 | 1.87 | 2.15 | 2.54 | 2.68 | 2.75 | 2.77 | 2.45 | 1.98 | 1.7 | 1.63 | 1.54 | 1.77 | 1.96 | 1.8 | 1.52 | 1.37 | 1.37 | 1.47 | 1.74 | 2.04 | 1.87 | 1.59 | 1.58 | 1.6 | 1.59 | 1.83 | 2.05 | 2.02 | 2.11 | 2.48 | 2.63 | 2.75 | 3.02 | 3.26 | 3.16 | 3.07 | 3.31 | 3.54 | 3.36 | 3.18 | 3.33 | 3.38 | 3.29 | 3.41 | 3.47 | 3.21 | 2.92 | 3.01 | 3.29 | 3.31 | 3.43 | 3.78 | 4.07 | 4.12 | 4.16 | 4.06 | 3.76 | 3.36 | 3.41 | 3.63 | 3.58
555 | M | 150 | 0 | 4.62 | 4.78 | 4.58 | 4.03 | 3.75 | 3.77 | 4.21 | 5 | 5.76 | 6.13 | 6.37 | 6.76 | 7.32 | 7.57 | 7.65 | 7.44 | 6.93 | 6.33 | 5.89 | 5.3 | 4.67 | 4.16 | 4.26 | 4.31 | 4.32 | 4.16 | 3.88 | 3.5 | 3.28 | 3.09 | 2.78 | 2.56 | 2.61 | 2.73 | 3.01 | 3.63 | 4.35 | 4.75 | 5.15 | 5.82 | 6.5 | 6.62 | 6.48 | 6.3 | 6.07 | 5.86 | 6.24 | 6.86 | 7.55 | 7.85 | 7.88 | 7.48 | 6.9 | 6.84 | 7.3 | 7.9 | 7.98 | 7.69 | 7.09 | 6.14 | 5.46 | 5.59 | 5.79 | 6.12 | 6.59 | 6.82 | 6.49 | 6.4 | 6.07 | 5.91 | 5.69 | 5.75 | 5.83 | 5.62 | 5.78 | 6.36 | 6.46 | 5.94 | 5.66 | 5.72 | 5.58 | 5.42 | 5.56 | 5.89 | 5.68 | 5.37 | 5.59 | 6.02 | 6.02 | 5.95 | 6.15 | 6.1 | 5.61 | 5.23 | 5.02 | 4.68 | 4.58 | 5.07 | 5.51 | 5.68 | 5.74
556 | I555i557 | 150 | 10 | 4.24 | 4.24 | 4.19 | 3.82 | 3.46 | 3.29 | 3.29 | 3.43 | 3.77 | 4.13 | 4.36 | 4.63 | 5.11 | 5.35 | 5.5 | 5.57 | 5.44 | 5.18 | 4.9 | 4.62 | 4.26 | 3.86 | 3.76 | 3.8 | 3.82 | 3.69 | 3.52 | 3.36 | 3.24 | 3.14 | 3.05 | 3.01 | 2.98 | 3.05 | 3.2 | 3.44 | 3.66 | 3.75 | 3.92 | 4.19 | 4.28 | 4.08 | 4.03 | 4.05 | 4.08 | 4.14 | 4.45 | 4.72 | 5 | 5.08 | 4.98 | 4.82 | 4.73 | 4.8 | 4.98 | 5.25 | 5.28 | 5.06 | 4.75 | 4.43 | 4.19 | 4.22 | 4.34 | 4.53 | 4.62 | 4.54 | 4.38 | 4.35 | 4.14 | 4.14 | 4.07 | 4.01 | 3.97 | 3.9 | 3.88 | 3.99 | 4.03 | 3.93 | 3.82 | 3.83 | 3.86 | 3.81 | 3.73 | 3.9 | 3.95 | 3.79 | 3.84 | 4.12 | 4.26 | 4.26 | 4.4 | 4.54 | 4.37 | 4.16 | 4.04 | 3.86 | 3.68 | 3.76 | 4.05 | 4.28 | 4.39
557 | M | 150 | 20 | 3.85 | 3.71 | 3.79 | 3.61 | 3.18 | 2.81 | 2.38 | 1.85 | 1.78 | 2.12 | 2.35 | 2.51 | 2.9 | 3.12 | 3.35 | 3.7 | 3.94 | 4.03 | 3.92 | 3.94 | 3.85 | 3.56 | 3.26 | 3.29 | 3.32 | 3.22 | 3.16 | 3.22 | 3.21 | 3.18 | 3.32 | 3.45 | 3.34 | 3.36 | 3.39 | 3.24 | 2.97 | 2.74 | 2.69 | 2.56 | 2.07 | 1.55 | 1.58 | 1.81 | 2.09 | 2.42 | 2.66 | 2.57 | 2.45 | 2.3 | 2.07 | 2.15 | 2.55 | 2.76 | 2.66 | 2.61 | 2.59 | 2.43 | 2.4 | 2.72 | 2.92 | 2.86 | 2.89 | 2.94 | 2.65 | 2.26 | 2.27 | 2.31 | 2.21 | 2.37 | 2.46 | 2.27 | 2.12 | 2.19 | 1.97 | 1.61 | 1.61 | 1.92 | 1.99 | 1.95 | 2.13 | 2.2 | 1.89 | 1.9 | 2.21 | 2.21 | 2.09 | 2.23 | 2.5 | 2.57 | 2.65 | 2.99 | 3.13 | 3.09 | 3.06 | 3.04 | 2.77 | 2.46 | 2.6 | 2.89 | 3.03
558 | I557i559 | 150 | 30 | 7.09 | 6.64 | 6.48 | 5.76 | 5.07 | 4.79 | 4.91 | 5.27 | 5.95 | 6.61 | 7.27 | 8.18 | 9.29 | 10.37 | 10.67 | 10.43 | 9.84 | 8.83 | 7.71 | 6.93 | 6.21 | 5.51 | 5.25 | 5.42 | 5.43 | 5.11 | 4.79 | 4.61 | 4.3 | 4.09 | 3.94 | 3.69 | 3.15 | 2.84 | 2.51 | 2.13 | 1.72 | 1.55 | 1.64 | 1.8 | 1.86 | 1.73 | 1.67 | 1.61 | 1.59 | 1.59 | 1.7 | 1.87 | 1.97 | 2.02 | 2 | 2.08 | 2.22 | 2.26 | 2.36 | 2.49 | 2.5 | 2.39 | 2.39 | 2.39 | 2.26 | 2.21 | 2.29 | 2.33 | 2.35 | 2.35 | 2.42 | 2.39 | 2.35 | 2.43 | 2.4 | 2.33 | 2.43 | 2.54 | 2.47 | 2.49 | 2.73 | 2.83 | 2.75 | 2.71 | 2.83 | 2.81 | 2.72 | 2.94 | 3.21 | 3.12 | 3.17 | 3.46 | 3.62 | 3.65 | 3.78 | 3.95 | 3.93 | 3.72 | 3.64 | 3.58 | 3.47 | 3.62 | 4.12 | 4.44 | 4.63
559 | M | 150 | 40 | 10.32 | 9.58 | 9.17 | 7.91 | 6.97 | 6.78 | 7.44 | 8.69 | 10.11 | 11.1 | 12.19 | 13.85 | 15.69 | 17.61 | 18 | 17.15 | 15.74 | 13.64 | 11.5 | 9.92 | 8.56 | 7.45 | 7.25 | 7.55 | 7.53 | 7 | 6.42 | 6 | 5.4 | 5 | 4.56 | 3.93 | 2.96 | 2.32 | 1.64 | 1.01 | 0.46 | 0.35 | 0.58 | 1.03 | 1.66 | 1.9 | 1.75 | 1.41 | 1.09 | 0.76 | 0.75 | 1.17 | 1.48 | 1.74 | 1.93 | 2 | 1.88 | 1.76 | 2.06 | 2.36 | 2.41 | 2.36 | 2.38 | 2.07 | 1.61 | 1.57 | 1.69 | 1.73 | 2.05 | 2.45 | 2.57 | 2.48 | 2.49 | 2.48 | 2.34 | 2.39 | 2.74 | 2.89 | 2.96 | 3.38 | 3.85 | 3.73 | 3.5 | 3.47 | 3.52 | 3.43 | 3.54 | 3.98 | 4.2 | 4.03 | 4.25 | 4.68 | 4.75 | 4.73 | 4.9 | 4.91 | 4.73 | 4.35 | 4.23 | 4.12 | 4.17 | 4.77 | 5.64 | 6 | 6.23
560 | I559i561 | 150 | 50 | 8.12 | 7.75 | 7.36 | 6.43 | 5.89 | 5.91 | 6.57 | 7.67 | 8.85 | 9.51 | 10.13 | 11.31 | 12.53 | 13.86 | 14.13 | 13.55 | 12.43 | 10.99 | 9.53 | 8.37 | 7.26 | 6.5 | 6.53 | 6.81 | 6.82 | 6.4 | 5.94 | 5.46 | 4.99 | 4.67 | 4.22 | 3.64 | 3.03 | 2.59 | 2.18 | 2.01 | 1.96 | 2.03 | 2.22 | 2.56 | 3.2 | 3.42 | 3.22 | 2.84 | 2.51 | 2.06 | 1.91 | 2.26 | 2.55 | 2.8 | 2.96 | 2.92 | 2.6 | 2.51 | 2.85 | 3.15 | 3.22 | 3.2 | 3.09 | 2.63 | 2.18 | 2.18 | 2.27 | 2.36 | 2.76 | 3.11 | 3.14 | 3.01 | 2.93 | 2.81 | 2.66 | 2.76 | 2.99 | 3.08 | 3.26 | 3.72 | 4.02 | 3.78 | 3.53 | 3.47 | 3.39 | 3.27 | 3.46 | 3.87 | 3.89 | 3.77 | 4.08 | 4.46 | 4.43 | 4.37 | 4.46 | 4.43 | 4.17 | 3.83 | 3.67 | 3.44 | 3.38 | 3.88 | 4.49 | 4.74 | 4.84
561 | M | 150 | 60 | 5.92 | 5.92 | 5.55 | 4.95 | 4.8 | 5.05 | 5.7 | 6.65 | 7.58 | 7.92 | 8.08 | 8.76 | 9.38 | 10.12 | 10.27 | 9.94 | 9.12 | 8.34 | 7.56 | 6.82 | 5.96 | 5.55 | 5.81 | 6.07 | 6.11 | 5.8 | 5.46 | 4.93 | 4.58 | 4.33 | 3.88 | 3.34 | 3.1 | 2.85 | 2.72 | 3.02 | 3.46 | 3.71 | 3.85 | 4.09 | 4.74 | 4.93 | 4.69 | 4.27 | 3.93 | 3.37 | 3.07 | 3.35 | 3.61 | 3.86 | 4 | 3.84 | 3.31 | 3.25 | 3.63 | 3.94 | 4.03 | 4.04 | 3.8 | 3.19 | 2.76 | 2.8 | 2.86 | 2.99 | 3.47 | 3.78 | 3.7 | 3.54 | 3.37 | 3.13 | 2.98 | 3.12 | 3.24 | 3.28 | 3.55 | 4.06 | 4.19 | 3.83 | 3.56 | 3.47 | 3.25 | 3.11 | 3.38 | 3.75 | 3.57 | 3.5 | 3.91 | 4.23 | 4.1 | 4 | 4.03 | 3.96 | 3.61 | 3.31 | 3.11 | 2.76 | 2.59 | 2.98 | 3.35 | 3.47 | 3.45
562 | I561i563 | 150 | 70 | 5.04 | 5.04 | 4.77 | 4.2 | 3.89 | 3.83 | 4.05 | 4.7 | 5.49 | 5.82 | 6.03 | 6.6 | 7.15 | 7.7 | 7.92 | 7.83 | 7.33 | 6.72 | 6.2 | 5.6 | 4.82 | 4.23 | 4.13 | 4.18 | 4.11 | 3.83 | 3.56 | 3.2 | 2.91 | 2.7 | 2.51 | 2.32 | 2.23 | 2.24 | 2.36 | 2.66 | 2.96 | 3.13 | 3.38 | 3.7 | 4.07 | 3.96 | 3.58 | 3.18 | 2.89 | 2.59 | 2.57 | 2.9 | 3.08 | 3.23 | 3.21 | 2.89 | 2.55 | 2.77 | 3.13 | 3.31 | 3.32 | 3.3 | 3.07 | 2.83 | 2.9 | 3.15 | 3.31 | 3.48 | 3.74 | 3.75 | 3.59 | 3.49 | 3.34 | 3.18 | 3.2 | 3.36 | 3.41 | 3.42 | 3.56 | 3.75 | 3.54 | 3.02 | 2.83 | 2.8 | 2.52 | 2.45 | 2.68 | 2.8 | 2.49 | 2.36 | 2.62 | 2.78 | 2.61 | 2.49 | 2.49 | 2.44 | 2.22 | 1.99 | 1.88 | 1.68 | 1.49 | 1.55 | 1.89 | 2.02 | 2.01
563 | M | 150 | 80 | 4.16 | 4.17 | 3.99 | 3.45 | 2.98 | 2.6 | 2.41 | 2.75 | 3.39 | 3.71 | 3.97 | 4.43 | 4.93 | 5.29 | 5.56 | 5.72 | 5.54 | 5.1 | 4.84 | 4.38 | 3.68 | 2.92 | 2.46 | 2.29 | 2.12 | 1.87 | 1.66 | 1.48 | 1.23 | 1.08 | 1.15 | 1.3 | 1.37 | 1.63 | 1.99 | 2.31 | 2.46 | 2.55 | 2.91 | 3.31 | 3.4 | 2.99 | 2.47 | 2.08 | 1.85 | 1.81 | 2.07 | 2.45 | 2.54 | 2.61 | 2.43 | 1.95 | 1.79 | 2.3 | 2.62 | 2.68 | 2.6 | 2.56 | 2.35 | 2.46 | 3.04 | 3.51 | 3.75 | 3.98 | 4 | 3.72 | 3.48 | 3.44 | 3.31 | 3.23 | 3.42 | 3.61 | 3.59 | 3.55 | 3.57 | 3.44 | 2.89 | 2.21 | 2.1 | 2.12 | 1.79 | 1.78 | 1.98 | 1.86 | 1.4 | 1.21 | 1.33 | 1.33 | 1.11 | 0.99 | 0.95 | 0.92 | 0.84 | 0.66 | 0.66 | 0.6 | 0.39 | 0.11 | 0.44 | 0.56 | 0.58
564 | I563i565 | 150 | 90 | 4.02 | 4.09 | 3.87 | 3.38 | 2.97 | 2.78 | 2.8 | 3.32 | 4.03 | 4.37 | 4.7 | 5.24 | 5.78 | 6.29 | 6.74 | 6.96 | 6.74 | 6.29 | 5.92 | 5.42 | 4.69 | 3.94 | 3.49 | 3.36 | 3.1 | 2.81 | 2.52 | 2.28 | 2.01 | 1.81 | 1.77 | 1.72 | 1.66 | 1.8 | 2.13 | 2.42 | 2.6 | 2.74 | 3.08 | 3.5 | 3.62 | 3.26 | 2.72 | 2.36 | 2.15 | 2.12 | 2.41 | 2.79 | 2.86 | 2.87 | 2.68 | 2.22 | 1.96 | 2.32 | 2.59 | 2.62 | 2.46 | 2.27 | 1.93 | 1.63 | 1.83 | 2.16 | 2.21 | 2.41 | 2.48 | 2.21 | 1.98 | 1.98 | 1.95 | 1.98 | 2.23 | 2.36 | 2.38 | 2.43 | 2.41 | 2.2 | 1.72 | 1.5 | 1.6 | 1.6 | 1.52 | 1.58 | 1.59 | 1.33 | 1.11 | 1.06 | 0.95 | 0.79 | 0.86 | 0.9 | 1 | 1.17 | 1.25 | 1.19 | 1.2 | 1.21 | 1.01 | 0.71 | 0.96 | 1.17 | 1.26
565 | M | 150 | 100 | 3.89 | 4.01 | 3.76 | 3.32 | 2.96 | 2.95 | 3.19 | 3.88 | 4.68 | 5.03 | 5.43 | 6.06 | 6.63 | 7.3 | 7.91 | 8.2 | 7.95 | 7.49 | 7 | 6.45 | 5.7 | 4.96 | 4.51 | 4.42 | 4.08 | 3.74 | 3.39 | 3.09 | 2.79 | 2.55 | 2.39 | 2.14 | 1.95 | 1.97 | 2.27 | 2.53 | 2.73 | 2.92 | 3.26 | 3.68 | 3.84 | 3.53 | 2.97 | 2.63 | 2.45 | 2.43 | 2.75 | 3.13 | 3.18 | 3.13 | 2.93 | 2.5 | 2.13 | 2.33 | 2.57 | 2.56 | 2.32 | 1.99 | 1.51 | 0.8 | 0.63 | 0.81 | 0.68 | 0.83 | 0.96 | 0.69 | 0.48 | 0.51 | 0.58 | 0.73 | 1.03 | 1.12 | 1.18 | 1.31 | 1.26 | 0.95 | 0.54 | 0.79 | 1.11 | 1.09 | 1.24 | 1.39 | 1.2 | 0.79 | 0.82 | 0.91 | 0.58 | 0.25 | 0.61 | 0.82 | 1.04 | 1.42 | 1.66 | 1.71 | 1.74 | 1.82 | 1.64 | 1.31 | 1.48 | 1.79 | 1.93
566 | I565i567 | 150 | 110 | 4.64 | 4.75 | 4.54 | 4.17 | 4.11 | 4.54 | 5.1 | 6.02 | 6.89 | 7.37 | 8.01 | 9 | 10.02 | 11.22 | 11.87 | 11.84 | 11.39 | 10.58 | 10 | 9.25 | 8.18 | 7.45 | 7.06 | 6.97 | 6.6 | 5.97 | 5.36 | 4.92 | 4.54 | 4.31 | 4.03 | 3.41 | 2.84 | 2.42 | 2.1 | 1.84 | 1.68 | 1.9 | 2.3 | 2.88 | 3.17 | 2.95 | 2.44 | 2.17 | 2.17 | 2.44 | 2.9 | 3.39 | 3.55 | 3.63 | 3.55 | 3.25 | 3.02 | 3.49 | 3.98 | 4.11 | 3.89 | 3.55 | 3.12 | 2.59 | 2.72 | 3.21 | 3.42 | 3.8 | 4.06 | 3.78 | 3.44 | 3.24 | 3.19 | 3.35 | 3.58 | 3.88 | 4.11 | 4.39 | 4.64 | 4.71 | 4.36 | 4.22 | 4.13 | 4.26 | 4.49 | 4.65 | 4.79 | 4.67 | 4.58 | 4.61 | 4.73 | 5.01 | 5.21 | 5.19 | 5.12 | 5.16 | 4.83 | 4.51 | 4.31 | 4.29 | 4.38 | 4.78 | 5.39 | 5.79 | 5.7
567 | M | 150 | 120 | 5.39 | 5.48 | 5.33 | 5.03 | 5.27 | 6.13 | 7.02 | 8.15 | 9.09 | 9.71 | 10.6 | 11.93 | 13.41 | 15.14 | 15.83 | 15.48 | 14.83 | 13.67 | 13 | 12.05 | 10.66 | 9.94 | 9.61 | 9.52 | 9.12 | 8.2 | 7.32 | 6.74 | 6.29 | 6.08 | 5.67 | 4.69 | 3.74 | 2.87 | 1.93 | 1.15 | 0.62 | 0.87 | 1.35 | 2.08 | 2.49 | 2.37 | 1.92 | 1.7 | 1.9 | 2.45 | 3.04 | 3.66 | 3.93 | 4.13 | 4.17 | 4.01 | 3.91 | 4.64 | 5.4 | 5.67 | 5.45 | 5.12 | 4.72 | 4.38 | 4.82 | 5.61 | 6.15 | 6.78 | 7.16 | 6.87 | 6.41 | 5.97 | 5.8 | 5.96 | 6.13 | 6.64 | 7.05 | 7.46 | 8.03 | 8.46 | 8.18 | 7.65 | 7.16 | 7.42 | 7.73 | 7.92 | 8.37 | 8.54 | 8.33 | 8.3 | 8.88 | 9.77 | 9.81 | 9.56 | 9.21 | 8.91 | 8.01 | 7.31 | 6.88 | 6.76 | 7.13 | 8.25 | 9.3 | 9.79 | 9.47
568 | I567i569 | 150 | 130 | 4.3 | 4.34 | 4.2 | 3.83 | 3.78 | 4.3 | 4.86 | 5.64 | 6.4 | 6.91 | 7.52 | 8.35 | 9.37 | 10.43 | 10.97 | 10.95 | 10.68 | 9.98 | 9.43 | 8.9 | 8.09 | 7.56 | 7.26 | 7.26 | 7.06 | 6.51 | 6.01 | 5.75 | 5.51 | 5.47 | 5.34 | 4.85 | 4.28 | 3.74 | 3.24 | 2.74 | 2.29 | 2.22 | 2.35 | 2.58 | 2.53 | 2.24 | 2.07 | 2.13 | 2.32 | 2.67 | 2.95 | 3.14 | 3.13 | 3.16 | 3.07 | 2.86 | 2.84 | 3.31 | 3.62 | 3.6 | 3.39 | 3.15 | 2.92 | 2.88 | 3.26 | 3.66 | 3.82 | 4.09 | 4.23 | 3.97 | 3.61 | 3.36 | 3.28 | 3.32 | 3.44 | 3.76 | 3.98 | 4.15 | 4.53 | 4.84 | 4.68 | 4.31 | 4.01 | 4.25 | 4.46 | 4.58 | 5.04 | 5.31 | 5.22 | 5.21 | 5.69 | 6.4 | 6.49 | 6.36 | 6.25 | 6.14 | 5.62 | 5.17 | 4.99 | 4.94 | 5.17 | 5.99 | 6.84 | 7.19 | 7.01
569 | M | 150 | 140 | 3.2 | 3.19 | 3.08 | 2.63 | 2.29 | 2.47 | 2.71 | 3.14 | 3.72 | 4.1 | 4.45 | 4.77 | 5.34 | 5.72 | 6.11 | 6.42 | 6.52 | 6.28 | 5.86 | 5.75 | 5.52 | 5.19 | 4.9 | 5 | 4.99 | 4.83 | 4.7 | 4.75 | 4.74 | 4.86 | 5 | 5.01 | 4.81 | 4.62 | 4.54 | 4.33 | 3.95 | 3.58 | 3.34 | 3.08 | 2.56 | 2.12 | 2.22 | 2.55 | 2.74 | 2.89 | 2.86 | 2.62 | 2.33 | 2.18 | 1.96 | 1.7 | 1.77 | 1.97 | 1.85 | 1.54 | 1.33 | 1.18 | 1.13 | 1.37 | 1.7 | 1.71 | 1.48 | 1.4 | 1.3 | 1.07 | 0.81 | 0.76 | 0.75 | 0.67 | 0.74 | 0.88 | 0.92 | 0.83 | 1.03 | 1.21 | 1.17 | 0.96 | 0.86 | 1.08 | 1.2 | 1.24 | 1.71 | 2.08 | 2.11 | 2.12 | 2.5 | 3.02 | 3.18 | 3.15 | 3.3 | 3.37 | 3.23 | 3.03 | 3.11 | 3.12 | 3.22 | 3.72 | 4.39 | 4.58 | 4.55
570 | I569i571 | 150 | 150 | 6.69 | 6.82 | 6.81 | 6.34 | 5.89 | 5.93 | 6.07 | 6.59 | 7.19 | 7.73 | 8.34 | 9.33 | 10.61 | 11.89 | 12.49 | 12.53 | 12.66 | 12.28 | 11.34 | 10.78 | 10.08 | 9.23 | 8.77 | 8.75 | 8.4 | 7.78 | 7.2 | 6.95 | 6.7 | 6.64 | 6.63 | 6.52 | 6.21 | 5.92 | 5.7 | 5.47 | 4.97 | 4.52 | 4.18 | 3.81 | 3.14 | 2.46 | 2.38 | 2.73 | 3.02 | 3.24 | 3.3 | 3.1 | 2.79 | 2.58 | 2.31 | 2.09 | 2.24 | 2.46 | 2.33 | 1.99 | 1.76 | 1.67 | 1.6 | 1.83 | 2.16 | 2.1 | 1.88 | 1.83 | 1.67 | 1.4 | 1.27 | 1.31 | 1.27 | 1.28 | 1.36 | 1.4 | 1.34 | 1.35 | 1.39 | 1.33 | 1.31 | 1.43 | 1.44 | 1.5 | 1.63 | 1.74 | 1.9 | 2.01 | 2.09 | 2.09 | 2.16 | 2.43 | 2.67 | 2.7 | 2.85 | 3.07 | 3.1 | 3 | 3.03 | 3.07 | 3.06 | 3.25 | 3.75 | 4.04 | 4.05
571 | M | 150 | 160 | 10.17 | 10.44 | 10.54 | 10.05 | 9.49 | 9.39 | 9.43 | 10.04 | 10.66 | 11.35 | 12.23 | 13.88 | 15.89 | 18.06 | 18.86 | 18.64 | 18.79 | 18.28 | 16.81 | 15.8 | 14.63 | 13.28 | 12.65 | 12.51 | 11.81 | 10.73 | 9.7 | 9.15 | 8.67 | 8.43 | 8.26 | 8.03 | 7.6 | 7.22 | 6.86 | 6.62 | 5.98 | 5.47 | 5.02 | 4.55 | 3.71 | 2.81 | 2.54 | 2.92 | 3.3 | 3.59 | 3.73 | 3.58 | 3.25 | 2.99 | 2.67 | 2.47 | 2.71 | 2.95 | 2.82 | 2.45 | 2.19 | 2.16 | 2.08 | 2.28 | 2.61 | 2.49 | 2.28 | 2.27 | 2.04 | 1.73 | 1.74 | 1.86 | 1.79 | 1.89 | 1.97 | 1.93 | 1.77 | 1.86 | 1.75 | 1.45 | 1.45 | 1.89 | 2.02 | 1.92 | 2.07 | 2.25 | 2.09 | 1.93 | 2.08 | 2.07 | 1.82 | 1.84 | 2.16 | 2.25 | 2.4 | 2.76 | 2.98 | 2.97 | 2.95 | 3.01 | 2.9 | 2.77 | 3.11 | 3.49 | 3.54
572 | I571i573 | 150 | 170 | 8.31 | 8.56 | 8.47 | 7.96 | 7.57 | 7.55 | 7.73 | 8.33 | 9.03 | 9.52 | 10.06 | 11.19 | 12.51 | 13.81 | 14.27 | 13.94 | 13.72 | 13.02 | 11.93 | 10.97 | 9.87 | 8.91 | 8.61 | 8.5 | 8.01 | 7.3 | 6.72 | 6.46 | 6.31 | 6.26 | 6.1 | 5.97 | 5.89 | 5.9 | 6.07 | 6.5 | 6.64 | 6.67 | 6.83 | 7.12 | 7.2 | 6.71 | 6.31 | 6.33 | 6.59 | 6.88 | 7.3 | 7.52 | 7.4 | 7.08 | 6.84 | 6.57 | 6.63 | 7.02 | 7.38 | 7.25 | 6.69 | 6.27 | 5.76 | 5.54 | 5.61 | 5.66 | 5.81 | 5.89 | 5.64 | 5.37 | 5.09 | 4.81 | 4.55 | 4.42 | 4.43 | 4.38 | 4.35 | 4.31 | 4.18 | 4.09 | 4.03 | 3.92 | 3.73 | 3.71 | 3.83 | 3.88 | 3.96 | 3.99 | 3.97 | 3.97 | 4.14 | 4.38 | 4.45 | 4.41 | 4.58 | 4.7 | 4.65 | 4.52 | 4.53 | 4.58 | 4.62 | 4.89 | 5.29 | 5.43 | 5.35
573 | M | 150 | 180 | 6.45 | 6.68 | 6.41 | 5.87 | 5.65 | 5.71 | 6.03 | 6.63 | 7.4 | 7.69 | 7.88 | 8.5 | 9.14 | 9.56 | 9.68 | 9.24 | 8.65 | 7.77 | 7.05 | 6.13 | 5.1 | 4.55 | 4.57 | 4.48 | 4.22 | 3.86 | 3.75 | 3.78 | 3.95 | 4.09 | 3.94 | 3.91 | 4.18 | 4.58 | 5.29 | 6.39 | 7.3 | 7.87 | 8.64 | 9.68 | 10.7 | 10.6 | 10.09 | 9.75 | 9.89 | 10.16 | 10.87 | 11.45 | 11.54 | 11.17 | 11.02 | 10.67 | 10.55 | 11.08 | 11.94 | 12.05 | 11.2 | 10.39 | 9.44 | 8.81 | 8.62 | 8.82 | 9.34 | 9.51 | 9.25 | 9.01 | 8.45 | 7.77 | 7.31 | 6.96 | 6.89 | 6.83 | 6.93 | 6.76 | 6.61 | 6.73 | 6.61 | 5.96 | 5.45 | 5.5 | 5.58 | 5.52 | 5.83 | 6.04 | 5.85 | 5.88 | 6.45 | 6.93 | 6.74 | 6.58 | 6.76 | 6.64 | 6.32 | 6.06 | 6.1 | 6.16 | 6.33 | 7.01 | 7.48 | 7.38 | 7.16
574 | I573i575 | 150 | 190 | 4.78 | 4.87 | 4.77 | 4.39 | 4.05 | 3.95 | 3.92 | 4.06 | 4.48 | 4.77 | 4.93 | 5.31 | 5.78 | 6.1 | 6.27 | 6.21 | 6.06 | 5.67 | 5.31 | 4.89 | 4.39 | 4 | 3.87 | 3.81 | 3.73 | 3.53 | 3.38 | 3.42 | 3.5 | 3.58 | 3.56 | 3.67 | 3.85 | 4.1 | 4.55 | 5.13 | 5.5 | 5.7 | 6.1 | 6.61 | 6.94 | 6.55 | 6.13 | 5.98 | 6.1 | 6.35 | 6.75 | 7.02 | 6.96 | 6.73 | 6.54 | 6.26 | 6.32 | 6.78 | 7.21 | 7.2 | 6.77 | 6.33 | 5.84 | 5.64 | 5.72 | 5.81 | 6.04 | 6.13 | 5.95 | 5.65 | 5.32 | 5.04 | 4.75 | 4.57 | 4.61 | 4.52 | 4.48 | 4.37 | 4.28 | 4.17 | 3.87 | 3.63 | 3.45 | 3.42 | 3.42 | 3.48 | 3.6 | 3.52 | 3.38 | 3.43 | 3.61 | 3.64 | 3.6 | 3.55 | 3.63 | 3.68 | 3.64 | 3.49 | 3.5 | 3.51 | 3.51 | 3.69 | 4.05 | 4.1 | 3.96
575 | M | 150 | 200 | 3.1 | 3.05 | 3.13 | 2.92 | 2.45 | 2.18 | 1.81 | 1.5 | 1.57 | 1.86 | 1.98 | 2.12 | 2.42 | 2.64 | 2.86 | 3.17 | 3.47 | 3.57 | 3.58 | 3.65 | 3.67 | 3.46 | 3.18 | 3.15 | 3.25 | 3.2 | 3.02 | 3.05 | 3.05 | 3.06 | 3.17 | 3.44 | 3.53 | 3.62 | 3.81 | 3.87 | 3.71 | 3.54 | 3.55 | 3.54 | 3.17 | 2.5 | 2.16 | 2.22 | 2.31 | 2.53 | 2.64 | 2.59 | 2.38 | 2.29 | 2.06 | 1.86 | 2.08 | 2.49 | 2.49 | 2.36 | 2.33 | 2.28 | 2.24 | 2.48 | 2.82 | 2.79 | 2.74 | 2.75 | 2.64 | 2.3 | 2.19 | 2.31 | 2.2 | 2.19 | 2.33 | 2.2 | 2.03 | 1.98 | 1.96 | 1.6 | 1.13 | 1.3 | 1.44 | 1.34 | 1.27 | 1.44 | 1.36 | 1.01 | 0.91 | 0.99 | 0.77 | 0.36 | 0.45 | 0.52 | 0.49 | 0.73 | 0.96 | 0.92 | 0.89 | 0.87 | 0.7 | 0.36 | 0.63 | 0.81 | 0.75
576 | I575i577 | 150 | 210 | 4.46 | 4.44 | 4.36 | 3.83 | 3.25 | 3.23 | 3.28 | 3.54 | 4.04 | 4.39 | 4.66 | 5.15 | 5.72 | 6.22 | 6.52 | 6.49 | 6.23 | 5.73 | 5.2 | 4.53 | 3.93 | 3.4 | 2.99 | 2.88 | 2.67 | 2.33 | 2.04 | 1.9 | 1.8 | 1.77 | 2.01 | 2.49 | 2.9 | 3.27 | 3.7 | 4.11 | 4.28 | 4.34 | 4.53 | 4.69 | 4.54 | 3.97 | 3.48 | 3.34 | 3.41 | 3.61 | 3.85 | 4.01 | 3.9 | 3.83 | 3.69 | 3.48 | 3.52 | 3.84 | 3.96 | 3.84 | 3.65 | 3.46 | 3.28 | 3.21 | 3.34 | 3.51 | 3.58 | 3.63 | 3.62 | 3.43 | 3.26 | 3.19 | 3.11 | 3.06 | 3.09 | 3.08 | 3.15 | 3.08 | 3.11 | 3.02 | 2.83 | 2.71 | 2.64 | 2.61 | 2.54 | 2.58 | 2.61 | 2.58 | 2.53 | 2.55 | 2.63 | 2.63 | 2.68 | 2.69 | 2.77 | 2.94 | 2.94 | 2.8 | 2.81 | 2.81 | 2.79 | 2.88 | 3.32 | 3.47 | 3.34
577 | M | 150 | 220 | 5.83 | 5.82 | 5.59 | 4.73 | 4.04 | 4.28 | 4.76 | 5.57 | 6.5 | 6.92 | 7.35 | 8.18 | 9.02 | 9.8 | 10.18 | 9.8 | 9 | 7.9 | 6.82 | 5.4 | 4.19 | 3.34 | 2.81 | 2.61 | 2.09 | 1.47 | 1.07 | 0.76 | 0.55 | 0.48 | 0.84 | 1.55 | 2.27 | 2.92 | 3.58 | 4.36 | 4.85 | 5.14 | 5.51 | 5.84 | 5.9 | 5.44 | 4.8 | 4.46 | 4.51 | 4.68 | 5.05 | 5.42 | 5.43 | 5.37 | 5.33 | 5.1 | 4.96 | 5.2 | 5.44 | 5.32 | 4.98 | 4.64 | 4.32 | 3.93 | 3.86 | 4.24 | 4.42 | 4.5 | 4.59 | 4.57 | 4.33 | 4.06 | 4.02 | 3.94 | 3.85 | 3.96 | 4.26 | 4.18 | 4.25 | 4.43 | 4.52 | 4.12 | 3.84 | 3.89 | 3.81 | 3.73 | 3.85 | 4.14 | 4.15 | 4.11 | 4.48 | 4.91 | 4.92 | 4.87 | 5.04 | 5.15 | 4.93 | 4.68 | 4.72 | 4.76 | 4.88 | 5.4 | 6.02 | 6.13 | 5.92
578 | I577i579 | 150 | 230 | 6.07 | 6.17 | 6 | 5.38 | 5.06 | 5.39 | 6.07 | 7.01 | 7.84 | 8.18 | 8.65 | 9.42 | 10.33 | 11.05 | 11.34 | 10.85 | 9.92 | 8.8 | 7.77 | 6.51 | 5.3 | 4.47 | 4.19 | 4.05 | 3.62 | 3.01 | 2.56 | 2.19 | 1.93 | 1.78 | 1.73 | 1.84 | 2.12 | 2.59 | 3.17 | 4 | 4.57 | 4.93 | 5.41 | 5.93 | 6.25 | 5.92 | 5.35 | 4.96 | 4.92 | 4.92 | 5.27 | 5.67 | 5.87 | 5.91 | 5.84 | 5.52 | 5.25 | 5.53 | 5.9 | 5.9 | 5.61 | 5.32 | 4.9 | 4.4 | 4.34 | 4.74 | 5.06 | 5.32 | 5.59 | 5.58 | 5.31 | 5.04 | 4.96 | 4.86 | 4.82 | 5 | 5.19 | 5.06 | 5.2 | 5.46 | 5.43 | 5.01 | 4.73 | 4.7 | 4.55 | 4.45 | 4.68 | 4.92 | 4.8 | 4.9 | 5.26 | 5.49 | 5.43 | 5.35 | 5.43 | 5.36 | 5.06 | 4.82 | 4.74 | 4.67 | 4.76 | 5.17 | 5.52 | 5.53 | 5.41
579 | M | 150 | 240 | 6.31 | 6.52 | 6.4 | 6.03 | 6.09 | 6.49 | 7.37 | 8.45 | 9.18 | 9.45 | 9.96 | 10.67 | 11.63 | 12.31 | 12.51 | 11.89 | 10.84 | 9.69 | 8.73 | 7.61 | 6.41 | 5.6 | 5.57 | 5.49 | 5.14 | 4.56 | 4.05 | 3.63 | 3.3 | 3.08 | 2.62 | 2.14 | 1.97 | 2.25 | 2.76 | 3.63 | 4.3 | 4.73 | 5.31 | 6.02 | 6.61 | 6.4 | 5.9 | 5.45 | 5.33 | 5.17 | 5.48 | 5.93 | 6.32 | 6.44 | 6.34 | 5.93 | 5.53 | 5.86 | 6.37 | 6.47 | 6.25 | 6 | 5.48 | 4.87 | 4.82 | 5.24 | 5.7 | 6.13 | 6.59 | 6.6 | 6.29 | 6.01 | 5.89 | 5.78 | 5.8 | 6.03 | 6.11 | 5.94 | 6.14 | 6.49 | 6.33 | 5.9 | 5.61 | 5.51 | 5.28 | 5.17 | 5.51 | 5.7 | 5.46 | 5.69 | 6.03 | 6.08 | 5.95 | 5.83 | 5.82 | 5.58 | 5.18 | 4.96 | 4.76 | 4.59 | 4.63 | 4.95 | 5.02 | 4.94 | 4.89
580 | I579i581 | 150 | 250 | 5.21 | 5.43 | 5.4 | 5.11 | 4.98 | 5.05 | 5.4 | 6.11 | 6.78 | 7.1 | 7.48 | 8.05 | 8.72 | 9.26 | 9.56 | 9.32 | 8.71 | 7.93 | 7.27 | 6.44 | 5.48 | 4.65 | 4.37 | 4.15 | 3.79 | 3.23 | 2.77 | 2.43 | 2.13 | 1.9 | 1.75 | 1.64 | 1.7 | 1.99 | 2.51 | 3.22 | 3.72 | 4.02 | 4.53 | 5.15 | 5.55 | 5.32 | 4.86 | 4.49 | 4.33 | 4.22 | 4.52 | 4.95 | 5.2 | 5.31 | 5.17 | 4.73 | 4.38 | 4.67 | 5.01 | 5.03 | 4.93 | 4.75 | 4.3 | 3.91 | 4.06 | 4.5 | 4.9 | 5.35 | 5.71 | 5.62 | 5.33 | 5.2 | 5.17 | 5.13 | 5.29 | 5.53 | 5.57 | 5.48 | 5.68 | 5.87 | 5.59 | 5.09 | 4.86 | 4.73 | 4.51 | 4.51 | 4.73 | 4.66 | 4.31 | 4.46 | 4.77 | 4.69 | 4.52 | 4.44 | 4.39 | 4.12 | 3.74 | 3.54 | 3.37 | 3.17 | 3.23 | 3.49 | 3.53 | 3.39 | 3.35
581 | M | 150 | 260 | 4.11 | 4.35 | 4.4 | 4.19 | 3.87 | 3.62 | 3.42 | 3.78 | 4.39 | 4.75 | 5 | 5.44 | 5.81 | 6.21 | 6.6 | 6.74 | 6.57 | 6.17 | 5.81 | 5.26 | 4.54 | 3.71 | 3.16 | 2.82 | 2.44 | 1.89 | 1.49 | 1.23 | 0.96 | 0.73 | 0.88 | 1.13 | 1.43 | 1.72 | 2.27 | 2.81 | 3.14 | 3.31 | 3.76 | 4.28 | 4.5 | 4.23 | 3.82 | 3.53 | 3.34 | 3.26 | 3.55 | 3.97 | 4.09 | 4.18 | 4 | 3.53 | 3.23 | 3.47 | 3.65 | 3.59 | 3.61 | 3.5 | 3.11 | 2.94 | 3.29 | 3.76 | 4.1 | 4.57 | 4.83 | 4.64 | 4.38 | 4.39 | 4.44 | 4.49 | 4.77 | 5.03 | 5.03 | 5.02 | 5.22 | 5.24 | 4.84 | 4.29 | 4.1 | 3.95 | 3.75 | 3.85 | 3.96 | 3.62 | 3.17 | 3.23 | 3.51 | 3.3 | 3.1 | 3.04 | 2.96 | 2.66 | 2.3 | 2.13 | 1.97 | 1.75 | 1.82 | 2.03 | 2.05 | 1.85 | 1.8
582 | I581i583 | 150 | 270 | 3.8 | 4.08 | 4.09 | 3.81 | 3.52 | 3.29 | 3.23 | 3.74 | 4.44 | 4.85 | 5.18 | 5.67 | 6.13 | 6.6 | 7.05 | 7.22 | 7.02 | 6.65 | 6.26 | 5.6 | 4.77 | 3.93 | 3.35 | 3.01 | 2.54 | 2.03 | 1.59 | 1.24 | 0.86 | 0.58 | 0.55 | 1.02 | 1.53 | 2.06 | 2.8 | 3.49 | 3.95 | 4.3 | 4.92 | 5.68 | 6.1 | 5.94 | 5.6 | 5.44 | 5.39 | 5.48 | 5.97 | 6.71 | 7.24 | 7.55 | 7.28 | 6.65 | 6.13 | 6.34 | 6.6 | 6.7 | 6.77 | 6.49 | 5.72 | 5.1 | 5.18 | 5.47 | 5.8 | 6.27 | 6.69 | 6.51 | 6.1 | 5.91 | 5.58 | 5.39 | 5.4 | 5.54 | 5.43 | 5.28 | 5.38 | 5.43 | 4.99 | 4.42 | 4.13 | 3.9 | 3.65 | 3.68 | 3.81 | 3.61 | 3.23 | 3.33 | 3.6 | 3.45 | 3.23 | 3.16 | 3.15 | 2.83 | 2.45 | 2.25 | 2.09 | 1.89 | 1.93 | 2.15 | 2.18 | 2 | 1.96
583 | M | 150 | 280 | 3.49 | 3.81 | 3.77 | 3.42 | 3.17 | 2.95 | 3.04 | 3.71 | 4.5 | 4.95 | 5.36 | 5.89 | 6.45 | 6.99 | 7.5 | 7.7 | 7.46 | 7.13 | 6.71 | 5.95 | 5 | 4.16 | 3.54 | 3.21 | 2.64 | 2.17 | 1.68 | 1.24 | 0.77 | 0.42 | 0.23 | 0.92 | 1.63 | 2.39 | 3.32 | 4.17 | 4.76 | 5.3 | 6.08 | 7.08 | 7.71 | 7.65 | 7.38 | 7.35 | 7.45 | 7.71 | 8.38 | 9.45 | 10.4 | 10.92 | 10.57 | 9.78 | 9.04 | 9.21 | 9.54 | 9.81 | 9.93 | 9.47 | 8.33 | 7.27 | 7.08 | 7.18 | 7.5 | 7.97 | 8.55 | 8.39 | 7.82 | 7.43 | 6.72 | 6.28 | 6.04 | 6.05 | 5.82 | 5.54 | 5.53 | 5.61 | 5.13 | 4.55 | 4.17 | 3.84 | 3.55 | 3.5 | 3.65 | 3.6 | 3.29 | 3.44 | 3.68 | 3.59 | 3.37 | 3.27 | 3.33 | 3.01 | 2.61 | 2.37 | 2.21 | 2.03 | 2.04 | 2.27 | 2.31 | 2.16 | 2.12
584 | I583i585 | 150 | 290 | 3.89 | 4.22 | 4.2 | 3.95 | 3.84 | 3.93 | 4.25 | 5.16 | 6.04 | 6.54 | 7.02 | 7.68 | 8.49 | 9.29 | 10.03 | 10.04 | 9.68 | 9.17 | 8.67 | 7.72 | 6.7 | 5.87 | 5.34 | 5.08 | 4.54 | 3.93 | 3.29 | 2.7 | 2.2 | 1.83 | 1.44 | 1.4 | 1.69 | 2.28 | 3.29 | 4.46 | 5.3 | 5.94 | 6.79 | 7.93 | 8.75 | 8.77 | 8.39 | 8.17 | 8.28 | 8.48 | 9.27 | 10.69 | 11.8 | 12.53 | 12.21 | 11.57 | 11.08 | 11.63 | 12.65 | 13.18 | 13.53 | 12.77 | 11.58 | 10.68 | 10.57 | 11.17 | 12.19 | 14.48 | 17.39 | 18 | 16.71 | 15.33 | 14.14 | 13.72 | 13.99 | 14.85 | 15.16 | 15.91 | 17.3 | 20.03 | 19.53 | 17.85 | 15.8 | 15.58 | 16.34 | 18.39 | 19.01 | 18.71 | 18.19 | 17.01 | 22.41 | 17.12 | 15.23 | 15.74 | 16.42 | 17.36 | 22.41 | 15.21 | 12.87 | 12.19 | 12.45 | 15.06 | 25.95 | 18.92 | 22.73
585 | M | 150 | 300 | 4.29 | 4.63 | 4.63 | 4.48 | 4.5 | 4.92 | 5.47 | 6.6 | 7.58 | 8.13 | 8.67 | 9.47 | 10.53 | 11.6 | 12.56 | 12.39 | 11.9 | 11.21 | 10.63 | 9.49 | 8.39 | 7.57 | 7.14 | 6.95 | 6.45 | 5.7 | 4.9 | 4.15 | 3.64 | 3.24 | 2.65 | 1.89 | 1.74 | 2.17 | 3.26 | 4.76 | 5.84 | 6.58 | 7.49 | 8.78 | 9.8 | 9.88 | 9.39 | 8.99 | 9.11 | 9.25 | 10.15 | 11.93 | 13.2 | 14.14 | 13.85 | 13.36 | 13.11 | 14.06 | 15.75 | 16.55 | 17.14 | 16.08 | 14.83 | 14.09 | 14.07 | 15.17 | 16.88 | 21 | 26.22 | 27.62 | 25.6 | 23.23 | 21.55 | 21.16 | 21.94 | 23.65 | 24.49 | 26.28 | 29.07 | 34.45 | 33.92 | 31.16 | 27.44 | 27.32 | 29.12 | 33.29 | 34.37 | 33.82 | 33.08 | 30.59 | 41.13 | 30.64 | 27.1 | 28.22 | 29.5 | 31.71 | 42.21 | 28.04 | 23.53 | 22.35 | 22.86 | 27.84 | 49.59 | 35.67 | 43.34
586 | I585i587 | 150 | 310 | 3 | 3.23 | 3.2 | 2.93 | 2.93 | 3.37 | 3.87 | 4.77 | 5.59 | 6 | 6.36 | 6.96 | 7.67 | 8.36 | 8.91 | 8.86 | 8.57 | 8.04 | 7.59 | 6.91 | 6.1 | 5.43 | 5.04 | 4.91 | 4.62 | 4.15 | 3.65 | 3.23 | 2.95 | 2.71 | 2.47 | 2.12 | 2.03 | 2.24 | 2.82 | 3.61 | 4.15 | 4.48 | 4.97 | 5.67 | 6.16 | 6.02 | 5.49 | 5.2 | 5.25 | 5.42 | 6.04 | 7.05 | 7.71 | 8.2 | 8.07 | 7.69 | 7.39 | 7.96 | 8.9 | 9.29 | 9.51 | 8.95 | 8.21 | 7.71 | 7.76 | 8.52 | 9.43 | 11.6 | 14.34 | 15.07 | 13.95 | 12.71 | 11.83 | 11.57 | 11.89 | 12.83 | 13.31 | 14.14 | 15.55 | 18.38 | 18.15 | 16.63 | 14.7 | 14.72 | 15.6 | 17.58 | 18.25 | 18.14 | 17.75 | 16.45 | 21.9 | 16.86 | 15.09 | 15.67 | 16.41 | 17.56 | 22.69 | 15.51 | 13.23 | 12.56 | 12.83 | 15.52 | 26.61 | 19.7 | 23.58
587 | M | 150 | 320 | 1.72 | 1.83 | 1.76 | 1.37 | 1.35 | 1.82 | 2.26 | 2.93 | 3.59 | 3.87 | 4.05 | 4.44 | 4.8 | 5.11 | 5.26 | 5.33 | 5.23 | 4.88 | 4.55 | 4.34 | 3.81 | 3.29 | 2.95 | 2.86 | 2.78 | 2.61 | 2.4 | 2.32 | 2.26 | 2.18 | 2.29 | 2.36 | 2.33 | 2.31 | 2.37 | 2.47 | 2.45 | 2.38 | 2.45 | 2.55 | 2.53 | 2.15 | 1.6 | 1.41 | 1.4 | 1.58 | 1.93 | 2.18 | 2.21 | 2.27 | 2.29 | 2.01 | 1.66 | 1.86 | 2.04 | 2.02 | 1.89 | 1.81 | 1.59 | 1.32 | 1.46 | 1.86 | 1.99 | 2.2 | 2.45 | 2.53 | 2.29 | 2.18 | 2.11 | 1.99 | 1.84 | 2 | 2.12 | 1.99 | 2.04 | 2.32 | 2.37 | 2.1 | 1.97 | 2.13 | 2.07 | 1.87 | 2.13 | 2.47 | 2.42 | 2.32 | 2.67 | 3.07 | 3.08 | 3.12 | 3.32 | 3.4 | 3.18 | 2.97 | 2.93 | 2.76 | 2.8 | 3.2 | 3.63 | 3.74 | 3.83
588 | I587i589 | 150 | 330 | 5.44 | 5.64 | 5.57 | 5.15 | 4.94 | 5.06 | 5.3 | 6 | 6.88 | 7.41 | 7.81 | 8.51 | 9.37 | 10.09 | 10.6 | 10.66 | 10.32 | 9.69 | 9.17 | 8.55 | 7.49 | 6.55 | 6.06 | 5.93 | 5.72 | 5.22 | 4.67 | 4.22 | 3.87 | 3.55 | 3.57 | 3.52 | 3.42 | 3.36 | 3.41 | 3.5 | 3.46 | 3.29 | 3.41 | 3.52 | 3.45 | 2.95 | 2.26 | 1.81 | 1.58 | 1.59 | 2.04 | 2.43 | 2.48 | 2.45 | 2.33 | 1.92 | 1.58 | 1.8 | 2 | 2 | 1.81 | 1.69 | 1.39 | 1.07 | 1.12 | 1.44 | 1.47 | 1.63 | 1.81 | 1.84 | 1.62 | 1.46 | 1.43 | 1.32 | 1.18 | 1.23 | 1.34 | 1.29 | 1.26 | 1.5 | 1.73 | 1.74 | 1.66 | 1.79 | 1.86 | 1.75 | 1.78 | 2.03 | 2.09 | 1.98 | 2.11 | 2.49 | 2.6 | 2.67 | 2.89 | 3.11 | 3.05 | 2.96 | 3 | 2.93 | 2.87 | 3 | 3.41 | 3.58 | 3.7
589 | M | 150 | 340 | 9.16 | 9.44 | 9.39 | 8.94 | 8.52 | 8.31 | 8.35 | 9.07 | 10.17 | 10.96 | 11.56 | 12.58 | 13.93 | 15.07 | 15.95 | 15.99 | 15.41 | 14.51 | 13.78 | 12.76 | 11.16 | 9.81 | 9.17 | 9 | 8.65 | 7.82 | 6.95 | 6.11 | 5.48 | 4.92 | 4.85 | 4.67 | 4.51 | 4.41 | 4.45 | 4.53 | 4.46 | 4.21 | 4.38 | 4.48 | 4.38 | 3.74 | 2.92 | 2.21 | 1.77 | 1.61 | 2.14 | 2.68 | 2.74 | 2.64 | 2.37 | 1.83 | 1.5 | 1.73 | 1.96 | 1.98 | 1.74 | 1.56 | 1.19 | 0.82 | 0.78 | 1.02 | 0.96 | 1.07 | 1.17 | 1.16 | 0.95 | 0.75 | 0.75 | 0.66 | 0.52 | 0.45 | 0.57 | 0.59 | 0.48 | 0.68 | 1.1 | 1.38 | 1.35 | 1.44 | 1.65 | 1.64 | 1.42 | 1.6 | 1.75 | 1.64 | 1.55 | 1.9 | 2.11 | 2.23 | 2.45 | 2.81 | 2.92 | 2.94 | 3.07 | 3.11 | 2.94 | 2.8 | 3.18 | 3.43 | 3.57
590 | I589i591 | 150 | 350 | 6.89 | 7.11 | 6.98 | 6.48 | 6.14 | 6.04 | 6.28 | 7.04 | 7.97 | 8.55 | 8.97 | 9.67 | 10.63 | 11.32 | 11.8 | 11.71 | 11.17 | 10.42 | 9.84 | 9.03 | 7.91 | 6.99 | 6.71 | 6.65 | 6.48 | 5.99 | 5.41 | 4.81 | 4.38 | 4.01 | 3.82 | 3.62 | 3.56 | 3.57 | 3.73 | 4.08 | 4.41 | 4.48 | 4.77 | 5.15 | 5.44 | 5.18 | 4.7 | 4.25 | 3.92 | 3.73 | 4.19 | 4.77 | 5.15 | 5.24 | 5.12 | 4.66 | 4.2 | 4.29 | 4.63 | 4.94 | 4.86 | 4.63 | 4.14 | 3.48 | 3.12 | 3.31 | 3.38 | 3.6 | 3.88 | 3.99 | 3.72 | 3.57 | 3.41 | 3.28 | 3.11 | 3.1 | 3.2 | 3.1 | 3.13 | 3.52 | 3.78 | 3.66 | 3.5 | 3.58 | 3.61 | 3.53 | 3.49 | 3.74 | 3.72 | 3.51 | 3.57 | 3.96 | 4.06 | 4.09 | 4.3 | 4.46 | 4.27 | 4.08 | 4.04 | 3.89 | 3.76 | 3.93 | 4.35 | 4.55 | 4.65
591 | D555 | 150 | 360 | 4.62 | 4.78 | 4.58 | 4.03 | 3.75 | 3.77 | 4.21 | 5 | 5.76 | 6.13 | 6.37 | 6.76 | 7.32 | 7.57 | 7.65 | 7.44 | 6.93 | 6.33 | 5.89 | 5.3 | 4.67 | 4.16 | 4.26 | 4.31 | 4.32 | 4.16 | 3.88 | 3.5 | 3.28 | 3.09 | 2.78 | 2.56 | 2.61 | 2.73 | 3.01 | 3.63 | 4.35 | 4.75 | 5.15 | 5.82 | 6.5 | 6.62 | 6.48 | 6.3 | 6.07 | 5.86 | 6.24 | 6.86 | 7.55 | 7.85 | 7.88 | 7.48 | 6.9 | 6.84 | 7.3 | 7.9 | 7.98 | 7.69 | 7.09 | 6.14 | 5.46 | 5.59 | 5.79 | 6.12 | 6.59 | 6.82 | 6.49 | 6.4 | 6.07 | 5.91 | 5.69 | 5.75 | 5.83 | 5.62 | 5.78 | 6.36 | 6.46 | 5.94 | 5.66 | 5.72 | 5.58 | 5.42 | 5.56 | 5.89 | 5.68 | 5.37 | 5.59 | 6.02 | 6.02 | 5.95 | 6.15 | 6.1 | 5.61 | 5.23 | 5.02 | 4.68 | 4.58 | 5.07 | 5.51 | 5.68 | 5.74
628 | M | 160 | 0 | 6.02 | 5.69 | 5.07 | 4.33 | 4.49 | 5.51 | 6.72 | 8.12 | 8.99 | 9.37 | 9.62 | 10.21 | 10.38 | 10.29 | 10.06 | 9.32 | 8.36 | 7.38 | 6.68 | 5.89 | 4.97 | 4.15 | 4.15 | 4.29 | 4.01 | 3.78 | 3.42 | 2.87 | 2.32 | 1.75 | 1.3 | 0.68 | 0.77 | 1.04 | 1.47 | 1.93 | 2.15 | 2.22 | 2.48 | 3.11 | 3.28 | 2.95 | 2.36 | 1.95 | 1.87 | 2.23 | 2.76 | 3.03 | 3.07 | 2.68 | 2.24 | 1.51 | 1.24 | 2.08 | 2.77 | 2.99 | 2.92 | 2.63 | 1.96 | 1.5 | 1.66 | 2.14 | 2.21 | 2.36 | 2.45 | 2.24 | 1.73 | 1.36 | 0.98 | 0.46 | 0.32 | 0.68 | 1.17 | 1.5 | 1.56 | 1.15 | 0.57 | 0.92 | 1.48 | 1.76 | 2.32 | 2.63 | 2.62 | 2.47 | 2.44 | 2.49 | 2.29 | 1.86 | 1.84 | 1.87 | 1.85 | 2.14 | 2.62 | 3.38 | 3.72 | 3.87 | 3.58 | 2.7 | 1.76 | 1.38 | 0.86
627 | I625i628 | 160 | 10 | 9.27 | 8.82 | 7.78 | 6.37 | 5.56 | 5.81 | 6.81 | 8.2 | 9.28 | 10.18 | 10.91 | 11.88 | 12.93 | 13.43 | 13.39 | 12.36 | 11.4 | 9.91 | 8.73 | 7.76 | 6.85 | 6.04 | 5.95 | 6.25 | 6.26 | 6.05 | 5.79 | 5.38 | 4.86 | 4.28 | 3.78 | 3.13 | 2.78 | 2.62 | 2.7 | 2.71 | 2.68 | 2.67 | 2.7 | 2.73 | 2.63 | 2.58 | 2.45 | 2.25 | 2.14 | 2.25 | 2.29 | 2.23 | 2.26 | 2.15 | 2.12 | 1.99 | 1.87 | 2.13 | 2.34 | 2.57 | 2.71 | 2.81 | 2.63 | 2.43 | 2.28 | 2.44 | 2.61 | 2.78 | 3.02 | 3.22 | 3.24 | 3.17 | 3.13 | 3.01 | 2.93 | 3.05 | 3.25 | 3.28 | 3.13 | 2.96 | 3.03 | 3.42 | 3.55 | 3.59 | 3.86 | 3.76 | 3.49 | 3.48 | 3.55 | 3.46 | 3.39 | 3.35 | 3.56 | 3.73 | 3.93 | 4.28 | 4.42 | 4.59 | 4.41 | 4.04 | 3.6 | 3.55 | 3.72 | 3.92 | 4.05
626 | I625i628 | 160 | 20 | 9.27 | 8.82 | 7.78 | 6.37 | 5.56 | 5.81 | 6.81 | 8.2 | 9.28 | 10.18 | 10.91 | 11.88 | 12.93 | 13.43 | 13.39 | 12.36 | 11.4 | 9.91 | 8.73 | 7.76 | 6.85 | 6.04 | 5.95 | 6.25 | 6.26 | 6.05 | 5.79 | 5.38 | 4.86 | 4.28 | 3.78 | 3.13 | 2.78 | 2.62 | 2.7 | 2.71 | 2.68 | 2.67 | 2.7 | 2.73 | 2.63 | 2.58 | 2.45 | 2.25 | 2.14 | 2.25 | 2.29 | 2.23 | 2.26 | 2.15 | 2.12 | 1.99 | 1.87 | 2.13 | 2.34 | 2.57 | 2.71 | 2.81 | 2.63 | 2.43 | 2.28 | 2.44 | 2.61 | 2.78 | 3.02 | 3.22 | 3.24 | 3.17 | 3.13 | 3.01 | 2.93 | 3.05 | 3.25 | 3.28 | 3.13 | 2.96 | 3.03 | 3.42 | 3.55 | 3.59 | 3.86 | 3.76 | 3.49 | 3.48 | 3.55 | 3.46 | 3.39 | 3.35 | 3.56 | 3.73 | 3.93 | 4.28 | 4.42 | 4.59 | 4.41 | 4.04 | 3.6 | 3.55 | 3.72 | 3.92 | 4.05
625 | M | 160 | 30 | 12.53 | 11.95 | 10.49 | 8.41 | 6.63 | 6.11 | 6.9 | 8.28 | 9.57 | 10.98 | 12.19 | 13.56 | 15.47 | 16.56 | 16.71 | 15.4 | 14.44 | 12.45 | 10.79 | 9.63 | 8.72 | 7.93 | 7.74 | 8.21 | 8.5 | 8.31 | 8.16 | 7.9 | 7.4 | 6.81 | 6.27 | 5.57 | 4.78 | 4.2 | 3.92 | 3.48 | 3.21 | 3.12 | 2.91 | 2.34 | 1.97 | 2.22 | 2.53 | 2.55 | 2.4 | 2.27 | 1.82 | 1.43 | 1.46 | 1.63 | 2.01 | 2.48 | 2.5 | 2.18 | 1.92 | 2.15 | 2.49 | 2.99 | 3.3 | 3.35 | 2.9 | 2.74 | 3.01 | 3.2 | 3.59 | 4.19 | 4.76 | 4.98 | 5.28 | 5.56 | 5.53 | 5.42 | 5.34 | 5.06 | 4.7 | 4.77 | 5.5 | 5.93 | 5.62 | 5.41 | 5.4 | 4.89 | 4.36 | 4.5 | 4.67 | 4.44 | 4.5 | 4.84 | 5.28 | 5.59 | 6.01 | 6.42 | 6.21 | 5.8 | 5.1 | 4.21 | 3.63 | 4.4 | 5.69 | 6.47 | 7.24
624 | I622i625 | 160 | 40 | 10.93 | 9.95 | 8.45 | 6.59 | 5.9 | 6.46 | 7.91 | 9.56 | 10.65 | 11.28 | 11.81 | 12.57 | 13.55 | 14.08 | 14.14 | 12.92 | 11.64 | 10.1 | 8.69 | 7.84 | 7.53 | 8.07 | 9.13 | 10.12 | 10.8 | 11.09 | 10.76 | 10.03 | 9.19 | 8.39 | 7.57 | 6.79 | 6.41 | 6.3 | 6.35 | 6.58 | 6.78 | 6.73 | 6.6 | 6.59 | 6.73 | 6.94 | 6.58 | 6.15 | 5.88 | 5.77 | 6.35 | 7.81 | 8.46 | 8 | 7.09 | 6.47 | 5.59 | 4.9 | 4.74 | 5.44 | 5.95 | 5.75 | 5.2 | 4.61 | 3.74 | 3.66 | 4.14 | 4.44 | 4.94 | 5.4 | 5.63 | 5.63 | 5.55 | 5.42 | 4.94 | 4.58 | 4.18 | 3.71 | 3.54 | 3.93 | 4.42 | 4.37 | 3.76 | 3.36 | 3.27 | 3.02 | 3.05 | 3.3 | 3.38 | 3.49 | 3.82 | 4.19 | 4.39 | 4.57 | 4.62 | 4.54 | 4.08 | 3.75 | 3.7 | 3.79 | 4.12 | 4.99 | 5.81 | 6.15 | 6.49
623 | I622i625 | 160 | 50 | 10.93 | 9.95 | 8.45 | 6.59 | 5.9 | 6.46 | 7.91 | 9.56 | 10.65 | 11.28 | 11.81 | 12.57 | 13.55 | 14.08 | 14.14 | 12.92 | 11.64 | 10.1 | 8.69 | 7.84 | 7.53 | 8.07 | 9.13 | 10.12 | 10.8 | 11.09 | 10.76 | 10.03 | 9.19 | 8.39 | 7.57 | 6.79 | 6.41 | 6.3 | 6.35 | 6.58 | 6.78 | 6.73 | 6.6 | 6.59 | 6.73 | 6.94 | 6.58 | 6.15 | 5.88 | 5.77 | 6.35 | 7.81 | 8.46 | 8 | 7.09 | 6.47 | 5.59 | 4.9 | 4.74 | 5.44 | 5.95 | 5.75 | 5.2 | 4.61 | 3.74 | 3.66 | 4.14 | 4.44 | 4.94 | 5.4 | 5.63 | 5.63 | 5.55 | 5.42 | 4.94 | 4.58 | 4.18 | 3.71 | 3.54 | 3.93 | 4.42 | 4.37 | 3.76 | 3.36 | 3.27 | 3.02 | 3.05 | 3.3 | 3.38 | 3.49 | 3.82 | 4.19 | 4.39 | 4.57 | 4.62 | 4.54 | 4.08 | 3.75 | 3.7 | 3.79 | 4.12 | 4.99 | 5.81 | 6.15 | 6.49
622 | M | 160 | 60 | 9.33 | 7.95 | 6.41 | 4.78 | 5.16 | 6.82 | 8.93 | 10.84 | 11.73 | 11.58 | 11.43 | 11.58 | 11.62 | 11.59 | 11.56 | 10.43 | 8.84 | 7.75 | 6.59 | 6.04 | 6.33 | 8.2 | 10.52 | 12.04 | 13.1 | 13.86 | 13.35 | 12.15 | 10.98 | 9.98 | 8.87 | 8 | 8.04 | 8.4 | 8.78 | 9.68 | 10.36 | 10.34 | 10.29 | 10.83 | 11.5 | 11.65 | 10.62 | 9.76 | 9.35 | 9.27 | 10.88 | 14.19 | 15.46 | 14.37 | 12.17 | 10.46 | 8.68 | 7.62 | 7.57 | 8.74 | 9.42 | 8.51 | 7.1 | 5.86 | 4.58 | 4.58 | 5.27 | 5.68 | 6.29 | 6.61 | 6.51 | 6.28 | 5.81 | 5.27 | 4.35 | 3.74 | 3.03 | 2.36 | 2.37 | 3.1 | 3.35 | 2.81 | 1.89 | 1.31 | 1.13 | 1.16 | 1.74 | 2.1 | 2.1 | 2.55 | 3.14 | 3.54 | 3.51 | 3.56 | 3.22 | 2.66 | 1.95 | 1.71 | 2.31 | 3.37 | 4.61 | 5.58 | 5.93 | 5.83 | 5.74
621 | I619i622 | 160 | 70 | 8.93 | 8 | 6.6 | 4.91 | 4.34 | 5.17 | 6.81 | 8.57 | 9.57 | 9.75 | 9.79 | 10.11 | 10.45 | 10.6 | 10.85 | 10.19 | 8.87 | 7.86 | 6.71 | 5.85 | 5.41 | 6.23 | 7.87 | 9.05 | 9.72 | 10.19 | 10.01 | 9.18 | 8.45 | 7.73 | 6.93 | 6.35 | 6.49 | 6.85 | 7.14 | 7.89 | 8.57 | 8.62 | 8.69 | 9.21 | 9.8 | 9.9 | 9.11 | 8.34 | 8.03 | 7.93 | 8.97 | 11.16 | 11.92 | 11.27 | 10 | 8.75 | 7.43 | 6.45 | 6.34 | 7.15 | 7.66 | 7.15 | 6.28 | 5.29 | 4.16 | 4 | 4.45 | 4.69 | 5.17 | 5.61 | 5.66 | 5.52 | 5.42 | 5.11 | 4.52 | 4.1 | 3.66 | 3.11 | 2.93 | 3.41 | 3.87 | 3.76 | 3.15 | 2.67 | 2.47 | 2.1 | 2.01 | 2.08 | 2.11 | 2.17 | 2.35 | 2.55 | 2.69 | 2.8 | 2.91 | 2.79 | 2.46 | 2.13 | 2.12 | 2.12 | 2.56 | 3.64 | 4.3 | 4.58 | 4.76
620 | I619i622 | 160 | 80 | 8.93 | 8 | 6.6 | 4.91 | 4.34 | 5.17 | 6.81 | 8.57 | 9.57 | 9.75 | 9.79 | 10.11 | 10.45 | 10.6 | 10.85 | 10.19 | 8.87 | 7.86 | 6.71 | 5.85 | 5.41 | 6.23 | 7.87 | 9.05 | 9.72 | 10.19 | 10.01 | 9.18 | 8.45 | 7.73 | 6.93 | 6.35 | 6.49 | 6.85 | 7.14 | 7.89 | 8.57 | 8.62 | 8.69 | 9.21 | 9.8 | 9.9 | 9.11 | 8.34 | 8.03 | 7.93 | 8.97 | 11.16 | 11.92 | 11.27 | 10 | 8.75 | 7.43 | 6.45 | 6.34 | 7.15 | 7.66 | 7.15 | 6.28 | 5.29 | 4.16 | 4 | 4.45 | 4.69 | 5.17 | 5.61 | 5.66 | 5.52 | 5.42 | 5.11 | 4.52 | 4.1 | 3.66 | 3.11 | 2.93 | 3.41 | 3.87 | 3.76 | 3.15 | 2.67 | 2.47 | 2.1 | 2.01 | 2.08 | 2.11 | 2.17 | 2.35 | 2.55 | 2.69 | 2.8 | 2.91 | 2.79 | 2.46 | 2.13 | 2.12 | 2.12 | 2.56 | 3.64 | 4.3 | 4.58 | 4.76
619 | M | 160 | 90 | 8.53 | 8.04 | 6.8 | 5.05 | 3.53 | 3.51 | 4.7 | 6.29 | 7.4 | 7.91 | 8.15 | 8.64 | 9.27 | 9.61 | 10.14 | 9.95 | 8.9 | 7.96 | 6.83 | 5.65 | 4.49 | 4.25 | 5.22 | 6.06 | 6.34 | 6.51 | 6.67 | 6.22 | 5.92 | 5.48 | 5 | 4.7 | 4.94 | 5.29 | 5.51 | 6.11 | 6.77 | 6.89 | 7.08 | 7.59 | 8.09 | 8.15 | 7.6 | 6.93 | 6.71 | 6.6 | 7.06 | 8.14 | 8.38 | 8.17 | 7.83 | 7.04 | 6.19 | 5.28 | 5.11 | 5.56 | 5.9 | 5.8 | 5.45 | 4.73 | 3.73 | 3.43 | 3.64 | 3.7 | 4.04 | 4.61 | 4.82 | 4.77 | 5.02 | 4.96 | 4.68 | 4.46 | 4.29 | 3.87 | 3.49 | 3.71 | 4.4 | 4.7 | 4.41 | 4.02 | 3.8 | 3.05 | 2.29 | 2.07 | 2.12 | 1.79 | 1.56 | 1.57 | 1.87 | 2.04 | 2.6 | 2.93 | 2.96 | 2.55 | 1.94 | 0.87 | 0.51 | 1.7 | 2.67 | 3.32 | 3.78
618 | I616i619 | 160 | 100 | 10.2 | 9.79 | 8.73 | 7.16 | 6.94 | 8.34 | 11.13 | 14.68 | 17.59 | 22.47 | 19.12 | 14.95 | 13.51 | 12.45 | 12.84 | 13.49 | 14.07 | 16.3 | 23.78 | 16.09 | 13.93 | 14.16 | 16.79 | 19.65 | 21.71 | 36.09 | 23.28 | 18.53 | 14.85 | 13 | 11.36 | 9.82 | 9.07 | 9 | 8.97 | 9.09 | 9.23 | 9.01 | 8.5 | 8.1 | 8.19 | 8.27 | 8 | 7.53 | 7.38 | 7.2 | 7.42 | 7.95 | 7.96 | 7.6 | 7.35 | 6.85 | 6.19 | 5.19 | 4.78 | 5.02 | 5.08 | 4.9 | 4.61 | 4.05 | 3.19 | 2.91 | 3.13 | 3.26 | 3.54 | 4.02 | 4.3 | 4.4 | 4.66 | 4.59 | 4.32 | 4.07 | 3.74 | 3.41 | 3.16 | 3.6 | 4.18 | 4.18 | 3.66 | 3.24 | 3.1 | 2.65 | 2.43 | 2.63 | 2.87 | 3 | 3.3 | 3.78 | 4.26 | 4.56 | 5.09 | 5.12 | 4.74 | 4.08 | 3.52 | 3.38 | 4.16 | 5.9 | 7.29 | 8.12 | 8.6
617 | I616i619 | 160 | 110 | 10.2 | 9.79 | 8.73 | 7.16 | 6.94 | 8.34 | 11.13 | 14.68 | 17.59 | 22.47 | 19.12 | 14.95 | 13.51 | 12.45 | 12.84 | 13.49 | 14.07 | 16.3 | 23.78 | 16.09 | 13.93 | 14.16 | 16.79 | 19.65 | 21.71 | 36.09 | 23.28 | 18.53 | 14.85 | 13 | 11.36 | 9.82 | 9.07 | 9 | 8.97 | 9.09 | 9.23 | 9.01 | 8.5 | 8.1 | 8.19 | 8.27 | 8 | 7.53 | 7.38 | 7.2 | 7.42 | 7.95 | 7.96 | 7.6 | 7.35 | 6.85 | 6.19 | 5.19 | 4.78 | 5.02 | 5.08 | 4.9 | 4.61 | 4.05 | 3.19 | 2.91 | 3.13 | 3.26 | 3.54 | 4.02 | 4.3 | 4.4 | 4.66 | 4.59 | 4.32 | 4.07 | 3.74 | 3.41 | 3.16 | 3.6 | 4.18 | 4.18 | 3.66 | 3.24 | 3.1 | 2.65 | 2.43 | 2.63 | 2.87 | 3 | 3.3 | 3.78 | 4.26 | 4.56 | 5.09 | 5.12 | 4.74 | 4.08 | 3.52 | 3.38 | 4.16 | 5.9 | 7.29 | 8.12 | 8.6
616 | M | 160 | 120 | 11.87 | 11.54 | 10.66 | 9.26 | 10.36 | 13.17 | 17.56 | 23.06 | 27.78 | 37.04 | 30.09 | 21.25 | 17.76 | 15.29 | 15.54 | 17.03 | 19.24 | 24.65 | 40.73 | 26.54 | 23.37 | 24.06 | 28.36 | 33.25 | 37.08 | 65.67 | 39.88 | 30.84 | 23.78 | 20.52 | 17.73 | 14.94 | 13.2 | 12.7 | 12.44 | 12.08 | 11.69 | 11.12 | 9.92 | 8.61 | 8.3 | 8.38 | 8.39 | 8.12 | 8.06 | 7.81 | 7.78 | 7.77 | 7.55 | 7.04 | 6.86 | 6.67 | 6.19 | 5.09 | 4.44 | 4.48 | 4.26 | 4.01 | 3.77 | 3.38 | 2.64 | 2.39 | 2.63 | 2.83 | 3.03 | 3.43 | 3.77 | 4.04 | 4.3 | 4.23 | 3.97 | 3.67 | 3.18 | 2.95 | 2.83 | 3.49 | 3.97 | 3.65 | 2.9 | 2.46 | 2.4 | 2.25 | 2.57 | 3.2 | 3.62 | 4.21 | 5.05 | 5.99 | 6.66 | 7.09 | 7.58 | 7.31 | 6.52 | 5.6 | 5.11 | 5.89 | 7.81 | 10.11 | 11.9 | 12.91 | 13.42
615 | I613i616 | 160 | 130 | 9.03 | 8.79 | 8.08 | 6.83 | 6.77 | 7.9 | 10.28 | 13.35 | 16.1 | 20.98 | 17.64 | 13.44 | 11.85 | 10.76 | 11.01 | 11.85 | 12.99 | 15.52 | 23.27 | 15.99 | 14.25 | 14.46 | 16.74 | 19.49 | 21.55 | 35.94 | 23.13 | 18.67 | 15.13 | 13.5 | 12.1 | 10.48 | 9.29 | 8.89 | 8.7 | 8.3 | 7.89 | 7.53 | 6.77 | 5.83 | 5.45 | 5.57 | 5.71 | 5.58 | 5.51 | 5.4 | 5.34 | 5.24 | 5.15 | 4.91 | 4.89 | 4.95 | 4.75 | 4.04 | 3.51 | 3.57 | 3.56 | 3.53 | 3.59 | 3.45 | 2.89 | 2.64 | 2.84 | 3.04 | 3.17 | 3.56 | 3.94 | 4.22 | 4.44 | 4.55 | 4.38 | 4.15 | 3.84 | 3.69 | 3.5 | 3.92 | 4.44 | 4.38 | 3.87 | 3.47 | 3.41 | 3.11 | 3.11 | 3.51 | 3.78 | 4.03 | 4.49 | 5.25 | 5.83 | 6.24 | 6.67 | 6.64 | 6.12 | 5.37 | 4.91 | 5.29 | 6.57 | 8.33 | 9.83 | 10.59 | 11.06
614 | I613i616 | 160 | 140 | 9.03 | 8.79 | 8.08 | 6.83 | 6.77 | 7.9 | 10.28 | 13.35 | 16.1 | 20.98 | 17.64 | 13.44 | 11.85 | 10.76 | 11.01 | 11.85 | 12.99 | 15.52 | 23.27 | 15.99 | 14.25 | 14.46 | 16.74 | 19.49 | 21.55 | 35.94 | 23.13 | 18.67 | 15.13 | 13.5 | 12.1 | 10.48 | 9.29 | 8.89 | 8.7 | 8.3 | 7.89 | 7.53 | 6.77 | 5.83 | 5.45 | 5.57 | 5.71 | 5.58 | 5.51 | 5.4 | 5.34 | 5.24 | 5.15 | 4.91 | 4.89 | 4.95 | 4.75 | 4.04 | 3.51 | 3.57 | 3.56 | 3.53 | 3.59 | 3.45 | 2.89 | 2.64 | 2.84 | 3.04 | 3.17 | 3.56 | 3.94 | 4.22 | 4.44 | 4.55 | 4.38 | 4.15 | 3.84 | 3.69 | 3.5 | 3.92 | 4.44 | 4.38 | 3.87 | 3.47 | 3.41 | 3.11 | 3.11 | 3.51 | 3.78 | 4.03 | 4.49 | 5.25 | 5.83 | 6.24 | 6.67 | 6.64 | 6.12 | 5.37 | 4.91 | 5.29 | 6.57 | 8.33 | 9.83 | 10.59 | 11.06
613 | M | 160 | 150 | 6.2 | 6.03 | 5.51 | 4.39 | 3.19 | 2.63 | 2.99 | 3.64 | 4.41 | 4.93 | 5.18 | 5.62 | 5.95 | 6.22 | 6.49 | 6.68 | 6.74 | 6.38 | 5.82 | 5.44 | 5.12 | 4.85 | 5.12 | 5.74 | 6.01 | 6.22 | 6.38 | 6.5 | 6.49 | 6.47 | 6.47 | 6.03 | 5.37 | 5.08 | 4.95 | 4.53 | 4.09 | 3.95 | 3.62 | 3.04 | 2.59 | 2.75 | 3.03 | 3.03 | 2.96 | 2.99 | 2.89 | 2.71 | 2.75 | 2.79 | 2.92 | 3.24 | 3.3 | 3 | 2.58 | 2.67 | 2.85 | 3.05 | 3.42 | 3.52 | 3.15 | 2.89 | 3.06 | 3.25 | 3.3 | 3.69 | 4.11 | 4.4 | 4.58 | 4.88 | 4.8 | 4.63 | 4.5 | 4.43 | 4.18 | 4.34 | 4.91 | 5.11 | 4.84 | 4.49 | 4.42 | 3.97 | 3.65 | 3.82 | 3.94 | 3.86 | 3.94 | 4.52 | 4.99 | 5.39 | 5.75 | 5.97 | 5.71 | 5.13 | 4.72 | 4.69 | 5.34 | 6.55 | 7.75 | 8.28 | 8.7
612 | I610i613 | 160 | 160 | 8.72 | 8.53 | 7.81 | 6.74 | 6.04 | 6.15 | 6.92 | 7.97 | 8.75 | 9.24 | 9.83 | 11 | 11.98 | 12.99 | 13.33 | 12.36 | 11.52 | 10.59 | 9.46 | 8.55 | 7.69 | 7.08 | 7.29 | 7.68 | 7.74 | 7.58 | 7.53 | 7.31 | 6.93 | 6.71 | 6.39 | 5.69 | 4.95 | 4.52 | 4.26 | 3.77 | 3.43 | 3.18 | 2.79 | 2.26 | 2.23 | 2.6 | 2.76 | 2.69 | 2.49 | 2.36 | 2.3 | 2.35 | 2.42 | 2.4 | 2.51 | 2.68 | 2.52 | 2.06 | 1.86 | 2.12 | 2.38 | 2.67 | 2.95 | 2.86 | 2.49 | 2.26 | 2.46 | 2.67 | 2.91 | 3.25 | 3.56 | 3.72 | 3.95 | 4.13 | 4.06 | 3.86 | 3.71 | 3.5 | 3.14 | 3.31 | 3.94 | 4.18 | 3.94 | 3.59 | 3.51 | 3.07 | 2.68 | 2.64 | 2.66 | 2.52 | 2.67 | 3.24 | 3.7 | 4.02 | 4.37 | 4.54 | 4.35 | 3.74 | 3.21 | 2.98 | 3.63 | 4.87 | 5.86 | 6.24 | 6.62
611 | I610i613 | 160 | 170 | 8.72 | 8.53 | 7.81 | 6.74 | 6.04 | 6.15 | 6.92 | 7.97 | 8.75 | 9.24 | 9.83 | 11 | 11.98 | 12.99 | 13.33 | 12.36 | 11.52 | 10.59 | 9.46 | 8.55 | 7.69 | 7.08 | 7.29 | 7.68 | 7.74 | 7.58 | 7.53 | 7.31 | 6.93 | 6.71 | 6.39 | 5.69 | 4.95 | 4.52 | 4.26 | 3.77 | 3.43 | 3.18 | 2.79 | 2.26 | 2.23 | 2.6 | 2.76 | 2.69 | 2.49 | 2.36 | 2.3 | 2.35 | 2.42 | 2.4 | 2.51 | 2.68 | 2.52 | 2.06 | 1.86 | 2.12 | 2.38 | 2.67 | 2.95 | 2.86 | 2.49 | 2.26 | 2.46 | 2.67 | 2.91 | 3.25 | 3.56 | 3.72 | 3.95 | 4.13 | 4.06 | 3.86 | 3.71 | 3.5 | 3.14 | 3.31 | 3.94 | 4.18 | 3.94 | 3.59 | 3.51 | 3.07 | 2.68 | 2.64 | 2.66 | 2.52 | 2.67 | 3.24 | 3.7 | 4.02 | 4.37 | 4.54 | 4.35 | 3.74 | 3.21 | 2.98 | 3.63 | 4.87 | 5.86 | 6.24 | 6.62
610 | M | 160 | 180 | 11.24 | 11.03 | 10.1 | 9.08 | 8.88 | 9.67 | 10.85 | 12.3 | 13.09 | 13.55 | 14.49 | 16.37 | 18.02 | 19.76 | 20.17 | 18.05 | 16.3 | 14.8 | 13.1 | 11.65 | 10.26 | 9.3 | 9.47 | 9.63 | 9.48 | 8.95 | 8.68 | 8.11 | 7.38 | 6.95 | 6.31 | 5.36 | 4.54 | 3.96 | 3.57 | 3.01 | 2.77 | 2.41 | 1.97 | 1.47 | 1.86 | 2.44 | 2.5 | 2.35 | 2.01 | 1.73 | 1.71 | 1.99 | 2.08 | 2.01 | 2.1 | 2.13 | 1.74 | 1.13 | 1.15 | 1.56 | 1.92 | 2.29 | 2.48 | 2.21 | 1.84 | 1.63 | 1.87 | 2.09 | 2.51 | 2.8 | 3.02 | 3.04 | 3.32 | 3.38 | 3.33 | 3.09 | 2.91 | 2.56 | 2.09 | 2.28 | 2.97 | 3.25 | 3.05 | 2.68 | 2.6 | 2.18 | 1.71 | 1.47 | 1.38 | 1.19 | 1.4 | 1.96 | 2.4 | 2.66 | 2.99 | 3.11 | 3 | 2.35 | 1.71 | 1.27 | 1.92 | 3.18 | 3.98 | 4.21 | 4.54
609 | I608i610 | 160 | 190 | 10.68 | 10.48 | 9.77 | 8.65 | 8.09 | 8.4 | 9.21 | 10.21 | 10.87 | 11.51 | 12.21 | 13.5 | 14.67 | 15.64 | 15.81 | 14.73 | 13.76 | 12.63 | 11.3 | 10.29 | 9.28 | 8.46 | 8.45 | 8.63 | 8.62 | 8.27 | 8.05 | 7.74 | 7.16 | 6.86 | 6.48 | 5.78 | 5.08 | 4.65 | 4.3 | 3.79 | 3.41 | 3.09 | 2.68 | 2.13 | 2.11 | 2.53 | 2.7 | 2.61 | 2.36 | 2.14 | 1.97 | 1.95 | 2.01 | 2.03 | 2.14 | 2.31 | 2.19 | 1.74 | 1.56 | 1.78 | 2 | 2.26 | 2.52 | 2.44 | 2.08 | 1.85 | 2.08 | 2.21 | 2.53 | 2.92 | 3.29 | 3.37 | 3.64 | 3.78 | 3.71 | 3.48 | 3.3 | 3.04 | 2.66 | 2.91 | 3.55 | 3.8 | 3.6 | 3.3 | 3.27 | 2.91 | 2.51 | 2.42 | 2.41 | 2.31 | 2.59 | 3.15 | 3.54 | 3.81 | 4.06 | 4.2 | 4.07 | 3.52 | 2.95 | 2.54 | 2.99 | 4.06 | 4.89 | 5.12 | 5.37
608 | M | 160 | 200 | 10.11 | 9.93 | 9.43 | 8.22 | 7.29 | 7.13 | 7.56 | 8.12 | 8.64 | 9.46 | 9.93 | 10.63 | 11.32 | 11.51 | 11.45 | 11.41 | 11.23 | 10.46 | 9.49 | 8.92 | 8.3 | 7.62 | 7.43 | 7.63 | 7.75 | 7.59 | 7.43 | 7.38 | 6.94 | 6.77 | 6.64 | 6.2 | 5.62 | 5.34 | 5.04 | 4.57 | 4.05 | 3.78 | 3.39 | 2.79 | 2.36 | 2.62 | 2.9 | 2.88 | 2.7 | 2.55 | 2.23 | 1.91 | 1.94 | 2.06 | 2.18 | 2.48 | 2.65 | 2.35 | 1.97 | 1.99 | 2.08 | 2.24 | 2.56 | 2.66 | 2.32 | 2.07 | 2.29 | 2.34 | 2.54 | 3.03 | 3.56 | 3.69 | 3.97 | 4.18 | 4.09 | 3.87 | 3.68 | 3.51 | 3.24 | 3.53 | 4.13 | 4.36 | 4.15 | 3.91 | 3.95 | 3.65 | 3.32 | 3.37 | 3.44 | 3.43 | 3.78 | 4.33 | 4.68 | 4.95 | 5.13 | 5.28 | 5.14 | 4.69 | 4.19 | 3.81 | 4.05 | 4.94 | 5.8 | 6.03 | 6.21
607 | I605i608 | 160 | 210 | 18.36 | 16.8 | 14.13 | 11.48 | 10.8 | 11.15 | 13.6 | 16.6 | 19.07 | 18.43 | 20.68 | 22.54 | 16.46 | 14.4 | 13.41 | 14.16 | 15.98 | 19.41 | 18.87 | 13.92 | 12.17 | 12.42 | 13.43 | 15.73 | 15.96 | 15.19 | 14.63 | 14.21 | 12.9 | 11.95 | 10.72 | 9.38 | 8.2 | 7.49 | 7.21 | 6.68 | 6.48 | 6.24 | 5.97 | 6.06 | 6.36 | 7.01 | 7.37 | 7.43 | 7.5 | 7.87 | 8.53 | 8.83 | 8.74 | 8.11 | 7.66 | 7.81 | 7.86 | 7.53 | 7.77 | 8.02 | 7.94 | 7.5 | 7.42 | 7.17 | 6.5 | 6.38 | 7.01 | 7.76 | 8.59 | 9.74 | 10.19 | 10.03 | 9.87 | 9.32 | 8.76 | 7.87 | 7.31 | 6.95 | 6.49 | 6.92 | 7.65 | 7.61 | 7.11 | 6.39 | 5.95 | 5.19 | 4.63 | 4.45 | 4.31 | 4.06 | 4.26 | 4.87 | 5.37 | 5.77 | 6.16 | 6.32 | 5.94 | 5.26 | 4.55 | 4.27 | 4.83 | 6.11 | 7.4 | 7.82 | 7.99
606 | I605i608 | 160 | 220 | 18.36 | 16.8 | 14.13 | 11.48 | 10.8 | 11.15 | 13.6 | 16.6 | 19.07 | 18.43 | 20.68 | 22.54 | 16.46 | 14.4 | 13.41 | 14.16 | 15.98 | 19.41 | 18.87 | 13.92 | 12.17 | 12.42 | 13.43 | 15.73 | 15.96 | 15.19 | 14.63 | 14.21 | 12.9 | 11.95 | 10.72 | 9.38 | 8.2 | 7.49 | 7.21 | 6.68 | 6.48 | 6.24 | 5.97 | 6.06 | 6.36 | 7.01 | 7.37 | 7.43 | 7.5 | 7.87 | 8.53 | 8.83 | 8.74 | 8.11 | 7.66 | 7.81 | 7.86 | 7.53 | 7.77 | 8.02 | 7.94 | 7.5 | 7.42 | 7.17 | 6.5 | 6.38 | 7.01 | 7.76 | 8.59 | 9.74 | 10.19 | 10.03 | 9.87 | 9.32 | 8.76 | 7.87 | 7.31 | 6.95 | 6.49 | 6.92 | 7.65 | 7.61 | 7.11 | 6.39 | 5.95 | 5.19 | 4.63 | 4.45 | 4.31 | 4.06 | 4.26 | 4.87 | 5.37 | 5.77 | 6.16 | 6.32 | 5.94 | 5.26 | 4.55 | 4.27 | 4.83 | 6.11 | 7.4 | 7.82 | 7.99
605 | M | 160 | 230 | 26.62 | 23.66 | 18.83 | 14.74 | 14.3 | 15.17 | 19.64 | 25.09 | 29.49 | 27.39 | 31.42 | 34.45 | 21.6 | 17.28 | 15.36 | 16.91 | 20.74 | 28.37 | 28.25 | 18.93 | 16.03 | 17.21 | 19.43 | 23.82 | 24.17 | 22.79 | 21.84 | 21.05 | 18.86 | 17.13 | 14.79 | 12.56 | 10.79 | 9.64 | 9.37 | 8.78 | 8.91 | 8.71 | 8.55 | 9.34 | 10.36 | 11.41 | 11.84 | 11.98 | 12.3 | 13.2 | 14.84 | 15.75 | 15.53 | 14.16 | 13.14 | 13.14 | 13.07 | 12.72 | 13.57 | 14.06 | 13.8 | 12.76 | 12.29 | 11.67 | 10.69 | 10.7 | 11.73 | 13.19 | 14.65 | 16.44 | 16.82 | 16.36 | 15.76 | 14.46 | 13.43 | 11.88 | 10.95 | 10.39 | 9.74 | 10.3 | 11.18 | 10.86 | 10.07 | 8.88 | 7.95 | 6.74 | 5.94 | 5.53 | 5.19 | 4.7 | 4.75 | 5.41 | 6.06 | 6.58 | 7.2 | 7.36 | 6.74 | 5.82 | 4.91 | 4.74 | 5.6 | 7.27 | 8.99 | 9.61 | 9.76
604 | I602i605 | 160 | 240 | 20.67 | 18.97 | 15.68 | 12.63 | 11.88 | 12.37 | 15.5 | 19.72 | 23.26 | 22.45 | 24.65 | 26.84 | 21.47 | 23.16 | 29.07 | 24.57 | 30.03 | 38.49 | 28.69 | 19.37 | 15.16 | 14.49 | 15.64 | 18.33 | 18.95 | 17.99 | 16.95 | 15.84 | 14.24 | 12.9 | 11.21 | 9.53 | 8.18 | 7.4 | 6.95 | 6.53 | 6.59 | 6.45 | 6.26 | 6.92 | 7.85 | 8.68 | 8.87 | 8.85 | 8.81 | 9.18 | 10.05 | 10.84 | 10.94 | 10.35 | 9.84 | 9.61 | 9.18 | 8.72 | 9.04 | 9.55 | 9.59 | 9.18 | 8.81 | 8.08 | 7.22 | 7.14 | 7.7 | 8.63 | 9.9 | 11.28 | 11.65 | 11.47 | 11.21 | 10.4 | 9.63 | 8.54 | 7.88 | 7.22 | 6.8 | 7.42 | 8.24 | 8.19 | 7.55 | 6.78 | 6.09 | 5.05 | 4.47 | 4.39 | 4.3 | 4.23 | 4.46 | 5.11 | 5.68 | 6.23 | 6.83 | 7.11 | 6.67 | 5.83 | 4.95 | 4.66 | 5.36 | 6.81 | 8.2 | 8.8 | 9.16
603 | I602i605 | 160 | 250 | 20.67 | 18.97 | 15.68 | 12.63 | 11.88 | 12.37 | 15.5 | 19.72 | 23.26 | 22.45 | 24.65 | 26.84 | 21.47 | 23.16 | 29.07 | 24.57 | 30.03 | 38.49 | 28.69 | 19.37 | 15.16 | 14.49 | 15.64 | 18.33 | 18.95 | 17.99 | 16.95 | 15.84 | 14.24 | 12.9 | 11.21 | 9.53 | 8.18 | 7.4 | 6.95 | 6.53 | 6.59 | 6.45 | 6.26 | 6.92 | 7.85 | 8.68 | 8.87 | 8.85 | 8.81 | 9.18 | 10.05 | 10.84 | 10.94 | 10.35 | 9.84 | 9.61 | 9.18 | 8.72 | 9.04 | 9.55 | 9.59 | 9.18 | 8.81 | 8.08 | 7.22 | 7.14 | 7.7 | 8.63 | 9.9 | 11.28 | 11.65 | 11.47 | 11.21 | 10.4 | 9.63 | 8.54 | 7.88 | 7.22 | 6.8 | 7.42 | 8.24 | 8.19 | 7.55 | 6.78 | 6.09 | 5.05 | 4.47 | 4.39 | 4.3 | 4.23 | 4.46 | 5.11 | 5.68 | 6.23 | 6.83 | 7.11 | 6.67 | 5.83 | 4.95 | 4.66 | 5.36 | 6.81 | 8.2 | 8.8 | 9.16
602 | M | 160 | 260 | 14.73 | 14.27 | 12.53 | 10.53 | 9.46 | 9.58 | 11.35 | 14.35 | 17.04 | 17.52 | 17.88 | 19.24 | 21.33 | 29.04 | 42.77 | 32.22 | 39.33 | 48.61 | 29.14 | 19.82 | 14.29 | 11.76 | 11.86 | 12.83 | 13.73 | 13.19 | 12.07 | 10.63 | 9.62 | 8.67 | 7.63 | 6.5 | 5.57 | 5.15 | 4.53 | 4.29 | 4.27 | 4.2 | 3.97 | 4.49 | 5.33 | 5.96 | 5.91 | 5.73 | 5.32 | 5.17 | 5.27 | 5.93 | 6.35 | 6.54 | 6.54 | 6.08 | 5.28 | 4.72 | 4.51 | 5.04 | 5.38 | 5.61 | 5.33 | 4.49 | 3.76 | 3.58 | 3.67 | 4.08 | 5.15 | 6.12 | 6.49 | 6.58 | 6.66 | 6.35 | 5.83 | 5.2 | 4.8 | 4.06 | 3.86 | 4.55 | 5.3 | 5.52 | 5.04 | 4.68 | 4.23 | 3.36 | 3 | 3.24 | 3.4 | 3.77 | 4.17 | 4.82 | 5.31 | 5.88 | 6.47 | 6.86 | 6.59 | 5.83 | 4.98 | 4.58 | 5.12 | 6.34 | 7.41 | 8 | 8.55
601 | I599i602 | 160 | 270 | 15.74 | 15.47 | 14.22 | 12.31 | 11.39 | 12.22 | 15.11 | 22.31 | 26.76 | 23.55 | 21.85 | 20.21 | 19.56 | 21.88 | 27.46 | 21.65 | 24.81 | 29.42 | 20.06 | 16.15 | 15.01 | 15.1 | 14.96 | 14.34 | 14.23 | 13.44 | 13.63 | 14.93 | 18.53 | 23.85 | 15.81 | 12.41 | 10.44 | 9.68 | 8.96 | 8.36 | 8.13 | 8.05 | 7.51 | 7.77 | 8.45 | 9.22 | 9.55 | 9.48 | 9.43 | 9.64 | 10.43 | 11.88 | 12.52 | 11.74 | 11.1 | 10.65 | 9.78 | 8.44 | 7.7 | 7.35 | 6.92 | 6.44 | 5.97 | 5.12 | 4.18 | 3.63 | 3.58 | 3.79 | 4.64 | 5.51 | 5.88 | 5.95 | 6.09 | 5.82 | 5.41 | 4.81 | 4.31 | 3.56 | 2.94 | 3.38 | 4.12 | 4.44 | 3.98 | 3.65 | 3.07 | 2.29 | 1.69 | 2 | 2.32 | 2.83 | 3.4 | 4.06 | 4.5 | 4.98 | 5.46 | 5.8 | 5.54 | 4.93 | 4.25 | 3.96 | 4.74 | 6.11 | 7.22 | 7.82 | 8.46
600 | I599i602 | 160 | 280 | 15.74 | 15.47 | 14.22 | 12.31 | 11.39 | 12.22 | 15.11 | 22.31 | 26.76 | 23.55 | 21.85 | 20.21 | 19.56 | 21.88 | 27.46 | 21.65 | 24.81 | 29.42 | 20.06 | 16.15 | 15.01 | 15.1 | 14.96 | 14.34 | 14.23 | 13.44 | 13.63 | 14.93 | 18.53 | 23.85 | 15.81 | 12.41 | 10.44 | 9.68 | 8.96 | 8.36 | 8.13 | 8.05 | 7.51 | 7.77 | 8.45 | 9.22 | 9.55 | 9.48 | 9.43 | 9.64 | 10.43 | 11.88 | 12.52 | 11.74 | 11.1 | 10.65 | 9.78 | 8.44 | 7.7 | 7.35 | 6.92 | 6.44 | 5.97 | 5.12 | 4.18 | 3.63 | 3.58 | 3.79 | 4.64 | 5.51 | 5.88 | 5.95 | 6.09 | 5.82 | 5.41 | 4.81 | 4.31 | 3.56 | 2.94 | 3.38 | 4.12 | 4.44 | 3.98 | 3.65 | 3.07 | 2.29 | 1.69 | 2 | 2.32 | 2.83 | 3.4 | 4.06 | 4.5 | 4.98 | 5.46 | 5.8 | 5.54 | 4.93 | 4.25 | 3.96 | 4.74 | 6.11 | 7.22 | 7.82 | 8.46
599 | M | 160 | 290 | 16.74 | 16.68 | 15.91 | 14.09 | 13.32 | 14.87 | 18.86 | 30.26 | 36.48 | 29.59 | 25.81 | 21.18 | 17.79 | 14.73 | 12.15 | 11.09 | 10.29 | 10.22 | 10.97 | 12.48 | 15.74 | 18.43 | 18.06 | 15.84 | 14.72 | 13.68 | 15.19 | 19.24 | 27.45 | 39.03 | 23.98 | 18.32 | 15.31 | 14.21 | 13.4 | 12.44 | 11.99 | 11.91 | 11.05 | 11.06 | 11.56 | 12.49 | 13.19 | 13.23 | 13.55 | 14.1 | 15.59 | 17.84 | 18.68 | 16.95 | 15.67 | 15.22 | 14.28 | 12.16 | 10.9 | 9.67 | 8.46 | 7.27 | 6.6 | 5.75 | 4.6 | 3.69 | 3.5 | 3.5 | 4.12 | 4.9 | 5.27 | 5.32 | 5.52 | 5.29 | 4.99 | 4.41 | 3.81 | 3.07 | 2.02 | 2.22 | 2.95 | 3.35 | 2.92 | 2.62 | 1.9 | 1.23 | 0.38 | 0.76 | 1.25 | 1.9 | 2.63 | 3.3 | 3.69 | 4.08 | 4.44 | 4.74 | 4.49 | 4.02 | 3.51 | 3.34 | 4.35 | 5.89 | 7.03 | 7.65 | 8.36
598 | I596i599 | 160 | 300 | 12.29 | 12.32 | 11.78 | 10.24 | 9.15 | 9.48 | 11.36 | 17.32 | 20.92 | 17.91 | 16.3 | 14.25 | 12.82 | 11.36 | 9.92 | 9.42 | 9.04 | 8.8 | 8.85 | 9.43 | 10.83 | 11.84 | 11.44 | 10.49 | 10.07 | 9.61 | 10.44 | 12.62 | 16.74 | 22.58 | 15.11 | 12.19 | 10.43 | 9.77 | 9.3 | 8.61 | 8.2 | 8.05 | 7.54 | 7.25 | 7.18 | 7.56 | 8.06 | 8.21 | 8.47 | 8.86 | 9.54 | 10.52 | 10.79 | 9.83 | 9.22 | 9.19 | 8.97 | 7.92 | 7.11 | 6.37 | 5.65 | 4.94 | 4.69 | 4.42 | 3.77 | 3.11 | 2.87 | 2.77 | 2.96 | 3.44 | 3.86 | 4.09 | 4.38 | 4.47 | 4.32 | 3.98 | 3.65 | 3.17 | 2.4 | 2.38 | 3.09 | 3.54 | 3.31 | 3.16 | 2.69 | 2.19 | 1.45 | 1.42 | 1.66 | 1.9 | 2.31 | 2.92 | 3.36 | 3.72 | 4.11 | 4.47 | 4.36 | 4.04 | 3.62 | 3.33 | 3.85 | 5.09 | 6.14 | 6.71 | 7.29
597 | I596i599 | 160 | 310 | 12.29 | 12.32 | 11.78 | 10.24 | 9.15 | 9.48 | 11.36 | 17.32 | 20.92 | 17.91 | 16.3 | 14.25 | 12.82 | 11.36 | 9.92 | 9.42 | 9.04 | 8.8 | 8.85 | 9.43 | 10.83 | 11.84 | 11.44 | 10.49 | 10.07 | 9.61 | 10.44 | 12.62 | 16.74 | 22.58 | 15.11 | 12.19 | 10.43 | 9.77 | 9.3 | 8.61 | 8.2 | 8.05 | 7.54 | 7.25 | 7.18 | 7.56 | 8.06 | 8.21 | 8.47 | 8.86 | 9.54 | 10.52 | 10.79 | 9.83 | 9.22 | 9.19 | 8.97 | 7.92 | 7.11 | 6.37 | 5.65 | 4.94 | 4.69 | 4.42 | 3.77 | 3.11 | 2.87 | 2.77 | 2.96 | 3.44 | 3.86 | 4.09 | 4.38 | 4.47 | 4.32 | 3.98 | 3.65 | 3.17 | 2.4 | 2.38 | 3.09 | 3.54 | 3.31 | 3.16 | 2.69 | 2.19 | 1.45 | 1.42 | 1.66 | 1.9 | 2.31 | 2.92 | 3.36 | 3.72 | 4.11 | 4.47 | 4.36 | 4.04 | 3.62 | 3.33 | 3.85 | 5.09 | 6.14 | 6.71 | 7.29
596 | M | 160 | 320 | 7.85 | 7.96 | 7.66 | 6.39 | 4.98 | 4.09 | 3.86 | 4.37 | 5.36 | 6.24 | 6.8 | 7.32 | 7.85 | 7.99 | 7.7 | 7.75 | 7.8 | 7.39 | 6.72 | 6.39 | 5.92 | 5.24 | 4.81 | 5.15 | 5.42 | 5.55 | 5.69 | 5.99 | 6.03 | 6.14 | 6.23 | 6.06 | 5.54 | 5.32 | 5.2 | 4.79 | 4.41 | 4.18 | 4.02 | 3.44 | 2.8 | 2.64 | 2.93 | 3.2 | 3.39 | 3.62 | 3.48 | 3.2 | 2.9 | 2.72 | 2.78 | 3.15 | 3.66 | 3.68 | 3.32 | 3.08 | 2.83 | 2.6 | 2.77 | 3.09 | 2.95 | 2.53 | 2.24 | 2.05 | 1.79 | 1.97 | 2.45 | 2.86 | 3.25 | 3.64 | 3.66 | 3.55 | 3.49 | 3.27 | 2.78 | 2.54 | 3.22 | 3.73 | 3.7 | 3.71 | 3.48 | 3.14 | 2.52 | 2.08 | 2.08 | 1.9 | 1.99 | 2.55 | 3.04 | 3.35 | 3.77 | 4.2 | 4.23 | 4.07 | 3.73 | 3.33 | 3.36 | 4.28 | 5.24 | 5.77 | 6.22
595 | I593i596 | 160 | 330 | 7.49 | 7.4 | 6.87 | 5.82 | 5.11 | 4.98 | 5.41 | 6.44 | 7.58 | 8.18 | 8.59 | 9.16 | 9.66 | 9.91 | 9.94 | 9.99 | 9.73 | 9.35 | 8.82 | 8.23 | 7.53 | 6.87 | 6.72 | 7.23 | 7.47 | 7.68 | 7.78 | 7.65 | 7.47 | 7.38 | 7.36 | 6.93 | 6.24 | 5.97 | 5.75 | 5.31 | 5.07 | 5 | 4.95 | 4.47 | 3.71 | 3.27 | 3.36 | 3.69 | 4.04 | 4.49 | 4.66 | 4.4 | 3.92 | 3.44 | 3.29 | 3.56 | 4.25 | 4.63 | 4.57 | 4.27 | 3.9 | 3.4 | 3.19 | 3.4 | 3.45 | 3.15 | 2.88 | 2.65 | 2.26 | 2.03 | 2.04 | 2.22 | 2.39 | 2.83 | 3.09 | 3.21 | 3.3 | 3.26 | 2.92 | 2.47 | 2.74 | 3.24 | 3.38 | 3.55 | 3.61 | 3.55 | 3.07 | 2.71 | 2.68 | 2.48 | 2.36 | 2.62 | 2.94 | 3.17 | 3.54 | 4.04 | 4.35 | 4.4 | 4.25 | 3.8 | 3.31 | 3.33 | 3.84 | 4.33 | 4.8
594 | I593i596 | 160 | 340 | 7.49 | 7.4 | 6.87 | 5.82 | 5.11 | 4.98 | 5.41 | 6.44 | 7.58 | 8.18 | 8.59 | 9.16 | 9.66 | 9.91 | 9.94 | 9.99 | 9.73 | 9.35 | 8.82 | 8.23 | 7.53 | 6.87 | 6.72 | 7.23 | 7.47 | 7.68 | 7.78 | 7.65 | 7.47 | 7.38 | 7.36 | 6.93 | 6.24 | 5.97 | 5.75 | 5.31 | 5.07 | 5 | 4.95 | 4.47 | 3.71 | 3.27 | 3.36 | 3.69 | 4.04 | 4.49 | 4.66 | 4.4 | 3.92 | 3.44 | 3.29 | 3.56 | 4.25 | 4.63 | 4.57 | 4.27 | 3.9 | 3.4 | 3.19 | 3.4 | 3.45 | 3.15 | 2.88 | 2.65 | 2.26 | 2.03 | 2.04 | 2.22 | 2.39 | 2.83 | 3.09 | 3.21 | 3.3 | 3.26 | 2.92 | 2.47 | 2.74 | 3.24 | 3.38 | 3.55 | 3.61 | 3.55 | 3.07 | 2.71 | 2.68 | 2.48 | 2.36 | 2.62 | 2.94 | 3.17 | 3.54 | 4.04 | 4.35 | 4.4 | 4.25 | 3.8 | 3.31 | 3.33 | 3.84 | 4.33 | 4.8
593 | M | 160 | 350 | 7.14 | 6.85 | 6.08 | 5.25 | 5.25 | 5.86 | 6.95 | 8.51 | 9.81 | 10.12 | 10.39 | 11 | 11.48 | 11.84 | 12.19 | 12.24 | 11.65 | 11.3 | 10.92 | 10.07 | 9.15 | 8.49 | 8.63 | 9.31 | 9.51 | 9.81 | 9.88 | 9.32 | 8.9 | 8.62 | 8.49 | 7.8 | 6.94 | 6.61 | 6.29 | 5.84 | 5.72 | 5.82 | 5.88 | 5.5 | 4.61 | 3.91 | 3.79 | 4.19 | 4.7 | 5.37 | 5.83 | 5.59 | 4.94 | 4.17 | 3.8 | 3.96 | 4.84 | 5.58 | 5.82 | 5.46 | 4.96 | 4.2 | 3.61 | 3.7 | 3.94 | 3.77 | 3.52 | 3.25 | 2.72 | 2.09 | 1.64 | 1.58 | 1.54 | 2.02 | 2.52 | 2.88 | 3.11 | 3.24 | 3.05 | 2.4 | 2.26 | 2.75 | 3.07 | 3.39 | 3.74 | 3.97 | 3.63 | 3.35 | 3.28 | 3.05 | 2.73 | 2.69 | 2.84 | 2.99 | 3.31 | 3.89 | 4.47 | 4.74 | 4.77 | 4.26 | 3.26 | 2.37 | 2.44 | 2.88 | 3.37
592 | D628 | 160 | 360 | 6.02 | 5.69 | 5.07 | 4.33 | 4.49 | 5.51 | 6.72 | 8.12 | 8.99 | 9.37 | 9.62 | 10.21 | 10.38 | 10.29 | 10.06 | 9.32 | 8.36 | 7.38 | 6.68 | 5.89 | 4.97 | 4.15 | 4.15 | 4.29 | 4.01 | 3.78 | 3.42 | 2.87 | 2.32 | 1.75 | 1.3 | 0.68 | 0.77 | 1.04 | 1.47 | 1.93 | 2.15 | 2.22 | 2.48 | 3.11 | 3.28 | 2.95 | 2.36 | 1.95 | 1.87 | 2.23 | 2.76 | 3.03 | 3.07 | 2.68 | 2.24 | 1.51 | 1.24 | 2.08 | 2.77 | 2.99 | 2.92 | 2.63 | 1.96 | 1.5 | 1.66 | 2.14 | 2.21 | 2.36 | 2.45 | 2.24 | 1.73 | 1.36 | 0.98 | 0.46 | 0.32 | 0.68 | 1.17 | 1.5 | 1.56 | 1.15 | 0.57 | 0.92 | 1.48 | 1.76 | 2.32 | 2.63 | 2.62 | 2.47 | 2.44 | 2.49 | 2.29 | 1.86 | 1.84 | 1.87 | 1.85 | 2.14 | 2.62 | 3.38 | 3.72 | 3.87 | 3.58 | 2.7 | 1.76 | 1.38 | 0.86
629 | M | 170 | 0 | 10.05 | 11.4 | 12.78 | 13.92 | 12.75 | 12.19 | 9.91 | 7.76 | 5.62 | 4.18 | 3.14 | 2.74 | 2.6 | 2.75 | 2.95 | 3.09 | 4.19 | 5.45 | 6.62 | 7.55 | 8.32 | 8.61 | 8.41 | 7.84 | 7.33 | 7.19 | 7.14 | 7.43 | 7.78 | 8.08 | 8.37 | 8.84 | 9.07 | 9.29 | 9.87 | 10.73 | 11.73 | 12.78 | 14.64 | 16.52 | 16.33 | 13.91 | 11.18 | 9.58 | 8.82 | 9.48 | 11.67 | 15.14 | 17.58 | 17.44 | 14.85 | 12.38 | 11.34 | 11.62 | 11.71 | 12.05 | 12.63 | 12.07 | 10.63 | 10.05 | 11.04 | 12.06 | 12.47 | 12.79 | 12.27 | 11.28 | 10.39 | 10.19 | 9.78 | 9.36 | 8.87 | 9.16 | 8.93 | 9.27 | 9.39 | 8.52 | 7.43 | 6.99 | 6.5 | 6.38 | 6.84 | 7.57 | 7.99 | 7.84 | 7.96 | 7.96 | 7.02 | 6.49 | 5.93 | 5.58 | 5.36 | 6.28 | 8.29 | 10.33 | 12.71 | 14.27 | 16.07 | 16.27 | 15.72 | 15.58 | 16.24
630 | I629i635 | 170 | 10 | 24.52 | 26.23 | 25.38 | 20.12 | 15.46 | 12.78 | 10.21 | 8.42 | 7.65 | 7.49 | 7.1 | 7.68 | 8.42 | 9.48 | 10.29 | 11.3 | 12.62 | 13.98 | 13.41 | 13.22 | 12.05 | 10.37 | 9.2 | 8.09 | 7.39 | 7.4 | 7.64 | 8.2 | 8.69 | 9.11 | 9.81 | 10.31 | 10.22 | 10.4 | 10.53 | 11.03 | 11.67 | 13.04 | 15.26 | 17.89 | 17.84 | 14.74 | 11.15 | 9.19 | 8.63 | 9.52 | 12.09 | 15.55 | 20.26 | 23.06 | 18.68 | 14.15 | 12.66 | 12.13 | 11.69 | 11.86 | 12.43 | 12.2 | 12.02 | 13.52 | 16.29 | 19.01 | 20.56 | 21.07 | 18.57 | 18.11 | 21.91 | 18.78 | 13.72 | 12.25 | 12.29 | 12.39 | 13.15 | 13.49 | 13.42 | 12.76 | 11.31 | 11.34 | 9.78 | 8.05 | 7.21 | 7.24 | 6.85 | 6.54 | 6.77 | 6.91 | 6.33 | 5.93 | 5.73 | 5.78 | 6.07 | 6.87 | 8.29 | 9.71 | 11.12 | 12.32 | 13.08 | 13.52 | 13.39 | 13.54 | 13.74
631 | I629i635 | 170 | 20 | 24.52 | 26.23 | 25.38 | 20.12 | 15.46 | 12.78 | 10.21 | 8.42 | 7.65 | 7.49 | 7.1 | 7.68 | 8.42 | 9.48 | 10.29 | 11.3 | 12.62 | 13.98 | 13.41 | 13.22 | 12.05 | 10.37 | 9.2 | 8.09 | 7.39 | 7.4 | 7.64 | 8.2 | 8.69 | 9.11 | 9.81 | 10.31 | 10.22 | 10.4 | 10.53 | 11.03 | 11.67 | 13.04 | 15.26 | 17.89 | 17.84 | 14.74 | 11.15 | 9.19 | 8.63 | 9.52 | 12.09 | 15.55 | 20.26 | 23.06 | 18.68 | 14.15 | 12.66 | 12.13 | 11.69 | 11.86 | 12.43 | 12.2 | 12.02 | 13.52 | 16.29 | 19.01 | 20.56 | 21.07 | 18.57 | 18.11 | 21.91 | 18.78 | 13.72 | 12.25 | 12.29 | 12.39 | 13.15 | 13.49 | 13.42 | 12.76 | 11.31 | 11.34 | 9.78 | 8.05 | 7.21 | 7.24 | 6.85 | 6.54 | 6.77 | 6.91 | 6.33 | 5.93 | 5.73 | 5.78 | 6.07 | 6.87 | 8.29 | 9.71 | 11.12 | 12.32 | 13.08 | 13.52 | 13.39 | 13.54 | 13.74
632 | I629i635 | 170 | 30 | 24.52 | 26.23 | 25.38 | 20.12 | 15.46 | 12.78 | 10.21 | 8.42 | 7.65 | 7.49 | 7.1 | 7.68 | 8.42 | 9.48 | 10.29 | 11.3 | 12.62 | 13.98 | 13.41 | 13.22 | 12.05 | 10.37 | 9.2 | 8.09 | 7.39 | 7.4 | 7.64 | 8.2 | 8.69 | 9.11 | 9.81 | 10.31 | 10.22 | 10.4 | 10.53 | 11.03 | 11.67 | 13.04 | 15.26 | 17.89 | 17.84 | 14.74 | 11.15 | 9.19 | 8.63 | 9.52 | 12.09 | 15.55 | 20.26 | 23.06 | 18.68 | 14.15 | 12.66 | 12.13 | 11.69 | 11.86 | 12.43 | 12.2 | 12.02 | 13.52 | 16.29 | 19.01 | 20.56 | 21.07 | 18.57 | 18.11 | 21.91 | 18.78 | 13.72 | 12.25 | 12.29 | 12.39 | 13.15 | 13.49 | 13.42 | 12.76 | 11.31 | 11.34 | 9.78 | 8.05 | 7.21 | 7.24 | 6.85 | 6.54 | 6.77 | 6.91 | 6.33 | 5.93 | 5.73 | 5.78 | 6.07 | 6.87 | 8.29 | 9.71 | 11.12 | 12.32 | 13.08 | 13.52 | 13.39 | 13.54 | 13.74
633 | I629i635 | 170 | 40 | 24.52 | 26.23 | 25.38 | 20.12 | 15.46 | 12.78 | 10.21 | 8.42 | 7.65 | 7.49 | 7.1 | 7.68 | 8.42 | 9.48 | 10.29 | 11.3 | 12.62 | 13.98 | 13.41 | 13.22 | 12.05 | 10.37 | 9.2 | 8.09 | 7.39 | 7.4 | 7.64 | 8.2 | 8.69 | 9.11 | 9.81 | 10.31 | 10.22 | 10.4 | 10.53 | 11.03 | 11.67 | 13.04 | 15.26 | 17.89 | 17.84 | 14.74 | 11.15 | 9.19 | 8.63 | 9.52 | 12.09 | 15.55 | 20.26 | 23.06 | 18.68 | 14.15 | 12.66 | 12.13 | 11.69 | 11.86 | 12.43 | 12.2 | 12.02 | 13.52 | 16.29 | 19.01 | 20.56 | 21.07 | 18.57 | 18.11 | 21.91 | 18.78 | 13.72 | 12.25 | 12.29 | 12.39 | 13.15 | 13.49 | 13.42 | 12.76 | 11.31 | 11.34 | 9.78 | 8.05 | 7.21 | 7.24 | 6.85 | 6.54 | 6.77 | 6.91 | 6.33 | 5.93 | 5.73 | 5.78 | 6.07 | 6.87 | 8.29 | 9.71 | 11.12 | 12.32 | 13.08 | 13.52 | 13.39 | 13.54 | 13.74
634 | I629i635 | 170 | 50 | 24.52 | 26.23 | 25.38 | 20.12 | 15.46 | 12.78 | 10.21 | 8.42 | 7.65 | 7.49 | 7.1 | 7.68 | 8.42 | 9.48 | 10.29 | 11.3 | 12.62 | 13.98 | 13.41 | 13.22 | 12.05 | 10.37 | 9.2 | 8.09 | 7.39 | 7.4 | 7.64 | 8.2 | 8.69 | 9.11 | 9.81 | 10.31 | 10.22 | 10.4 | 10.53 | 11.03 | 11.67 | 13.04 | 15.26 | 17.89 | 17.84 | 14.74 | 11.15 | 9.19 | 8.63 | 9.52 | 12.09 | 15.55 | 20.26 | 23.06 | 18.68 | 14.15 | 12.66 | 12.13 | 11.69 | 11.86 | 12.43 | 12.2 | 12.02 | 13.52 | 16.29 | 19.01 | 20.56 | 21.07 | 18.57 | 18.11 | 21.91 | 18.78 | 13.72 | 12.25 | 12.29 | 12.39 | 13.15 | 13.49 | 13.42 | 12.76 | 11.31 | 11.34 | 9.78 | 8.05 | 7.21 | 7.24 | 6.85 | 6.54 | 6.77 | 6.91 | 6.33 | 5.93 | 5.73 | 5.78 | 6.07 | 6.87 | 8.29 | 9.71 | 11.12 | 12.32 | 13.08 | 13.52 | 13.39 | 13.54 | 13.74
635 | M | 170 | 60 | 39 | 41.06 | 37.98 | 26.33 | 18.17 | 13.37 | 10.51 | 9.08 | 9.67 | 10.8 | 11.06 | 12.63 | 14.24 | 16.21 | 17.62 | 19.51 | 21.05 | 22.52 | 20.2 | 18.88 | 15.79 | 12.12 | 10 | 8.35 | 7.46 | 7.62 | 8.14 | 8.97 | 9.59 | 10.14 | 11.26 | 11.77 | 11.37 | 11.5 | 11.2 | 11.33 | 11.61 | 13.31 | 15.87 | 19.26 | 19.35 | 15.58 | 11.11 | 8.81 | 8.44 | 9.56 | 12.51 | 15.96 | 22.95 | 28.68 | 22.5 | 15.92 | 13.98 | 12.64 | 11.68 | 11.67 | 12.24 | 12.33 | 13.42 | 16.99 | 21.55 | 25.96 | 28.66 | 29.34 | 24.88 | 24.94 | 33.44 | 27.36 | 17.65 | 15.14 | 15.72 | 15.62 | 17.36 | 17.72 | 17.45 | 16.99 | 15.18 | 15.69 | 13.06 | 9.72 | 7.57 | 6.91 | 5.72 | 5.23 | 5.59 | 5.87 | 5.64 | 5.37 | 5.53 | 5.97 | 6.77 | 7.47 | 8.29 | 9.08 | 9.52 | 10.37 | 10.1 | 10.77 | 11.07 | 11.49 | 11.24
636 | I635i641 | 170 | 70 | 38.8 | 44.74 | 36.5 | 29.08 | 18.61 | 13.31 | 9.67 | 7.38 | 7.25 | 7.79 | 7.86 | 8.86 | 10.28 | 11.78 | 13.04 | 14.91 | 17.46 | 20.55 | 20.51 | 23.85 | 22.73 | 18.95 | 15.17 | 12.77 | 11.64 | 11.66 | 12.35 | 13.52 | 13.92 | 14.77 | 16.1 | 16.25 | 15.06 | 14.54 | 14.46 | 15.52 | 18.28 | 23.1 | 17.02 | 16.56 | 16.37 | 18.33 | 19.14 | 14.04 | 16.16 | 18.12 | 12.89 | 11.67 | 13.93 | 17.78 | 16.5 | 14.12 | 13.45 | 12 | 10.75 | 10.26 | 10.36 | 11.33 | 12.69 | 14.78 | 16.91 | 18.72 | 19.91 | 20.13 | 17.42 | 17.36 | 21.18 | 17.96 | 13.82 | 13.31 | 14.17 | 14.21 | 15.08 | 15.08 | 14.99 | 15.16 | 15.42 | 17.51 | 17.94 | 18.51 | 23.4 | 22.12 | 21.48 | 19.78 | 15.38 | 13.63 | 11.44 | 9.87 | 8.72 | 8.3 | 8.23 | 8.87 | 9.87 | 11.22 | 12.27 | 13.03 | 12.78 | 12.54 | 12.04 | 12.15 | 11.71
637 | I635i641 | 170 | 80 | 38.8 | 44.74 | 36.5 | 29.08 | 18.61 | 13.31 | 9.67 | 7.38 | 7.25 | 7.79 | 7.86 | 8.86 | 10.28 | 11.78 | 13.04 | 14.91 | 17.46 | 20.55 | 20.51 | 23.85 | 22.73 | 18.95 | 15.17 | 12.77 | 11.64 | 11.66 | 12.35 | 13.52 | 13.92 | 14.77 | 16.1 | 16.25 | 15.06 | 14.54 | 14.46 | 15.52 | 18.28 | 23.1 | 17.02 | 16.56 | 16.37 | 18.33 | 19.14 | 14.04 | 16.16 | 18.12 | 12.89 | 11.67 | 13.93 | 17.78 | 16.5 | 14.12 | 13.45 | 12 | 10.75 | 10.26 | 10.36 | 11.33 | 12.69 | 14.78 | 16.91 | 18.72 | 19.91 | 20.13 | 17.42 | 17.36 | 21.18 | 17.96 | 13.82 | 13.31 | 14.17 | 14.21 | 15.08 | 15.08 | 14.99 | 15.16 | 15.42 | 17.51 | 17.94 | 18.51 | 23.4 | 22.12 | 21.48 | 19.78 | 15.38 | 13.63 | 11.44 | 9.87 | 8.72 | 8.3 | 8.23 | 8.87 | 9.87 | 11.22 | 12.27 | 13.03 | 12.78 | 12.54 | 12.04 | 12.15 | 11.71
638 | I635i641 | 170 | 90 | 38.8 | 44.74 | 36.5 | 29.08 | 18.61 | 13.31 | 9.67 | 7.38 | 7.25 | 7.79 | 7.86 | 8.86 | 10.28 | 11.78 | 13.04 | 14.91 | 17.46 | 20.55 | 20.51 | 23.85 | 22.73 | 18.95 | 15.17 | 12.77 | 11.64 | 11.66 | 12.35 | 13.52 | 13.92 | 14.77 | 16.1 | 16.25 | 15.06 | 14.54 | 14.46 | 15.52 | 18.28 | 23.1 | 17.02 | 16.56 | 16.37 | 18.33 | 19.14 | 14.04 | 16.16 | 18.12 | 12.89 | 11.67 | 13.93 | 17.78 | 16.5 | 14.12 | 13.45 | 12 | 10.75 | 10.26 | 10.36 | 11.33 | 12.69 | 14.78 | 16.91 | 18.72 | 19.91 | 20.13 | 17.42 | 17.36 | 21.18 | 17.96 | 13.82 | 13.31 | 14.17 | 14.21 | 15.08 | 15.08 | 14.99 | 15.16 | 15.42 | 17.51 | 17.94 | 18.51 | 23.4 | 22.12 | 21.48 | 19.78 | 15.38 | 13.63 | 11.44 | 9.87 | 8.72 | 8.3 | 8.23 | 8.87 | 9.87 | 11.22 | 12.27 | 13.03 | 12.78 | 12.54 | 12.04 | 12.15 | 11.71
639 | I635i641 | 170 | 100 | 38.8 | 44.74 | 36.5 | 29.08 | 18.61 | 13.31 | 9.67 | 7.38 | 7.25 | 7.79 | 7.86 | 8.86 | 10.28 | 11.78 | 13.04 | 14.91 | 17.46 | 20.55 | 20.51 | 23.85 | 22.73 | 18.95 | 15.17 | 12.77 | 11.64 | 11.66 | 12.35 | 13.52 | 13.92 | 14.77 | 16.1 | 16.25 | 15.06 | 14.54 | 14.46 | 15.52 | 18.28 | 23.1 | 17.02 | 16.56 | 16.37 | 18.33 | 19.14 | 14.04 | 16.16 | 18.12 | 12.89 | 11.67 | 13.93 | 17.78 | 16.5 | 14.12 | 13.45 | 12 | 10.75 | 10.26 | 10.36 | 11.33 | 12.69 | 14.78 | 16.91 | 18.72 | 19.91 | 20.13 | 17.42 | 17.36 | 21.18 | 17.96 | 13.82 | 13.31 | 14.17 | 14.21 | 15.08 | 15.08 | 14.99 | 15.16 | 15.42 | 17.51 | 17.94 | 18.51 | 23.4 | 22.12 | 21.48 | 19.78 | 15.38 | 13.63 | 11.44 | 9.87 | 8.72 | 8.3 | 8.23 | 8.87 | 9.87 | 11.22 | 12.27 | 13.03 | 12.78 | 12.54 | 12.04 | 12.15 | 11.71
640 | I635i641 | 170 | 110 | 38.8 | 44.74 | 36.5 | 29.08 | 18.61 | 13.31 | 9.67 | 7.38 | 7.25 | 7.79 | 7.86 | 8.86 | 10.28 | 11.78 | 13.04 | 14.91 | 17.46 | 20.55 | 20.51 | 23.85 | 22.73 | 18.95 | 15.17 | 12.77 | 11.64 | 11.66 | 12.35 | 13.52 | 13.92 | 14.77 | 16.1 | 16.25 | 15.06 | 14.54 | 14.46 | 15.52 | 18.28 | 23.1 | 17.02 | 16.56 | 16.37 | 18.33 | 19.14 | 14.04 | 16.16 | 18.12 | 12.89 | 11.67 | 13.93 | 17.78 | 16.5 | 14.12 | 13.45 | 12 | 10.75 | 10.26 | 10.36 | 11.33 | 12.69 | 14.78 | 16.91 | 18.72 | 19.91 | 20.13 | 17.42 | 17.36 | 21.18 | 17.96 | 13.82 | 13.31 | 14.17 | 14.21 | 15.08 | 15.08 | 14.99 | 15.16 | 15.42 | 17.51 | 17.94 | 18.51 | 23.4 | 22.12 | 21.48 | 19.78 | 15.38 | 13.63 | 11.44 | 9.87 | 8.72 | 8.3 | 8.23 | 8.87 | 9.87 | 11.22 | 12.27 | 13.03 | 12.78 | 12.54 | 12.04 | 12.15 | 11.71
641 | M | 170 | 120 | 38.61 | 48.42 | 35.03 | 31.84 | 19.05 | 13.26 | 8.82 | 5.69 | 4.82 | 4.77 | 4.67 | 5.09 | 6.31 | 7.35 | 8.45 | 10.3 | 13.88 | 18.59 | 20.81 | 28.82 | 29.68 | 25.77 | 20.35 | 17.19 | 15.81 | 15.7 | 16.57 | 18.07 | 18.25 | 19.4 | 20.95 | 20.73 | 18.75 | 17.57 | 17.73 | 19.71 | 24.96 | 32.9 | 18.17 | 13.85 | 13.4 | 21.08 | 27.17 | 19.27 | 23.87 | 26.69 | 13.26 | 7.39 | 4.91 | 6.88 | 10.51 | 12.33 | 12.92 | 11.37 | 9.82 | 8.84 | 8.49 | 10.33 | 11.96 | 12.57 | 12.27 | 11.48 | 11.17 | 10.92 | 9.96 | 9.79 | 8.92 | 8.56 | 9.98 | 11.47 | 12.63 | 12.8 | 12.81 | 12.44 | 12.52 | 13.32 | 15.65 | 19.33 | 22.81 | 27.3 | 39.22 | 37.33 | 37.24 | 34.32 | 25.18 | 21.39 | 17.24 | 14.37 | 11.92 | 10.62 | 9.68 | 10.26 | 11.45 | 13.36 | 15.02 | 15.7 | 15.46 | 14.3 | 13.01 | 12.8 | 12.19
642 | I641i646 | 170 | 130 | 20.39 | 25.36 | 18.82 | 17.26 | 10.81 | 7.84 | 5.55 | 3.9 | 3.36 | 3.16 | 3.1 | 3.31 | 3.75 | 4.18 | 4.8 | 5.98 | 8.02 | 10.72 | 12.07 | 16.42 | 17.13 | 15.32 | 12.49 | 10.8 | 10.05 | 9.93 | 10.37 | 11.15 | 11.3 | 11.92 | 12.84 | 12.92 | 12.03 | 11.52 | 11.8 | 13.04 | 15.86 | 20.12 | 13.31 | 11.56 | 11.24 | 14.46 | 16.89 | 12.52 | 14.68 | 16.3 | 10.25 | 7.83 | 7.16 | 8.2 | 9.69 | 10.03 | 10.16 | 9.43 | 8.53 | 8.01 | 7.7 | 8.26 | 8.53 | 8.83 | 9.08 | 8.93 | 8.94 | 8.75 | 8.02 | 7.52 | 7.18 | 7.48 | 8.82 | 10.41 | 11.25 | 11.67 | 11.64 | 11.32 | 11.16 | 10.49 | 11.3 | 13.23 | 16.53 | 22.5 | 32.36 | 47.92 | 43.38 | 29.2 | 22.02 | 18.33 | 14.86 | 12.46 | 10.56 | 9.82 | 9.66 | 10.71 | 12.32 | 14.78 | 17.14 | 17.95 | 17.87 | 17.36 | 15.22 | 14.81 | 13.89
643 | I641i646 | 170 | 140 | 20.39 | 25.36 | 18.82 | 17.26 | 10.81 | 7.84 | 5.55 | 3.9 | 3.36 | 3.16 | 3.1 | 3.31 | 3.75 | 4.18 | 4.8 | 5.98 | 8.02 | 10.72 | 12.07 | 16.42 | 17.13 | 15.32 | 12.49 | 10.8 | 10.05 | 9.93 | 10.37 | 11.15 | 11.3 | 11.92 | 12.84 | 12.92 | 12.03 | 11.52 | 11.8 | 13.04 | 15.86 | 20.12 | 13.31 | 11.56 | 11.24 | 14.46 | 16.89 | 12.52 | 14.68 | 16.3 | 10.25 | 7.83 | 7.16 | 8.2 | 9.69 | 10.03 | 10.16 | 9.43 | 8.53 | 8.01 | 7.7 | 8.26 | 8.53 | 8.83 | 9.08 | 8.93 | 8.94 | 8.75 | 8.02 | 7.52 | 7.18 | 7.48 | 8.82 | 10.41 | 11.25 | 11.67 | 11.64 | 11.32 | 11.16 | 10.49 | 11.3 | 13.23 | 16.53 | 22.5 | 32.36 | 47.92 | 43.38 | 29.2 | 22.02 | 18.33 | 14.86 | 12.46 | 10.56 | 9.82 | 9.66 | 10.71 | 12.32 | 14.78 | 17.14 | 17.95 | 17.87 | 17.36 | 15.22 | 14.81 | 13.89
644 | I641i646 | 170 | 150 | 20.39 | 25.36 | 18.82 | 17.26 | 10.81 | 7.84 | 5.55 | 3.9 | 3.36 | 3.16 | 3.1 | 3.31 | 3.75 | 4.18 | 4.8 | 5.98 | 8.02 | 10.72 | 12.07 | 16.42 | 17.13 | 15.32 | 12.49 | 10.8 | 10.05 | 9.93 | 10.37 | 11.15 | 11.3 | 11.92 | 12.84 | 12.92 | 12.03 | 11.52 | 11.8 | 13.04 | 15.86 | 20.12 | 13.31 | 11.56 | 11.24 | 14.46 | 16.89 | 12.52 | 14.68 | 16.3 | 10.25 | 7.83 | 7.16 | 8.2 | 9.69 | 10.03 | 10.16 | 9.43 | 8.53 | 8.01 | 7.7 | 8.26 | 8.53 | 8.83 | 9.08 | 8.93 | 8.94 | 8.75 | 8.02 | 7.52 | 7.18 | 7.48 | 8.82 | 10.41 | 11.25 | 11.67 | 11.64 | 11.32 | 11.16 | 10.49 | 11.3 | 13.23 | 16.53 | 22.5 | 32.36 | 47.92 | 43.38 | 29.2 | 22.02 | 18.33 | 14.86 | 12.46 | 10.56 | 9.82 | 9.66 | 10.71 | 12.32 | 14.78 | 17.14 | 17.95 | 17.87 | 17.36 | 15.22 | 14.81 | 13.89
645 | I641i646 | 170 | 160 | 20.39 | 25.36 | 18.82 | 17.26 | 10.81 | 7.84 | 5.55 | 3.9 | 3.36 | 3.16 | 3.1 | 3.31 | 3.75 | 4.18 | 4.8 | 5.98 | 8.02 | 10.72 | 12.07 | 16.42 | 17.13 | 15.32 | 12.49 | 10.8 | 10.05 | 9.93 | 10.37 | 11.15 | 11.3 | 11.92 | 12.84 | 12.92 | 12.03 | 11.52 | 11.8 | 13.04 | 15.86 | 20.12 | 13.31 | 11.56 | 11.24 | 14.46 | 16.89 | 12.52 | 14.68 | 16.3 | 10.25 | 7.83 | 7.16 | 8.2 | 9.69 | 10.03 | 10.16 | 9.43 | 8.53 | 8.01 | 7.7 | 8.26 | 8.53 | 8.83 | 9.08 | 8.93 | 8.94 | 8.75 | 8.02 | 7.52 | 7.18 | 7.48 | 8.82 | 10.41 | 11.25 | 11.67 | 11.64 | 11.32 | 11.16 | 10.49 | 11.3 | 13.23 | 16.53 | 22.5 | 32.36 | 47.92 | 43.38 | 29.2 | 22.02 | 18.33 | 14.86 | 12.46 | 10.56 | 9.82 | 9.66 | 10.71 | 12.32 | 14.78 | 17.14 | 17.95 | 17.87 | 17.36 | 15.22 | 14.81 | 13.89
646 | M | 170 | 170 | 2.18 | 2.3 | 2.6 | 2.69 | 2.56 | 2.42 | 2.27 | 2.12 | 1.89 | 1.54 | 1.52 | 1.53 | 1.18 | 1.01 | 1.14 | 1.65 | 2.17 | 2.85 | 3.32 | 4.02 | 4.59 | 4.87 | 4.63 | 4.4 | 4.29 | 4.16 | 4.18 | 4.24 | 4.34 | 4.45 | 4.72 | 5.12 | 5.3 | 5.47 | 5.87 | 6.37 | 6.76 | 7.34 | 8.46 | 9.27 | 9.09 | 7.84 | 6.61 | 5.77 | 5.5 | 5.92 | 7.24 | 8.28 | 9.4 | 9.51 | 8.87 | 7.72 | 7.4 | 7.5 | 7.25 | 7.18 | 6.91 | 6.19 | 5.11 | 5.08 | 5.88 | 6.39 | 6.7 | 6.59 | 6.07 | 5.26 | 5.44 | 6.4 | 7.66 | 9.36 | 9.87 | 10.54 | 10.48 | 10.21 | 9.79 | 7.65 | 6.96 | 7.14 | 10.25 | 17.7 | 25.49 | 58.52 | 49.52 | 24.09 | 18.86 | 15.26 | 12.48 | 10.55 | 9.21 | 9.03 | 9.65 | 11.15 | 13.19 | 16.2 | 19.27 | 20.2 | 20.28 | 20.42 | 17.43 | 16.82 | 15.59
647 | I646i652 | 170 | 180 | 3.88 | 3.78 | 3.51 | 3.02 | 2.28 | 2.24 | 2.63 | 3.05 | 3.27 | 3.21 | 3.33 | 3.66 | 3.64 | 3.84 | 4.22 | 4.71 | 5 | 5.13 | 4.93 | 4.74 | 4.28 | 3.8 | 3.07 | 2.63 | 2.37 | 2.25 | 2.29 | 2.42 | 2.65 | 2.65 | 2.97 | 3.45 | 3.6 | 3.8 | 4.26 | 4.73 | 5.09 | 5.85 | 7.02 | 7.99 | 8.06 | 6.97 | 5.72 | 4.67 | 4.08 | 4.21 | 5.33 | 6.39 | 7.48 | 7.77 | 7.22 | 6.31 | 6.05 | 6.12 | 5.89 | 5.71 | 5.4 | 4.6 | 3.77 | 4.11 | 5.06 | 5.73 | 6.15 | 6.2 | 5.58 | 4.61 | 4.82 | 6.22 | 8.09 | 10.3 | 10.8 | 11.62 | 11.52 | 10.99 | 10.84 | 9.67 | 8.88 | 9.18 | 12.49 | 17.67 | 24.42 | 49.15 | 43.04 | 28.52 | 21.27 | 17.21 | 13.85 | 11.63 | 10.24 | 9.79 | 9.82 | 11.24 | 13.63 | 16.25 | 18.99 | 20.11 | 19.93 | 19.14 | 16.84 | 16.26 | 15.61
648 | I646i652 | 170 | 190 | 3.88 | 3.78 | 3.51 | 3.02 | 2.28 | 2.24 | 2.63 | 3.05 | 3.27 | 3.21 | 3.33 | 3.66 | 3.64 | 3.84 | 4.22 | 4.71 | 5 | 5.13 | 4.93 | 4.74 | 4.28 | 3.8 | 3.07 | 2.63 | 2.37 | 2.25 | 2.29 | 2.42 | 2.65 | 2.65 | 2.97 | 3.45 | 3.6 | 3.8 | 4.26 | 4.73 | 5.09 | 5.85 | 7.02 | 7.99 | 8.06 | 6.97 | 5.72 | 4.67 | 4.08 | 4.21 | 5.33 | 6.39 | 7.48 | 7.77 | 7.22 | 6.31 | 6.05 | 6.12 | 5.89 | 5.71 | 5.4 | 4.6 | 3.77 | 4.11 | 5.06 | 5.73 | 6.15 | 6.2 | 5.58 | 4.61 | 4.82 | 6.22 | 8.09 | 10.3 | 10.8 | 11.62 | 11.52 | 10.99 | 10.84 | 9.67 | 8.88 | 9.18 | 12.49 | 17.67 | 24.42 | 49.15 | 43.04 | 28.52 | 21.27 | 17.21 | 13.85 | 11.63 | 10.24 | 9.79 | 9.82 | 11.24 | 13.63 | 16.25 | 18.99 | 20.11 | 19.93 | 19.14 | 16.84 | 16.26 | 15.61
649 | I646i652 | 170 | 200 | 3.88 | 3.78 | 3.51 | 3.02 | 2.28 | 2.24 | 2.63 | 3.05 | 3.27 | 3.21 | 3.33 | 3.66 | 3.64 | 3.84 | 4.22 | 4.71 | 5 | 5.13 | 4.93 | 4.74 | 4.28 | 3.8 | 3.07 | 2.63 | 2.37 | 2.25 | 2.29 | 2.42 | 2.65 | 2.65 | 2.97 | 3.45 | 3.6 | 3.8 | 4.26 | 4.73 | 5.09 | 5.85 | 7.02 | 7.99 | 8.06 | 6.97 | 5.72 | 4.67 | 4.08 | 4.21 | 5.33 | 6.39 | 7.48 | 7.77 | 7.22 | 6.31 | 6.05 | 6.12 | 5.89 | 5.71 | 5.4 | 4.6 | 3.77 | 4.11 | 5.06 | 5.73 | 6.15 | 6.2 | 5.58 | 4.61 | 4.82 | 6.22 | 8.09 | 10.3 | 10.8 | 11.62 | 11.52 | 10.99 | 10.84 | 9.67 | 8.88 | 9.18 | 12.49 | 17.67 | 24.42 | 49.15 | 43.04 | 28.52 | 21.27 | 17.21 | 13.85 | 11.63 | 10.24 | 9.79 | 9.82 | 11.24 | 13.63 | 16.25 | 18.99 | 20.11 | 19.93 | 19.14 | 16.84 | 16.26 | 15.61
650 | I646i652 | 170 | 210 | 3.88 | 3.78 | 3.51 | 3.02 | 2.28 | 2.24 | 2.63 | 3.05 | 3.27 | 3.21 | 3.33 | 3.66 | 3.64 | 3.84 | 4.22 | 4.71 | 5 | 5.13 | 4.93 | 4.74 | 4.28 | 3.8 | 3.07 | 2.63 | 2.37 | 2.25 | 2.29 | 2.42 | 2.65 | 2.65 | 2.97 | 3.45 | 3.6 | 3.8 | 4.26 | 4.73 | 5.09 | 5.85 | 7.02 | 7.99 | 8.06 | 6.97 | 5.72 | 4.67 | 4.08 | 4.21 | 5.33 | 6.39 | 7.48 | 7.77 | 7.22 | 6.31 | 6.05 | 6.12 | 5.89 | 5.71 | 5.4 | 4.6 | 3.77 | 4.11 | 5.06 | 5.73 | 6.15 | 6.2 | 5.58 | 4.61 | 4.82 | 6.22 | 8.09 | 10.3 | 10.8 | 11.62 | 11.52 | 10.99 | 10.84 | 9.67 | 8.88 | 9.18 | 12.49 | 17.67 | 24.42 | 49.15 | 43.04 | 28.52 | 21.27 | 17.21 | 13.85 | 11.63 | 10.24 | 9.79 | 9.82 | 11.24 | 13.63 | 16.25 | 18.99 | 20.11 | 19.93 | 19.14 | 16.84 | 16.26 | 15.61
651 | I646i652 | 170 | 220 | 3.88 | 3.78 | 3.51 | 3.02 | 2.28 | 2.24 | 2.63 | 3.05 | 3.27 | 3.21 | 3.33 | 3.66 | 3.64 | 3.84 | 4.22 | 4.71 | 5 | 5.13 | 4.93 | 4.74 | 4.28 | 3.8 | 3.07 | 2.63 | 2.37 | 2.25 | 2.29 | 2.42 | 2.65 | 2.65 | 2.97 | 3.45 | 3.6 | 3.8 | 4.26 | 4.73 | 5.09 | 5.85 | 7.02 | 7.99 | 8.06 | 6.97 | 5.72 | 4.67 | 4.08 | 4.21 | 5.33 | 6.39 | 7.48 | 7.77 | 7.22 | 6.31 | 6.05 | 6.12 | 5.89 | 5.71 | 5.4 | 4.6 | 3.77 | 4.11 | 5.06 | 5.73 | 6.15 | 6.2 | 5.58 | 4.61 | 4.82 | 6.22 | 8.09 | 10.3 | 10.8 | 11.62 | 11.52 | 10.99 | 10.84 | 9.67 | 8.88 | 9.18 | 12.49 | 17.67 | 24.42 | 49.15 | 43.04 | 28.52 | 21.27 | 17.21 | 13.85 | 11.63 | 10.24 | 9.79 | 9.82 | 11.24 | 13.63 | 16.25 | 18.99 | 20.11 | 19.93 | 19.14 | 16.84 | 16.26 | 15.61
652 | M | 170 | 230 | 5.59 | 5.25 | 4.41 | 3.35 | 1.99 | 2.07 | 2.99 | 3.99 | 4.65 | 4.88 | 5.13 | 5.79 | 6.11 | 6.67 | 7.29 | 7.77 | 7.82 | 7.41 | 6.54 | 5.47 | 3.98 | 2.72 | 1.5 | 0.86 | 0.46 | 0.34 | 0.4 | 0.61 | 0.95 | 0.84 | 1.21 | 1.78 | 1.91 | 2.12 | 2.65 | 3.08 | 3.42 | 4.36 | 5.57 | 6.7 | 7.03 | 6.11 | 4.82 | 3.57 | 2.66 | 2.51 | 3.42 | 4.51 | 5.56 | 6.03 | 5.57 | 4.89 | 4.7 | 4.73 | 4.54 | 4.23 | 3.88 | 3.01 | 2.43 | 3.13 | 4.24 | 5.08 | 5.6 | 5.82 | 5.09 | 3.97 | 4.2 | 6.03 | 8.52 | 11.25 | 11.73 | 12.7 | 12.56 | 11.77 | 11.88 | 11.69 | 10.81 | 11.22 | 14.74 | 17.64 | 23.35 | 39.78 | 36.55 | 32.96 | 23.67 | 19.16 | 15.22 | 12.7 | 11.27 | 10.55 | 10 | 11.32 | 14.06 | 16.29 | 18.72 | 20.03 | 19.59 | 17.87 | 16.26 | 15.7 | 15.63
653 | I652i658 | 170 | 240 | 4.76 | 4.5 | 4.09 | 3.65 | 2.99 | 3.21 | 4 | 4.76 | 5.25 | 5.26 | 5.34 | 5.97 | 6.22 | 6.88 | 7.35 | 7.36 | 6.88 | 6.01 | 4.8 | 3.59 | 2.81 | 2.69 | 2.21 | 1.99 | 1.54 | 1.44 | 1.47 | 2.04 | 2.71 | 3.05 | 3.6 | 4.13 | 4.51 | 4.78 | 5.36 | 6.16 | 7.09 | 8.46 | 11.08 | 13.93 | 13.53 | 10.78 | 8.07 | 6.5 | 5.98 | 7.1 | 10.13 | 18.44 | 15.64 | 15.98 | 33.37 | 14.54 | 12.5 | 12.76 | 13.98 | 18.41 | 16.52 | 13.09 | 13.85 | 14.76 | 15.27 | 14.79 | 14.48 | 13.58 | 12.46 | 11.54 | 10.78 | 10.99 | 12.2 | 14.74 | 16.54 | 18.62 | 21.26 | 20.9 | 19.4 | 20.21 | 27.78 | 23.6 | 19.41 | 19.38 | 20.98 | 29.57 | 27.96 | 25.04 | 19.76 | 17 | 14.14 | 12.14 | 10.64 | 9.62 | 8.76 | 9.09 | 10.75 | 12.38 | 14.06 | 15.28 | 15.34 | 14.48 | 13.27 | 12.8 | 12.75
654 | I652i658 | 170 | 250 | 4.76 | 4.5 | 4.09 | 3.65 | 2.99 | 3.21 | 4 | 4.76 | 5.25 | 5.26 | 5.34 | 5.97 | 6.22 | 6.88 | 7.35 | 7.36 | 6.88 | 6.01 | 4.8 | 3.59 | 2.81 | 2.69 | 2.21 | 1.99 | 1.54 | 1.44 | 1.47 | 2.04 | 2.71 | 3.05 | 3.6 | 4.13 | 4.51 | 4.78 | 5.36 | 6.16 | 7.09 | 8.46 | 11.08 | 13.93 | 13.53 | 10.78 | 8.07 | 6.5 | 5.98 | 7.1 | 10.13 | 18.44 | 15.64 | 15.98 | 33.37 | 14.54 | 12.5 | 12.76 | 13.98 | 18.41 | 16.52 | 13.09 | 13.85 | 14.76 | 15.27 | 14.79 | 14.48 | 13.58 | 12.46 | 11.54 | 10.78 | 10.99 | 12.2 | 14.74 | 16.54 | 18.62 | 21.26 | 20.9 | 19.4 | 20.21 | 27.78 | 23.6 | 19.41 | 19.38 | 20.98 | 29.57 | 27.96 | 25.04 | 19.76 | 17 | 14.14 | 12.14 | 10.64 | 9.62 | 8.76 | 9.09 | 10.75 | 12.38 | 14.06 | 15.28 | 15.34 | 14.48 | 13.27 | 12.8 | 12.75
655 | I652i658 | 170 | 260 | 4.76 | 4.5 | 4.09 | 3.65 | 2.99 | 3.21 | 4 | 4.76 | 5.25 | 5.26 | 5.34 | 5.97 | 6.22 | 6.88 | 7.35 | 7.36 | 6.88 | 6.01 | 4.8 | 3.59 | 2.81 | 2.69 | 2.21 | 1.99 | 1.54 | 1.44 | 1.47 | 2.04 | 2.71 | 3.05 | 3.6 | 4.13 | 4.51 | 4.78 | 5.36 | 6.16 | 7.09 | 8.46 | 11.08 | 13.93 | 13.53 | 10.78 | 8.07 | 6.5 | 5.98 | 7.1 | 10.13 | 18.44 | 15.64 | 15.98 | 33.37 | 14.54 | 12.5 | 12.76 | 13.98 | 18.41 | 16.52 | 13.09 | 13.85 | 14.76 | 15.27 | 14.79 | 14.48 | 13.58 | 12.46 | 11.54 | 10.78 | 10.99 | 12.2 | 14.74 | 16.54 | 18.62 | 21.26 | 20.9 | 19.4 | 20.21 | 27.78 | 23.6 | 19.41 | 19.38 | 20.98 | 29.57 | 27.96 | 25.04 | 19.76 | 17 | 14.14 | 12.14 | 10.64 | 9.62 | 8.76 | 9.09 | 10.75 | 12.38 | 14.06 | 15.28 | 15.34 | 14.48 | 13.27 | 12.8 | 12.75
656 | I652i658 | 170 | 270 | 4.76 | 4.5 | 4.09 | 3.65 | 2.99 | 3.21 | 4 | 4.76 | 5.25 | 5.26 | 5.34 | 5.97 | 6.22 | 6.88 | 7.35 | 7.36 | 6.88 | 6.01 | 4.8 | 3.59 | 2.81 | 2.69 | 2.21 | 1.99 | 1.54 | 1.44 | 1.47 | 2.04 | 2.71 | 3.05 | 3.6 | 4.13 | 4.51 | 4.78 | 5.36 | 6.16 | 7.09 | 8.46 | 11.08 | 13.93 | 13.53 | 10.78 | 8.07 | 6.5 | 5.98 | 7.1 | 10.13 | 18.44 | 15.64 | 15.98 | 33.37 | 14.54 | 12.5 | 12.76 | 13.98 | 18.41 | 16.52 | 13.09 | 13.85 | 14.76 | 15.27 | 14.79 | 14.48 | 13.58 | 12.46 | 11.54 | 10.78 | 10.99 | 12.2 | 14.74 | 16.54 | 18.62 | 21.26 | 20.9 | 19.4 | 20.21 | 27.78 | 23.6 | 19.41 | 19.38 | 20.98 | 29.57 | 27.96 | 25.04 | 19.76 | 17 | 14.14 | 12.14 | 10.64 | 9.62 | 8.76 | 9.09 | 10.75 | 12.38 | 14.06 | 15.28 | 15.34 | 14.48 | 13.27 | 12.8 | 12.75
657 | I652i658 | 170 | 280 | 4.76 | 4.5 | 4.09 | 3.65 | 2.99 | 3.21 | 4 | 4.76 | 5.25 | 5.26 | 5.34 | 5.97 | 6.22 | 6.88 | 7.35 | 7.36 | 6.88 | 6.01 | 4.8 | 3.59 | 2.81 | 2.69 | 2.21 | 1.99 | 1.54 | 1.44 | 1.47 | 2.04 | 2.71 | 3.05 | 3.6 | 4.13 | 4.51 | 4.78 | 5.36 | 6.16 | 7.09 | 8.46 | 11.08 | 13.93 | 13.53 | 10.78 | 8.07 | 6.5 | 5.98 | 7.1 | 10.13 | 18.44 | 15.64 | 15.98 | 33.37 | 14.54 | 12.5 | 12.76 | 13.98 | 18.41 | 16.52 | 13.09 | 13.85 | 14.76 | 15.27 | 14.79 | 14.48 | 13.58 | 12.46 | 11.54 | 10.78 | 10.99 | 12.2 | 14.74 | 16.54 | 18.62 | 21.26 | 20.9 | 19.4 | 20.21 | 27.78 | 23.6 | 19.41 | 19.38 | 20.98 | 29.57 | 27.96 | 25.04 | 19.76 | 17 | 14.14 | 12.14 | 10.64 | 9.62 | 8.76 | 9.09 | 10.75 | 12.38 | 14.06 | 15.28 | 15.34 | 14.48 | 13.27 | 12.8 | 12.75
658 | M | 170 | 290 | 3.93 | 3.75 | 3.76 | 3.95 | 3.99 | 4.35 | 5.01 | 5.53 | 5.85 | 5.64 | 5.56 | 6.15 | 6.34 | 7.08 | 7.42 | 6.94 | 5.93 | 4.62 | 3.07 | 1.71 | 1.64 | 2.66 | 2.93 | 3.13 | 2.62 | 2.53 | 2.55 | 3.47 | 4.47 | 5.26 | 5.98 | 6.48 | 7.1 | 7.45 | 8.08 | 9.24 | 10.75 | 12.57 | 16.59 | 21.17 | 20.02 | 15.45 | 11.33 | 9.43 | 9.29 | 11.68 | 16.85 | 32.37 | 25.73 | 25.92 | 61.16 | 24.19 | 20.31 | 20.79 | 23.42 | 32.6 | 29.16 | 23.17 | 25.27 | 26.38 | 26.3 | 24.51 | 23.35 | 21.34 | 19.83 | 19.11 | 17.36 | 15.95 | 15.89 | 18.24 | 21.34 | 24.55 | 29.96 | 30.03 | 26.92 | 28.73 | 44.75 | 35.98 | 24.07 | 21.12 | 18.62 | 19.36 | 19.36 | 17.12 | 15.84 | 14.84 | 13.06 | 11.59 | 10.01 | 8.7 | 7.51 | 6.86 | 7.43 | 8.47 | 9.4 | 10.53 | 11.09 | 11.09 | 10.28 | 9.89 | 9.86
659 | I658i664 | 170 | 300 | 4.25 | 4.43 | 4.79 | 5.19 | 5.33 | 5.49 | 5.71 | 5.62 | 5.29 | 4.82 | 4.45 | 4.54 | 4.38 | 4.61 | 4.58 | 4.06 | 3.7 | 3.49 | 3.07 | 2.88 | 3.28 | 4.02 | 4.13 | 4.11 | 3.74 | 3.62 | 3.66 | 4.25 | 4.85 | 5.4 | 6.01 | 6.57 | 7.1 | 7.41 | 8.02 | 8.81 | 9.82 | 11.19 | 13.97 | 17.26 | 17.11 | 14.31 | 11.2 | 9.23 | 8.77 | 10.36 | 14.22 | 23.8 | 23.9 | 28.08 | 44.98 | 22.29 | 19.19 | 19.24 | 20.72 | 26.57 | 26.88 | 27.71 | 31.28 | 32.42 | 27.25 | 22.47 | 20.69 | 18.94 | 17.63 | 16.95 | 15.15 | 13.4 | 13.21 | 15.55 | 18.22 | 21.25 | 25.64 | 25.3 | 23.44 | 23.81 | 32.36 | 28.3 | 22.82 | 21.79 | 20.31 | 20.81 | 19.75 | 21.61 | 24.62 | 26.5 | 20.22 | 16.25 | 12.83 | 11.4 | 9.92 | 10.44 | 12.5 | 15.95 | 27.87 | 20.44 | 17.24 | 16.18 | 14.93 | 13.22 | 12.04
660 | I658i664 | 170 | 310 | 4.25 | 4.43 | 4.79 | 5.19 | 5.33 | 5.49 | 5.71 | 5.62 | 5.29 | 4.82 | 4.45 | 4.54 | 4.38 | 4.61 | 4.58 | 4.06 | 3.7 | 3.49 | 3.07 | 2.88 | 3.28 | 4.02 | 4.13 | 4.11 | 3.74 | 3.62 | 3.66 | 4.25 | 4.85 | 5.4 | 6.01 | 6.57 | 7.1 | 7.41 | 8.02 | 8.81 | 9.82 | 11.19 | 13.97 | 17.26 | 17.11 | 14.31 | 11.2 | 9.23 | 8.77 | 10.36 | 14.22 | 23.8 | 23.9 | 28.08 | 44.98 | 22.29 | 19.19 | 19.24 | 20.72 | 26.57 | 26.88 | 27.71 | 31.28 | 32.42 | 27.25 | 22.47 | 20.69 | 18.94 | 17.63 | 16.95 | 15.15 | 13.4 | 13.21 | 15.55 | 18.22 | 21.25 | 25.64 | 25.3 | 23.44 | 23.81 | 32.36 | 28.3 | 22.82 | 21.79 | 20.31 | 20.81 | 19.75 | 21.61 | 24.62 | 26.5 | 20.22 | 16.25 | 12.83 | 11.4 | 9.92 | 10.44 | 12.5 | 15.95 | 27.87 | 20.44 | 17.24 | 16.18 | 14.93 | 13.22 | 12.04
661 | I658i664 | 170 | 320 | 4.25 | 4.43 | 4.79 | 5.19 | 5.33 | 5.49 | 5.71 | 5.62 | 5.29 | 4.82 | 4.45 | 4.54 | 4.38 | 4.61 | 4.58 | 4.06 | 3.7 | 3.49 | 3.07 | 2.88 | 3.28 | 4.02 | 4.13 | 4.11 | 3.74 | 3.62 | 3.66 | 4.25 | 4.85 | 5.4 | 6.01 | 6.57 | 7.1 | 7.41 | 8.02 | 8.81 | 9.82 | 11.19 | 13.97 | 17.26 | 17.11 | 14.31 | 11.2 | 9.23 | 8.77 | 10.36 | 14.22 | 23.8 | 23.9 | 28.08 | 44.98 | 22.29 | 19.19 | 19.24 | 20.72 | 26.57 | 26.88 | 27.71 | 31.28 | 32.42 | 27.25 | 22.47 | 20.69 | 18.94 | 17.63 | 16.95 | 15.15 | 13.4 | 13.21 | 15.55 | 18.22 | 21.25 | 25.64 | 25.3 | 23.44 | 23.81 | 32.36 | 28.3 | 22.82 | 21.79 | 20.31 | 20.81 | 19.75 | 21.61 | 24.62 | 26.5 | 20.22 | 16.25 | 12.83 | 11.4 | 9.92 | 10.44 | 12.5 | 15.95 | 27.87 | 20.44 | 17.24 | 16.18 | 14.93 | 13.22 | 12.04
662 | I658i664 | 170 | 330 | 4.25 | 4.43 | 4.79 | 5.19 | 5.33 | 5.49 | 5.71 | 5.62 | 5.29 | 4.82 | 4.45 | 4.54 | 4.38 | 4.61 | 4.58 | 4.06 | 3.7 | 3.49 | 3.07 | 2.88 | 3.28 | 4.02 | 4.13 | 4.11 | 3.74 | 3.62 | 3.66 | 4.25 | 4.85 | 5.4 | 6.01 | 6.57 | 7.1 | 7.41 | 8.02 | 8.81 | 9.82 | 11.19 | 13.97 | 17.26 | 17.11 | 14.31 | 11.2 | 9.23 | 8.77 | 10.36 | 14.22 | 23.8 | 23.9 | 28.08 | 44.98 | 22.29 | 19.19 | 19.24 | 20.72 | 26.57 | 26.88 | 27.71 | 31.28 | 32.42 | 27.25 | 22.47 | 20.69 | 18.94 | 17.63 | 16.95 | 15.15 | 13.4 | 13.21 | 15.55 | 18.22 | 21.25 | 25.64 | 25.3 | 23.44 | 23.81 | 32.36 | 28.3 | 22.82 | 21.79 | 20.31 | 20.81 | 19.75 | 21.61 | 24.62 | 26.5 | 20.22 | 16.25 | 12.83 | 11.4 | 9.92 | 10.44 | 12.5 | 15.95 | 27.87 | 20.44 | 17.24 | 16.18 | 14.93 | 13.22 | 12.04
663 | I658i664 | 170 | 340 | 4.25 | 4.43 | 4.79 | 5.19 | 5.33 | 5.49 | 5.71 | 5.62 | 5.29 | 4.82 | 4.45 | 4.54 | 4.38 | 4.61 | 4.58 | 4.06 | 3.7 | 3.49 | 3.07 | 2.88 | 3.28 | 4.02 | 4.13 | 4.11 | 3.74 | 3.62 | 3.66 | 4.25 | 4.85 | 5.4 | 6.01 | 6.57 | 7.1 | 7.41 | 8.02 | 8.81 | 9.82 | 11.19 | 13.97 | 17.26 | 17.11 | 14.31 | 11.2 | 9.23 | 8.77 | 10.36 | 14.22 | 23.8 | 23.9 | 28.08 | 44.98 | 22.29 | 19.19 | 19.24 | 20.72 | 26.57 | 26.88 | 27.71 | 31.28 | 32.42 | 27.25 | 22.47 | 20.69 | 18.94 | 17.63 | 16.95 | 15.15 | 13.4 | 13.21 | 15.55 | 18.22 | 21.25 | 25.64 | 25.3 | 23.44 | 23.81 | 32.36 | 28.3 | 22.82 | 21.79 | 20.31 | 20.81 | 19.75 | 21.61 | 24.62 | 26.5 | 20.22 | 16.25 | 12.83 | 11.4 | 9.92 | 10.44 | 12.5 | 15.95 | 27.87 | 20.44 | 17.24 | 16.18 | 14.93 | 13.22 | 12.04
664 | M | 170 | 350 | 4.57 | 5.11 | 5.83 | 6.43 | 6.66 | 6.63 | 6.41 | 5.7 | 4.73 | 3.99 | 3.35 | 2.92 | 2.42 | 2.14 | 1.75 | 1.17 | 1.47 | 2.36 | 3.08 | 4.06 | 4.91 | 5.38 | 5.33 | 5.09 | 4.85 | 4.7 | 4.77 | 5.02 | 5.24 | 5.53 | 6.05 | 6.66 | 7.09 | 7.38 | 7.96 | 8.39 | 8.89 | 9.81 | 11.36 | 13.36 | 14.2 | 13.16 | 11.07 | 9.02 | 8.25 | 9.04 | 11.6 | 15.22 | 22.06 | 30.23 | 28.8 | 20.38 | 18.08 | 17.68 | 18.02 | 20.54 | 24.6 | 32.26 | 37.29 | 38.46 | 28.21 | 20.43 | 18.04 | 16.53 | 15.44 | 14.78 | 12.94 | 10.85 | 10.53 | 12.87 | 15.09 | 17.95 | 21.31 | 20.57 | 19.96 | 18.9 | 19.96 | 20.62 | 21.57 | 22.47 | 22.01 | 22.26 | 20.15 | 26.09 | 33.4 | 38.16 | 27.39 | 20.92 | 15.65 | 14.09 | 12.32 | 14.02 | 17.57 | 23.44 | 46.35 | 30.35 | 23.39 | 21.28 | 19.57 | 16.54 | 14.22
665 | D629 | 170 | 360 | 10.05 | 11.4 | 12.78 | 13.92 | 12.75 | 12.19 | 9.91 | 7.76 | 5.62 | 4.18 | 3.14 | 2.74 | 2.6 | 2.75 | 2.95 | 3.09 | 4.19 | 5.45 | 6.62 | 7.55 | 8.32 | 8.61 | 8.41 | 7.84 | 7.33 | 7.19 | 7.14 | 7.43 | 7.78 | 8.08 | 8.37 | 8.84 | 9.07 | 9.29 | 9.87 | 10.73 | 11.73 | 12.78 | 14.64 | 16.52 | 16.33 | 13.91 | 11.18 | 9.58 | 8.82 | 9.48 | 11.67 | 15.14 | 17.58 | 17.44 | 14.85 | 12.38 | 11.34 | 11.62 | 11.71 | 12.05 | 12.63 | 12.07 | 10.63 | 10.05 | 11.04 | 12.06 | 12.47 | 12.79 | 12.27 | 11.28 | 10.39 | 10.19 | 9.78 | 9.36 | 8.87 | 9.16 | 8.93 | 9.27 | 9.39 | 8.52 | 7.43 | 6.99 | 6.5 | 6.38 | 6.84 | 7.57 | 7.99 | 7.84 | 7.96 | 7.96 | 7.02 | 6.49 | 5.93 | 5.58 | 5.36 | 6.28 | 8.29 | 10.33 | 12.71 | 14.27 | 16.07 | 16.27 | 15.72 | 15.58 | 16.24
702 | D666 | 180 | 0 | 24.45 | 26.61 | 32.32 | 35.52 | 55.42 | 41.95 | 36.27 | 28.21 | 19.9 | 14.53 | 9.82 | 7.99 | 7.64 | 8.35 | 10.06 | 12.86 | 16.26 | 19.46 | 21.69 | 31.4 | 38.35 | 33.6 | 35.98 | 44.49 | 36.89 | 28.09 | 25.22 | 23.24 | 22.79 | 23.72 | 27.57 | 30.87 | 40.21 | 38.34 | 29 | 29.83 | 36.04 | 42.95 | 66.93 | 38.57 | 30.31 | 24.5 | 21.42 | 20.57 | 22.67 | 26.14 | 32.53 | 35.56 | 30.42 | 24.05 | 20.92 | 18.01 | 16.27 | 16.23 | 16.59 | 16.99 | 17.58 | 16.67 | 14.82 | 12.26 | 9.76 | 7.37 | 5.6 | 5.57 | 6.21 | 6.05 | 5.76 | 5.09 | 4.25 | 3.34 | 2.28 | 1.42 | 2.86 | 4.24 | 6.76 | 8.58 | 10.25 | 12.75 | 14.36 | 17.88 | 23.89 | 20.44 | 26.54 | 30.21 | 27.66 | 22.18 | 18.64 | 16.77 | 16.3 | 15.37 | 14.78 | 14.92 | 15.35 | 19.72 | 29.81 | 15.22 | 13.32 | 11.3 | 18.24 | 25.62 | 37.22
701 | D666 | 180 | 10 | 24.45 | 26.61 | 32.32 | 35.52 | 55.42 | 41.95 | 36.27 | 28.21 | 19.9 | 14.53 | 9.82 | 7.99 | 7.64 | 8.35 | 10.06 | 12.86 | 16.26 | 19.46 | 21.69 | 31.4 | 38.35 | 33.6 | 35.98 | 44.49 | 36.89 | 28.09 | 25.22 | 23.24 | 22.79 | 23.72 | 27.57 | 30.87 | 40.21 | 38.34 | 29 | 29.83 | 36.04 | 42.95 | 66.93 | 38.57 | 30.31 | 24.5 | 21.42 | 20.57 | 22.67 | 26.14 | 32.53 | 35.56 | 30.42 | 24.05 | 20.92 | 18.01 | 16.27 | 16.23 | 16.59 | 16.99 | 17.58 | 16.67 | 14.82 | 12.26 | 9.76 | 7.37 | 5.6 | 5.57 | 6.21 | 6.05 | 5.76 | 5.09 | 4.25 | 3.34 | 2.28 | 1.42 | 2.86 | 4.24 | 6.76 | 8.58 | 10.25 | 12.75 | 14.36 | 17.88 | 23.89 | 20.44 | 26.54 | 30.21 | 27.66 | 22.18 | 18.64 | 16.77 | 16.3 | 15.37 | 14.78 | 14.92 | 15.35 | 19.72 | 29.81 | 15.22 | 13.32 | 11.3 | 18.24 | 25.62 | 37.22
700 | D666 | 180 | 20 | 24.45 | 26.61 | 32.32 | 35.52 | 55.42 | 41.95 | 36.27 | 28.21 | 19.9 | 14.53 | 9.82 | 7.99 | 7.64 | 8.35 | 10.06 | 12.86 | 16.26 | 19.46 | 21.69 | 31.4 | 38.35 | 33.6 | 35.98 | 44.49 | 36.89 | 28.09 | 25.22 | 23.24 | 22.79 | 23.72 | 27.57 | 30.87 | 40.21 | 38.34 | 29 | 29.83 | 36.04 | 42.95 | 66.93 | 38.57 | 30.31 | 24.5 | 21.42 | 20.57 | 22.67 | 26.14 | 32.53 | 35.56 | 30.42 | 24.05 | 20.92 | 18.01 | 16.27 | 16.23 | 16.59 | 16.99 | 17.58 | 16.67 | 14.82 | 12.26 | 9.76 | 7.37 | 5.6 | 5.57 | 6.21 | 6.05 | 5.76 | 5.09 | 4.25 | 3.34 | 2.28 | 1.42 | 2.86 | 4.24 | 6.76 | 8.58 | 10.25 | 12.75 | 14.36 | 17.88 | 23.89 | 20.44 | 26.54 | 30.21 | 27.66 | 22.18 | 18.64 | 16.77 | 16.3 | 15.37 | 14.78 | 14.92 | 15.35 | 19.72 | 29.81 | 15.22 | 13.32 | 11.3 | 18.24 | 25.62 | 37.22
699 | D666 | 180 | 30 | 24.45 | 26.61 | 32.32 | 35.52 | 55.42 | 41.95 | 36.27 | 28.21 | 19.9 | 14.53 | 9.82 | 7.99 | 7.64 | 8.35 | 10.06 | 12.86 | 16.26 | 19.46 | 21.69 | 31.4 | 38.35 | 33.6 | 35.98 | 44.49 | 36.89 | 28.09 | 25.22 | 23.24 | 22.79 | 23.72 | 27.57 | 30.87 | 40.21 | 38.34 | 29 | 29.83 | 36.04 | 42.95 | 66.93 | 38.57 | 30.31 | 24.5 | 21.42 | 20.57 | 22.67 | 26.14 | 32.53 | 35.56 | 30.42 | 24.05 | 20.92 | 18.01 | 16.27 | 16.23 | 16.59 | 16.99 | 17.58 | 16.67 | 14.82 | 12.26 | 9.76 | 7.37 | 5.6 | 5.57 | 6.21 | 6.05 | 5.76 | 5.09 | 4.25 | 3.34 | 2.28 | 1.42 | 2.86 | 4.24 | 6.76 | 8.58 | 10.25 | 12.75 | 14.36 | 17.88 | 23.89 | 20.44 | 26.54 | 30.21 | 27.66 | 22.18 | 18.64 | 16.77 | 16.3 | 15.37 | 14.78 | 14.92 | 15.35 | 19.72 | 29.81 | 15.22 | 13.32 | 11.3 | 18.24 | 25.62 | 37.22
698 | D666 | 180 | 40 | 24.45 | 26.61 | 32.32 | 35.52 | 55.42 | 41.95 | 36.27 | 28.21 | 19.9 | 14.53 | 9.82 | 7.99 | 7.64 | 8.35 | 10.06 | 12.86 | 16.26 | 19.46 | 21.69 | 31.4 | 38.35 | 33.6 | 35.98 | 44.49 | 36.89 | 28.09 | 25.22 | 23.24 | 22.79 | 23.72 | 27.57 | 30.87 | 40.21 | 38.34 | 29 | 29.83 | 36.04 | 42.95 | 66.93 | 38.57 | 30.31 | 24.5 | 21.42 | 20.57 | 22.67 | 26.14 | 32.53 | 35.56 | 30.42 | 24.05 | 20.92 | 18.01 | 16.27 | 16.23 | 16.59 | 16.99 | 17.58 | 16.67 | 14.82 | 12.26 | 9.76 | 7.37 | 5.6 | 5.57 | 6.21 | 6.05 | 5.76 | 5.09 | 4.25 | 3.34 | 2.28 | 1.42 | 2.86 | 4.24 | 6.76 | 8.58 | 10.25 | 12.75 | 14.36 | 17.88 | 23.89 | 20.44 | 26.54 | 30.21 | 27.66 | 22.18 | 18.64 | 16.77 | 16.3 | 15.37 | 14.78 | 14.92 | 15.35 | 19.72 | 29.81 | 15.22 | 13.32 | 11.3 | 18.24 | 25.62 | 37.22
697 | D666 | 180 | 50 | 24.45 | 26.61 | 32.32 | 35.52 | 55.42 | 41.95 | 36.27 | 28.21 | 19.9 | 14.53 | 9.82 | 7.99 | 7.64 | 8.35 | 10.06 | 12.86 | 16.26 | 19.46 | 21.69 | 31.4 | 38.35 | 33.6 | 35.98 | 44.49 | 36.89 | 28.09 | 25.22 | 23.24 | 22.79 | 23.72 | 27.57 | 30.87 | 40.21 | 38.34 | 29 | 29.83 | 36.04 | 42.95 | 66.93 | 38.57 | 30.31 | 24.5 | 21.42 | 20.57 | 22.67 | 26.14 | 32.53 | 35.56 | 30.42 | 24.05 | 20.92 | 18.01 | 16.27 | 16.23 | 16.59 | 16.99 | 17.58 | 16.67 | 14.82 | 12.26 | 9.76 | 7.37 | 5.6 | 5.57 | 6.21 | 6.05 | 5.76 | 5.09 | 4.25 | 3.34 | 2.28 | 1.42 | 2.86 | 4.24 | 6.76 | 8.58 | 10.25 | 12.75 | 14.36 | 17.88 | 23.89 | 20.44 | 26.54 | 30.21 | 27.66 | 22.18 | 18.64 | 16.77 | 16.3 | 15.37 | 14.78 | 14.92 | 15.35 | 19.72 | 29.81 | 15.22 | 13.32 | 11.3 | 18.24 | 25.62 | 37.22
696 | D666 | 180 | 60 | 24.45 | 26.61 | 32.32 | 35.52 | 55.42 | 41.95 | 36.27 | 28.21 | 19.9 | 14.53 | 9.82 | 7.99 | 7.64 | 8.35 | 10.06 | 12.86 | 16.26 | 19.46 | 21.69 | 31.4 | 38.35 | 33.6 | 35.98 | 44.49 | 36.89 | 28.09 | 25.22 | 23.24 | 22.79 | 23.72 | 27.57 | 30.87 | 40.21 | 38.34 | 29 | 29.83 | 36.04 | 42.95 | 66.93 | 38.57 | 30.31 | 24.5 | 21.42 | 20.57 | 22.67 | 26.14 | 32.53 | 35.56 | 30.42 | 24.05 | 20.92 | 18.01 | 16.27 | 16.23 | 16.59 | 16.99 | 17.58 | 16.67 | 14.82 | 12.26 | 9.76 | 7.37 | 5.6 | 5.57 | 6.21 | 6.05 | 5.76 | 5.09 | 4.25 | 3.34 | 2.28 | 1.42 | 2.86 | 4.24 | 6.76 | 8.58 | 10.25 | 12.75 | 14.36 | 17.88 | 23.89 | 20.44 | 26.54 | 30.21 | 27.66 | 22.18 | 18.64 | 16.77 | 16.3 | 15.37 | 14.78 | 14.92 | 15.35 | 19.72 | 29.81 | 15.22 | 13.32 | 11.3 | 18.24 | 25.62 | 37.22
695 | D666 | 180 | 70 | 24.45 | 26.61 | 32.32 | 35.52 | 55.42 | 41.95 | 36.27 | 28.21 | 19.9 | 14.53 | 9.82 | 7.99 | 7.64 | 8.35 | 10.06 | 12.86 | 16.26 | 19.46 | 21.69 | 31.4 | 38.35 | 33.6 | 35.98 | 44.49 | 36.89 | 28.09 | 25.22 | 23.24 | 22.79 | 23.72 | 27.57 | 30.87 | 40.21 | 38.34 | 29 | 29.83 | 36.04 | 42.95 | 66.93 | 38.57 | 30.31 | 24.5 | 21.42 | 20.57 | 22.67 | 26.14 | 32.53 | 35.56 | 30.42 | 24.05 | 20.92 | 18.01 | 16.27 | 16.23 | 16.59 | 16.99 | 17.58 | 16.67 | 14.82 | 12.26 | 9.76 | 7.37 | 5.6 | 5.57 | 6.21 | 6.05 | 5.76 | 5.09 | 4.25 | 3.34 | 2.28 | 1.42 | 2.86 | 4.24 | 6.76 | 8.58 | 10.25 | 12.75 | 14.36 | 17.88 | 23.89 | 20.44 | 26.54 | 30.21 | 27.66 | 22.18 | 18.64 | 16.77 | 16.3 | 15.37 | 14.78 | 14.92 | 15.35 | 19.72 | 29.81 | 15.22 | 13.32 | 11.3 | 18.24 | 25.62 | 37.22
694 | D666 | 180 | 80 | 24.45 | 26.61 | 32.32 | 35.52 | 55.42 | 41.95 | 36.27 | 28.21 | 19.9 | 14.53 | 9.82 | 7.99 | 7.64 | 8.35 | 10.06 | 12.86 | 16.26 | 19.46 | 21.69 | 31.4 | 38.35 | 33.6 | 35.98 | 44.49 | 36.89 | 28.09 | 25.22 | 23.24 | 22.79 | 23.72 | 27.57 | 30.87 | 40.21 | 38.34 | 29 | 29.83 | 36.04 | 42.95 | 66.93 | 38.57 | 30.31 | 24.5 | 21.42 | 20.57 | 22.67 | 26.14 | 32.53 | 35.56 | 30.42 | 24.05 | 20.92 | 18.01 | 16.27 | 16.23 | 16.59 | 16.99 | 17.58 | 16.67 | 14.82 | 12.26 | 9.76 | 7.37 | 5.6 | 5.57 | 6.21 | 6.05 | 5.76 | 5.09 | 4.25 | 3.34 | 2.28 | 1.42 | 2.86 | 4.24 | 6.76 | 8.58 | 10.25 | 12.75 | 14.36 | 17.88 | 23.89 | 20.44 | 26.54 | 30.21 | 27.66 | 22.18 | 18.64 | 16.77 | 16.3 | 15.37 | 14.78 | 14.92 | 15.35 | 19.72 | 29.81 | 15.22 | 13.32 | 11.3 | 18.24 | 25.62 | 37.22
693 | D666 | 180 | 90 | 24.45 | 26.61 | 32.32 | 35.52 | 55.42 | 41.95 | 36.27 | 28.21 | 19.9 | 14.53 | 9.82 | 7.99 | 7.64 | 8.35 | 10.06 | 12.86 | 16.26 | 19.46 | 21.69 | 31.4 | 38.35 | 33.6 | 35.98 | 44.49 | 36.89 | 28.09 | 25.22 | 23.24 | 22.79 | 23.72 | 27.57 | 30.87 | 40.21 | 38.34 | 29 | 29.83 | 36.04 | 42.95 | 66.93 | 38.57 | 30.31 | 24.5 | 21.42 | 20.57 | 22.67 | 26.14 | 32.53 | 35.56 | 30.42 | 24.05 | 20.92 | 18.01 | 16.27 | 16.23 | 16.59 | 16.99 | 17.58 | 16.67 | 14.82 | 12.26 | 9.76 | 7.37 | 5.6 | 5.57 | 6.21 | 6.05 | 5.76 | 5.09 | 4.25 | 3.34 | 2.28 | 1.42 | 2.86 | 4.24 | 6.76 | 8.58 | 10.25 | 12.75 | 14.36 | 17.88 | 23.89 | 20.44 | 26.54 | 30.21 | 27.66 | 22.18 | 18.64 | 16.77 | 16.3 | 15.37 | 14.78 | 14.92 | 15.35 | 19.72 | 29.81 | 15.22 | 13.32 | 11.3 | 18.24 | 25.62 | 37.22
692 | D666 | 180 | 100 | 24.45 | 26.61 | 32.32 | 35.52 | 55.42 | 41.95 | 36.27 | 28.21 | 19.9 | 14.53 | 9.82 | 7.99 | 7.64 | 8.35 | 10.06 | 12.86 | 16.26 | 19.46 | 21.69 | 31.4 | 38.35 | 33.6 | 35.98 | 44.49 | 36.89 | 28.09 | 25.22 | 23.24 | 22.79 | 23.72 | 27.57 | 30.87 | 40.21 | 38.34 | 29 | 29.83 | 36.04 | 42.95 | 66.93 | 38.57 | 30.31 | 24.5 | 21.42 | 20.57 | 22.67 | 26.14 | 32.53 | 35.56 | 30.42 | 24.05 | 20.92 | 18.01 | 16.27 | 16.23 | 16.59 | 16.99 | 17.58 | 16.67 | 14.82 | 12.26 | 9.76 | 7.37 | 5.6 | 5.57 | 6.21 | 6.05 | 5.76 | 5.09 | 4.25 | 3.34 | 2.28 | 1.42 | 2.86 | 4.24 | 6.76 | 8.58 | 10.25 | 12.75 | 14.36 | 17.88 | 23.89 | 20.44 | 26.54 | 30.21 | 27.66 | 22.18 | 18.64 | 16.77 | 16.3 | 15.37 | 14.78 | 14.92 | 15.35 | 19.72 | 29.81 | 15.22 | 13.32 | 11.3 | 18.24 | 25.62 | 37.22
691 | D666 | 180 | 110 | 24.45 | 26.61 | 32.32 | 35.52 | 55.42 | 41.95 | 36.27 | 28.21 | 19.9 | 14.53 | 9.82 | 7.99 | 7.64 | 8.35 | 10.06 | 12.86 | 16.26 | 19.46 | 21.69 | 31.4 | 38.35 | 33.6 | 35.98 | 44.49 | 36.89 | 28.09 | 25.22 | 23.24 | 22.79 | 23.72 | 27.57 | 30.87 | 40.21 | 38.34 | 29 | 29.83 | 36.04 | 42.95 | 66.93 | 38.57 | 30.31 | 24.5 | 21.42 | 20.57 | 22.67 | 26.14 | 32.53 | 35.56 | 30.42 | 24.05 | 20.92 | 18.01 | 16.27 | 16.23 | 16.59 | 16.99 | 17.58 | 16.67 | 14.82 | 12.26 | 9.76 | 7.37 | 5.6 | 5.57 | 6.21 | 6.05 | 5.76 | 5.09 | 4.25 | 3.34 | 2.28 | 1.42 | 2.86 | 4.24 | 6.76 | 8.58 | 10.25 | 12.75 | 14.36 | 17.88 | 23.89 | 20.44 | 26.54 | 30.21 | 27.66 | 22.18 | 18.64 | 16.77 | 16.3 | 15.37 | 14.78 | 14.92 | 15.35 | 19.72 | 29.81 | 15.22 | 13.32 | 11.3 | 18.24 | 25.62 | 37.22
690 | D666 | 180 | 120 | 24.45 | 26.61 | 32.32 | 35.52 | 55.42 | 41.95 | 36.27 | 28.21 | 19.9 | 14.53 | 9.82 | 7.99 | 7.64 | 8.35 | 10.06 | 12.86 | 16.26 | 19.46 | 21.69 | 31.4 | 38.35 | 33.6 | 35.98 | 44.49 | 36.89 | 28.09 | 25.22 | 23.24 | 22.79 | 23.72 | 27.57 | 30.87 | 40.21 | 38.34 | 29 | 29.83 | 36.04 | 42.95 | 66.93 | 38.57 | 30.31 | 24.5 | 21.42 | 20.57 | 22.67 | 26.14 | 32.53 | 35.56 | 30.42 | 24.05 | 20.92 | 18.01 | 16.27 | 16.23 | 16.59 | 16.99 | 17.58 | 16.67 | 14.82 | 12.26 | 9.76 | 7.37 | 5.6 | 5.57 | 6.21 | 6.05 | 5.76 | 5.09 | 4.25 | 3.34 | 2.28 | 1.42 | 2.86 | 4.24 | 6.76 | 8.58 | 10.25 | 12.75 | 14.36 | 17.88 | 23.89 | 20.44 | 26.54 | 30.21 | 27.66 | 22.18 | 18.64 | 16.77 | 16.3 | 15.37 | 14.78 | 14.92 | 15.35 | 19.72 | 29.81 | 15.22 | 13.32 | 11.3 | 18.24 | 25.62 | 37.22
689 | D666 | 180 | 130 | 24.45 | 26.61 | 32.32 | 35.52 | 55.42 | 41.95 | 36.27 | 28.21 | 19.9 | 14.53 | 9.82 | 7.99 | 7.64 | 8.35 | 10.06 | 12.86 | 16.26 | 19.46 | 21.69 | 31.4 | 38.35 | 33.6 | 35.98 | 44.49 | 36.89 | 28.09 | 25.22 | 23.24 | 22.79 | 23.72 | 27.57 | 30.87 | 40.21 | 38.34 | 29 | 29.83 | 36.04 | 42.95 | 66.93 | 38.57 | 30.31 | 24.5 | 21.42 | 20.57 | 22.67 | 26.14 | 32.53 | 35.56 | 30.42 | 24.05 | 20.92 | 18.01 | 16.27 | 16.23 | 16.59 | 16.99 | 17.58 | 16.67 | 14.82 | 12.26 | 9.76 | 7.37 | 5.6 | 5.57 | 6.21 | 6.05 | 5.76 | 5.09 | 4.25 | 3.34 | 2.28 | 1.42 | 2.86 | 4.24 | 6.76 | 8.58 | 10.25 | 12.75 | 14.36 | 17.88 | 23.89 | 20.44 | 26.54 | 30.21 | 27.66 | 22.18 | 18.64 | 16.77 | 16.3 | 15.37 | 14.78 | 14.92 | 15.35 | 19.72 | 29.81 | 15.22 | 13.32 | 11.3 | 18.24 | 25.62 | 37.22
688 | D666 | 180 | 140 | 24.45 | 26.61 | 32.32 | 35.52 | 55.42 | 41.95 | 36.27 | 28.21 | 19.9 | 14.53 | 9.82 | 7.99 | 7.64 | 8.35 | 10.06 | 12.86 | 16.26 | 19.46 | 21.69 | 31.4 | 38.35 | 33.6 | 35.98 | 44.49 | 36.89 | 28.09 | 25.22 | 23.24 | 22.79 | 23.72 | 27.57 | 30.87 | 40.21 | 38.34 | 29 | 29.83 | 36.04 | 42.95 | 66.93 | 38.57 | 30.31 | 24.5 | 21.42 | 20.57 | 22.67 | 26.14 | 32.53 | 35.56 | 30.42 | 24.05 | 20.92 | 18.01 | 16.27 | 16.23 | 16.59 | 16.99 | 17.58 | 16.67 | 14.82 | 12.26 | 9.76 | 7.37 | 5.6 | 5.57 | 6.21 | 6.05 | 5.76 | 5.09 | 4.25 | 3.34 | 2.28 | 1.42 | 2.86 | 4.24 | 6.76 | 8.58 | 10.25 | 12.75 | 14.36 | 17.88 | 23.89 | 20.44 | 26.54 | 30.21 | 27.66 | 22.18 | 18.64 | 16.77 | 16.3 | 15.37 | 14.78 | 14.92 | 15.35 | 19.72 | 29.81 | 15.22 | 13.32 | 11.3 | 18.24 | 25.62 | 37.22
687 | D666 | 180 | 150 | 24.45 | 26.61 | 32.32 | 35.52 | 55.42 | 41.95 | 36.27 | 28.21 | 19.9 | 14.53 | 9.82 | 7.99 | 7.64 | 8.35 | 10.06 | 12.86 | 16.26 | 19.46 | 21.69 | 31.4 | 38.35 | 33.6 | 35.98 | 44.49 | 36.89 | 28.09 | 25.22 | 23.24 | 22.79 | 23.72 | 27.57 | 30.87 | 40.21 | 38.34 | 29 | 29.83 | 36.04 | 42.95 | 66.93 | 38.57 | 30.31 | 24.5 | 21.42 | 20.57 | 22.67 | 26.14 | 32.53 | 35.56 | 30.42 | 24.05 | 20.92 | 18.01 | 16.27 | 16.23 | 16.59 | 16.99 | 17.58 | 16.67 | 14.82 | 12.26 | 9.76 | 7.37 | 5.6 | 5.57 | 6.21 | 6.05 | 5.76 | 5.09 | 4.25 | 3.34 | 2.28 | 1.42 | 2.86 | 4.24 | 6.76 | 8.58 | 10.25 | 12.75 | 14.36 | 17.88 | 23.89 | 20.44 | 26.54 | 30.21 | 27.66 | 22.18 | 18.64 | 16.77 | 16.3 | 15.37 | 14.78 | 14.92 | 15.35 | 19.72 | 29.81 | 15.22 | 13.32 | 11.3 | 18.24 | 25.62 | 37.22
686 | D666 | 180 | 160 | 24.45 | 26.61 | 32.32 | 35.52 | 55.42 | 41.95 | 36.27 | 28.21 | 19.9 | 14.53 | 9.82 | 7.99 | 7.64 | 8.35 | 10.06 | 12.86 | 16.26 | 19.46 | 21.69 | 31.4 | 38.35 | 33.6 | 35.98 | 44.49 | 36.89 | 28.09 | 25.22 | 23.24 | 22.79 | 23.72 | 27.57 | 30.87 | 40.21 | 38.34 | 29 | 29.83 | 36.04 | 42.95 | 66.93 | 38.57 | 30.31 | 24.5 | 21.42 | 20.57 | 22.67 | 26.14 | 32.53 | 35.56 | 30.42 | 24.05 | 20.92 | 18.01 | 16.27 | 16.23 | 16.59 | 16.99 | 17.58 | 16.67 | 14.82 | 12.26 | 9.76 | 7.37 | 5.6 | 5.57 | 6.21 | 6.05 | 5.76 | 5.09 | 4.25 | 3.34 | 2.28 | 1.42 | 2.86 | 4.24 | 6.76 | 8.58 | 10.25 | 12.75 | 14.36 | 17.88 | 23.89 | 20.44 | 26.54 | 30.21 | 27.66 | 22.18 | 18.64 | 16.77 | 16.3 | 15.37 | 14.78 | 14.92 | 15.35 | 19.72 | 29.81 | 15.22 | 13.32 | 11.3 | 18.24 | 25.62 | 37.22
685 | D666 | 180 | 170 | 24.45 | 26.61 | 32.32 | 35.52 | 55.42 | 41.95 | 36.27 | 28.21 | 19.9 | 14.53 | 9.82 | 7.99 | 7.64 | 8.35 | 10.06 | 12.86 | 16.26 | 19.46 | 21.69 | 31.4 | 38.35 | 33.6 | 35.98 | 44.49 | 36.89 | 28.09 | 25.22 | 23.24 | 22.79 | 23.72 | 27.57 | 30.87 | 40.21 | 38.34 | 29 | 29.83 | 36.04 | 42.95 | 66.93 | 38.57 | 30.31 | 24.5 | 21.42 | 20.57 | 22.67 | 26.14 | 32.53 | 35.56 | 30.42 | 24.05 | 20.92 | 18.01 | 16.27 | 16.23 | 16.59 | 16.99 | 17.58 | 16.67 | 14.82 | 12.26 | 9.76 | 7.37 | 5.6 | 5.57 | 6.21 | 6.05 | 5.76 | 5.09 | 4.25 | 3.34 | 2.28 | 1.42 | 2.86 | 4.24 | 6.76 | 8.58 | 10.25 | 12.75 | 14.36 | 17.88 | 23.89 | 20.44 | 26.54 | 30.21 | 27.66 | 22.18 | 18.64 | 16.77 | 16.3 | 15.37 | 14.78 | 14.92 | 15.35 | 19.72 | 29.81 | 15.22 | 13.32 | 11.3 | 18.24 | 25.62 | 37.22
684 | D666 | 180 | 180 | 24.45 | 26.61 | 32.32 | 35.52 | 55.42 | 41.95 | 36.27 | 28.21 | 19.9 | 14.53 | 9.82 | 7.99 | 7.64 | 8.35 | 10.06 | 12.86 | 16.26 | 19.46 | 21.69 | 31.4 | 38.35 | 33.6 | 35.98 | 44.49 | 36.89 | 28.09 | 25.22 | 23.24 | 22.79 | 23.72 | 27.57 | 30.87 | 40.21 | 38.34 | 29 | 29.83 | 36.04 | 42.95 | 66.93 | 38.57 | 30.31 | 24.5 | 21.42 | 20.57 | 22.67 | 26.14 | 32.53 | 35.56 | 30.42 | 24.05 | 20.92 | 18.01 | 16.27 | 16.23 | 16.59 | 16.99 | 17.58 | 16.67 | 14.82 | 12.26 | 9.76 | 7.37 | 5.6 | 5.57 | 6.21 | 6.05 | 5.76 | 5.09 | 4.25 | 3.34 | 2.28 | 1.42 | 2.86 | 4.24 | 6.76 | 8.58 | 10.25 | 12.75 | 14.36 | 17.88 | 23.89 | 20.44 | 26.54 | 30.21 | 27.66 | 22.18 | 18.64 | 16.77 | 16.3 | 15.37 | 14.78 | 14.92 | 15.35 | 19.72 | 29.81 | 15.22 | 13.32 | 11.3 | 18.24 | 25.62 | 37.22
683 | D666 | 180 | 190 | 24.45 | 26.61 | 32.32 | 35.52 | 55.42 | 41.95 | 36.27 | 28.21 | 19.9 | 14.53 | 9.82 | 7.99 | 7.64 | 8.35 | 10.06 | 12.86 | 16.26 | 19.46 | 21.69 | 31.4 | 38.35 | 33.6 | 35.98 | 44.49 | 36.89 | 28.09 | 25.22 | 23.24 | 22.79 | 23.72 | 27.57 | 30.87 | 40.21 | 38.34 | 29 | 29.83 | 36.04 | 42.95 | 66.93 | 38.57 | 30.31 | 24.5 | 21.42 | 20.57 | 22.67 | 26.14 | 32.53 | 35.56 | 30.42 | 24.05 | 20.92 | 18.01 | 16.27 | 16.23 | 16.59 | 16.99 | 17.58 | 16.67 | 14.82 | 12.26 | 9.76 | 7.37 | 5.6 | 5.57 | 6.21 | 6.05 | 5.76 | 5.09 | 4.25 | 3.34 | 2.28 | 1.42 | 2.86 | 4.24 | 6.76 | 8.58 | 10.25 | 12.75 | 14.36 | 17.88 | 23.89 | 20.44 | 26.54 | 30.21 | 27.66 | 22.18 | 18.64 | 16.77 | 16.3 | 15.37 | 14.78 | 14.92 | 15.35 | 19.72 | 29.81 | 15.22 | 13.32 | 11.3 | 18.24 | 25.62 | 37.22
682 | D666 | 180 | 200 | 24.45 | 26.61 | 32.32 | 35.52 | 55.42 | 41.95 | 36.27 | 28.21 | 19.9 | 14.53 | 9.82 | 7.99 | 7.64 | 8.35 | 10.06 | 12.86 | 16.26 | 19.46 | 21.69 | 31.4 | 38.35 | 33.6 | 35.98 | 44.49 | 36.89 | 28.09 | 25.22 | 23.24 | 22.79 | 23.72 | 27.57 | 30.87 | 40.21 | 38.34 | 29 | 29.83 | 36.04 | 42.95 | 66.93 | 38.57 | 30.31 | 24.5 | 21.42 | 20.57 | 22.67 | 26.14 | 32.53 | 35.56 | 30.42 | 24.05 | 20.92 | 18.01 | 16.27 | 16.23 | 16.59 | 16.99 | 17.58 | 16.67 | 14.82 | 12.26 | 9.76 | 7.37 | 5.6 | 5.57 | 6.21 | 6.05 | 5.76 | 5.09 | 4.25 | 3.34 | 2.28 | 1.42 | 2.86 | 4.24 | 6.76 | 8.58 | 10.25 | 12.75 | 14.36 | 17.88 | 23.89 | 20.44 | 26.54 | 30.21 | 27.66 | 22.18 | 18.64 | 16.77 | 16.3 | 15.37 | 14.78 | 14.92 | 15.35 | 19.72 | 29.81 | 15.22 | 13.32 | 11.3 | 18.24 | 25.62 | 37.22
681 | D666 | 180 | 210 | 24.45 | 26.61 | 32.32 | 35.52 | 55.42 | 41.95 | 36.27 | 28.21 | 19.9 | 14.53 | 9.82 | 7.99 | 7.64 | 8.35 | 10.06 | 12.86 | 16.26 | 19.46 | 21.69 | 31.4 | 38.35 | 33.6 | 35.98 | 44.49 | 36.89 | 28.09 | 25.22 | 23.24 | 22.79 | 23.72 | 27.57 | 30.87 | 40.21 | 38.34 | 29 | 29.83 | 36.04 | 42.95 | 66.93 | 38.57 | 30.31 | 24.5 | 21.42 | 20.57 | 22.67 | 26.14 | 32.53 | 35.56 | 30.42 | 24.05 | 20.92 | 18.01 | 16.27 | 16.23 | 16.59 | 16.99 | 17.58 | 16.67 | 14.82 | 12.26 | 9.76 | 7.37 | 5.6 | 5.57 | 6.21 | 6.05 | 5.76 | 5.09 | 4.25 | 3.34 | 2.28 | 1.42 | 2.86 | 4.24 | 6.76 | 8.58 | 10.25 | 12.75 | 14.36 | 17.88 | 23.89 | 20.44 | 26.54 | 30.21 | 27.66 | 22.18 | 18.64 | 16.77 | 16.3 | 15.37 | 14.78 | 14.92 | 15.35 | 19.72 | 29.81 | 15.22 | 13.32 | 11.3 | 18.24 | 25.62 | 37.22
680 | D666 | 180 | 220 | 24.45 | 26.61 | 32.32 | 35.52 | 55.42 | 41.95 | 36.27 | 28.21 | 19.9 | 14.53 | 9.82 | 7.99 | 7.64 | 8.35 | 10.06 | 12.86 | 16.26 | 19.46 | 21.69 | 31.4 | 38.35 | 33.6 | 35.98 | 44.49 | 36.89 | 28.09 | 25.22 | 23.24 | 22.79 | 23.72 | 27.57 | 30.87 | 40.21 | 38.34 | 29 | 29.83 | 36.04 | 42.95 | 66.93 | 38.57 | 30.31 | 24.5 | 21.42 | 20.57 | 22.67 | 26.14 | 32.53 | 35.56 | 30.42 | 24.05 | 20.92 | 18.01 | 16.27 | 16.23 | 16.59 | 16.99 | 17.58 | 16.67 | 14.82 | 12.26 | 9.76 | 7.37 | 5.6 | 5.57 | 6.21 | 6.05 | 5.76 | 5.09 | 4.25 | 3.34 | 2.28 | 1.42 | 2.86 | 4.24 | 6.76 | 8.58 | 10.25 | 12.75 | 14.36 | 17.88 | 23.89 | 20.44 | 26.54 | 30.21 | 27.66 | 22.18 | 18.64 | 16.77 | 16.3 | 15.37 | 14.78 | 14.92 | 15.35 | 19.72 | 29.81 | 15.22 | 13.32 | 11.3 | 18.24 | 25.62 | 37.22
679 | D666 | 180 | 230 | 24.45 | 26.61 | 32.32 | 35.52 | 55.42 | 41.95 | 36.27 | 28.21 | 19.9 | 14.53 | 9.82 | 7.99 | 7.64 | 8.35 | 10.06 | 12.86 | 16.26 | 19.46 | 21.69 | 31.4 | 38.35 | 33.6 | 35.98 | 44.49 | 36.89 | 28.09 | 25.22 | 23.24 | 22.79 | 23.72 | 27.57 | 30.87 | 40.21 | 38.34 | 29 | 29.83 | 36.04 | 42.95 | 66.93 | 38.57 | 30.31 | 24.5 | 21.42 | 20.57 | 22.67 | 26.14 | 32.53 | 35.56 | 30.42 | 24.05 | 20.92 | 18.01 | 16.27 | 16.23 | 16.59 | 16.99 | 17.58 | 16.67 | 14.82 | 12.26 | 9.76 | 7.37 | 5.6 | 5.57 | 6.21 | 6.05 | 5.76 | 5.09 | 4.25 | 3.34 | 2.28 | 1.42 | 2.86 | 4.24 | 6.76 | 8.58 | 10.25 | 12.75 | 14.36 | 17.88 | 23.89 | 20.44 | 26.54 | 30.21 | 27.66 | 22.18 | 18.64 | 16.77 | 16.3 | 15.37 | 14.78 | 14.92 | 15.35 | 19.72 | 29.81 | 15.22 | 13.32 | 11.3 | 18.24 | 25.62 | 37.22
678 | D666 | 180 | 240 | 24.45 | 26.61 | 32.32 | 35.52 | 55.42 | 41.95 | 36.27 | 28.21 | 19.9 | 14.53 | 9.82 | 7.99 | 7.64 | 8.35 | 10.06 | 12.86 | 16.26 | 19.46 | 21.69 | 31.4 | 38.35 | 33.6 | 35.98 | 44.49 | 36.89 | 28.09 | 25.22 | 23.24 | 22.79 | 23.72 | 27.57 | 30.87 | 40.21 | 38.34 | 29 | 29.83 | 36.04 | 42.95 | 66.93 | 38.57 | 30.31 | 24.5 | 21.42 | 20.57 | 22.67 | 26.14 | 32.53 | 35.56 | 30.42 | 24.05 | 20.92 | 18.01 | 16.27 | 16.23 | 16.59 | 16.99 | 17.58 | 16.67 | 14.82 | 12.26 | 9.76 | 7.37 | 5.6 | 5.57 | 6.21 | 6.05 | 5.76 | 5.09 | 4.25 | 3.34 | 2.28 | 1.42 | 2.86 | 4.24 | 6.76 | 8.58 | 10.25 | 12.75 | 14.36 | 17.88 | 23.89 | 20.44 | 26.54 | 30.21 | 27.66 | 22.18 | 18.64 | 16.77 | 16.3 | 15.37 | 14.78 | 14.92 | 15.35 | 19.72 | 29.81 | 15.22 | 13.32 | 11.3 | 18.24 | 25.62 | 37.22
677 | D666 | 180 | 250 | 24.45 | 26.61 | 32.32 | 35.52 | 55.42 | 41.95 | 36.27 | 28.21 | 19.9 | 14.53 | 9.82 | 7.99 | 7.64 | 8.35 | 10.06 | 12.86 | 16.26 | 19.46 | 21.69 | 31.4 | 38.35 | 33.6 | 35.98 | 44.49 | 36.89 | 28.09 | 25.22 | 23.24 | 22.79 | 23.72 | 27.57 | 30.87 | 40.21 | 38.34 | 29 | 29.83 | 36.04 | 42.95 | 66.93 | 38.57 | 30.31 | 24.5 | 21.42 | 20.57 | 22.67 | 26.14 | 32.53 | 35.56 | 30.42 | 24.05 | 20.92 | 18.01 | 16.27 | 16.23 | 16.59 | 16.99 | 17.58 | 16.67 | 14.82 | 12.26 | 9.76 | 7.37 | 5.6 | 5.57 | 6.21 | 6.05 | 5.76 | 5.09 | 4.25 | 3.34 | 2.28 | 1.42 | 2.86 | 4.24 | 6.76 | 8.58 | 10.25 | 12.75 | 14.36 | 17.88 | 23.89 | 20.44 | 26.54 | 30.21 | 27.66 | 22.18 | 18.64 | 16.77 | 16.3 | 15.37 | 14.78 | 14.92 | 15.35 | 19.72 | 29.81 | 15.22 | 13.32 | 11.3 | 18.24 | 25.62 | 37.22
676 | D666 | 180 | 260 | 24.45 | 26.61 | 32.32 | 35.52 | 55.42 | 41.95 | 36.27 | 28.21 | 19.9 | 14.53 | 9.82 | 7.99 | 7.64 | 8.35 | 10.06 | 12.86 | 16.26 | 19.46 | 21.69 | 31.4 | 38.35 | 33.6 | 35.98 | 44.49 | 36.89 | 28.09 | 25.22 | 23.24 | 22.79 | 23.72 | 27.57 | 30.87 | 40.21 | 38.34 | 29 | 29.83 | 36.04 | 42.95 | 66.93 | 38.57 | 30.31 | 24.5 | 21.42 | 20.57 | 22.67 | 26.14 | 32.53 | 35.56 | 30.42 | 24.05 | 20.92 | 18.01 | 16.27 | 16.23 | 16.59 | 16.99 | 17.58 | 16.67 | 14.82 | 12.26 | 9.76 | 7.37 | 5.6 | 5.57 | 6.21 | 6.05 | 5.76 | 5.09 | 4.25 | 3.34 | 2.28 | 1.42 | 2.86 | 4.24 | 6.76 | 8.58 | 10.25 | 12.75 | 14.36 | 17.88 | 23.89 | 20.44 | 26.54 | 30.21 | 27.66 | 22.18 | 18.64 | 16.77 | 16.3 | 15.37 | 14.78 | 14.92 | 15.35 | 19.72 | 29.81 | 15.22 | 13.32 | 11.3 | 18.24 | 25.62 | 37.22
675 | D666 | 180 | 270 | 24.45 | 26.61 | 32.32 | 35.52 | 55.42 | 41.95 | 36.27 | 28.21 | 19.9 | 14.53 | 9.82 | 7.99 | 7.64 | 8.35 | 10.06 | 12.86 | 16.26 | 19.46 | 21.69 | 31.4 | 38.35 | 33.6 | 35.98 | 44.49 | 36.89 | 28.09 | 25.22 | 23.24 | 22.79 | 23.72 | 27.57 | 30.87 | 40.21 | 38.34 | 29 | 29.83 | 36.04 | 42.95 | 66.93 | 38.57 | 30.31 | 24.5 | 21.42 | 20.57 | 22.67 | 26.14 | 32.53 | 35.56 | 30.42 | 24.05 | 20.92 | 18.01 | 16.27 | 16.23 | 16.59 | 16.99 | 17.58 | 16.67 | 14.82 | 12.26 | 9.76 | 7.37 | 5.6 | 5.57 | 6.21 | 6.05 | 5.76 | 5.09 | 4.25 | 3.34 | 2.28 | 1.42 | 2.86 | 4.24 | 6.76 | 8.58 | 10.25 | 12.75 | 14.36 | 17.88 | 23.89 | 20.44 | 26.54 | 30.21 | 27.66 | 22.18 | 18.64 | 16.77 | 16.3 | 15.37 | 14.78 | 14.92 | 15.35 | 19.72 | 29.81 | 15.22 | 13.32 | 11.3 | 18.24 | 25.62 | 37.22
674 | D666 | 180 | 280 | 24.45 | 26.61 | 32.32 | 35.52 | 55.42 | 41.95 | 36.27 | 28.21 | 19.9 | 14.53 | 9.82 | 7.99 | 7.64 | 8.35 | 10.06 | 12.86 | 16.26 | 19.46 | 21.69 | 31.4 | 38.35 | 33.6 | 35.98 | 44.49 | 36.89 | 28.09 | 25.22 | 23.24 | 22.79 | 23.72 | 27.57 | 30.87 | 40.21 | 38.34 | 29 | 29.83 | 36.04 | 42.95 | 66.93 | 38.57 | 30.31 | 24.5 | 21.42 | 20.57 | 22.67 | 26.14 | 32.53 | 35.56 | 30.42 | 24.05 | 20.92 | 18.01 | 16.27 | 16.23 | 16.59 | 16.99 | 17.58 | 16.67 | 14.82 | 12.26 | 9.76 | 7.37 | 5.6 | 5.57 | 6.21 | 6.05 | 5.76 | 5.09 | 4.25 | 3.34 | 2.28 | 1.42 | 2.86 | 4.24 | 6.76 | 8.58 | 10.25 | 12.75 | 14.36 | 17.88 | 23.89 | 20.44 | 26.54 | 30.21 | 27.66 | 22.18 | 18.64 | 16.77 | 16.3 | 15.37 | 14.78 | 14.92 | 15.35 | 19.72 | 29.81 | 15.22 | 13.32 | 11.3 | 18.24 | 25.62 | 37.22
673 | D666 | 180 | 290 | 24.45 | 26.61 | 32.32 | 35.52 | 55.42 | 41.95 | 36.27 | 28.21 | 19.9 | 14.53 | 9.82 | 7.99 | 7.64 | 8.35 | 10.06 | 12.86 | 16.26 | 19.46 | 21.69 | 31.4 | 38.35 | 33.6 | 35.98 | 44.49 | 36.89 | 28.09 | 25.22 | 23.24 | 22.79 | 23.72 | 27.57 | 30.87 | 40.21 | 38.34 | 29 | 29.83 | 36.04 | 42.95 | 66.93 | 38.57 | 30.31 | 24.5 | 21.42 | 20.57 | 22.67 | 26.14 | 32.53 | 35.56 | 30.42 | 24.05 | 20.92 | 18.01 | 16.27 | 16.23 | 16.59 | 16.99 | 17.58 | 16.67 | 14.82 | 12.26 | 9.76 | 7.37 | 5.6 | 5.57 | 6.21 | 6.05 | 5.76 | 5.09 | 4.25 | 3.34 | 2.28 | 1.42 | 2.86 | 4.24 | 6.76 | 8.58 | 10.25 | 12.75 | 14.36 | 17.88 | 23.89 | 20.44 | 26.54 | 30.21 | 27.66 | 22.18 | 18.64 | 16.77 | 16.3 | 15.37 | 14.78 | 14.92 | 15.35 | 19.72 | 29.81 | 15.22 | 13.32 | 11.3 | 18.24 | 25.62 | 37.22
672 | D666 | 180 | 300 | 24.45 | 26.61 | 32.32 | 35.52 | 55.42 | 41.95 | 36.27 | 28.21 | 19.9 | 14.53 | 9.82 | 7.99 | 7.64 | 8.35 | 10.06 | 12.86 | 16.26 | 19.46 | 21.69 | 31.4 | 38.35 | 33.6 | 35.98 | 44.49 | 36.89 | 28.09 | 25.22 | 23.24 | 22.79 | 23.72 | 27.57 | 30.87 | 40.21 | 38.34 | 29 | 29.83 | 36.04 | 42.95 | 66.93 | 38.57 | 30.31 | 24.5 | 21.42 | 20.57 | 22.67 | 26.14 | 32.53 | 35.56 | 30.42 | 24.05 | 20.92 | 18.01 | 16.27 | 16.23 | 16.59 | 16.99 | 17.58 | 16.67 | 14.82 | 12.26 | 9.76 | 7.37 | 5.6 | 5.57 | 6.21 | 6.05 | 5.76 | 5.09 | 4.25 | 3.34 | 2.28 | 1.42 | 2.86 | 4.24 | 6.76 | 8.58 | 10.25 | 12.75 | 14.36 | 17.88 | 23.89 | 20.44 | 26.54 | 30.21 | 27.66 | 22.18 | 18.64 | 16.77 | 16.3 | 15.37 | 14.78 | 14.92 | 15.35 | 19.72 | 29.81 | 15.22 | 13.32 | 11.3 | 18.24 | 25.62 | 37.22
671 | D666 | 180 | 310 | 24.45 | 26.61 | 32.32 | 35.52 | 55.42 | 41.95 | 36.27 | 28.21 | 19.9 | 14.53 | 9.82 | 7.99 | 7.64 | 8.35 | 10.06 | 12.86 | 16.26 | 19.46 | 21.69 | 31.4 | 38.35 | 33.6 | 35.98 | 44.49 | 36.89 | 28.09 | 25.22 | 23.24 | 22.79 | 23.72 | 27.57 | 30.87 | 40.21 | 38.34 | 29 | 29.83 | 36.04 | 42.95 | 66.93 | 38.57 | 30.31 | 24.5 | 21.42 | 20.57 | 22.67 | 26.14 | 32.53 | 35.56 | 30.42 | 24.05 | 20.92 | 18.01 | 16.27 | 16.23 | 16.59 | 16.99 | 17.58 | 16.67 | 14.82 | 12.26 | 9.76 | 7.37 | 5.6 | 5.57 | 6.21 | 6.05 | 5.76 | 5.09 | 4.25 | 3.34 | 2.28 | 1.42 | 2.86 | 4.24 | 6.76 | 8.58 | 10.25 | 12.75 | 14.36 | 17.88 | 23.89 | 20.44 | 26.54 | 30.21 | 27.66 | 22.18 | 18.64 | 16.77 | 16.3 | 15.37 | 14.78 | 14.92 | 15.35 | 19.72 | 29.81 | 15.22 | 13.32 | 11.3 | 18.24 | 25.62 | 37.22
670 | D666 | 180 | 320 | 24.45 | 26.61 | 32.32 | 35.52 | 55.42 | 41.95 | 36.27 | 28.21 | 19.9 | 14.53 | 9.82 | 7.99 | 7.64 | 8.35 | 10.06 | 12.86 | 16.26 | 19.46 | 21.69 | 31.4 | 38.35 | 33.6 | 35.98 | 44.49 | 36.89 | 28.09 | 25.22 | 23.24 | 22.79 | 23.72 | 27.57 | 30.87 | 40.21 | 38.34 | 29 | 29.83 | 36.04 | 42.95 | 66.93 | 38.57 | 30.31 | 24.5 | 21.42 | 20.57 | 22.67 | 26.14 | 32.53 | 35.56 | 30.42 | 24.05 | 20.92 | 18.01 | 16.27 | 16.23 | 16.59 | 16.99 | 17.58 | 16.67 | 14.82 | 12.26 | 9.76 | 7.37 | 5.6 | 5.57 | 6.21 | 6.05 | 5.76 | 5.09 | 4.25 | 3.34 | 2.28 | 1.42 | 2.86 | 4.24 | 6.76 | 8.58 | 10.25 | 12.75 | 14.36 | 17.88 | 23.89 | 20.44 | 26.54 | 30.21 | 27.66 | 22.18 | 18.64 | 16.77 | 16.3 | 15.37 | 14.78 | 14.92 | 15.35 | 19.72 | 29.81 | 15.22 | 13.32 | 11.3 | 18.24 | 25.62 | 37.22
669 | D666 | 180 | 330 | 24.45 | 26.61 | 32.32 | 35.52 | 55.42 | 41.95 | 36.27 | 28.21 | 19.9 | 14.53 | 9.82 | 7.99 | 7.64 | 8.35 | 10.06 | 12.86 | 16.26 | 19.46 | 21.69 | 31.4 | 38.35 | 33.6 | 35.98 | 44.49 | 36.89 | 28.09 | 25.22 | 23.24 | 22.79 | 23.72 | 27.57 | 30.87 | 40.21 | 38.34 | 29 | 29.83 | 36.04 | 42.95 | 66.93 | 38.57 | 30.31 | 24.5 | 21.42 | 20.57 | 22.67 | 26.14 | 32.53 | 35.56 | 30.42 | 24.05 | 20.92 | 18.01 | 16.27 | 16.23 | 16.59 | 16.99 | 17.58 | 16.67 | 14.82 | 12.26 | 9.76 | 7.37 | 5.6 | 5.57 | 6.21 | 6.05 | 5.76 | 5.09 | 4.25 | 3.34 | 2.28 | 1.42 | 2.86 | 4.24 | 6.76 | 8.58 | 10.25 | 12.75 | 14.36 | 17.88 | 23.89 | 20.44 | 26.54 | 30.21 | 27.66 | 22.18 | 18.64 | 16.77 | 16.3 | 15.37 | 14.78 | 14.92 | 15.35 | 19.72 | 29.81 | 15.22 | 13.32 | 11.3 | 18.24 | 25.62 | 37.22
668 | D666 | 180 | 340 | 24.45 | 26.61 | 32.32 | 35.52 | 55.42 | 41.95 | 36.27 | 28.21 | 19.9 | 14.53 | 9.82 | 7.99 | 7.64 | 8.35 | 10.06 | 12.86 | 16.26 | 19.46 | 21.69 | 31.4 | 38.35 | 33.6 | 35.98 | 44.49 | 36.89 | 28.09 | 25.22 | 23.24 | 22.79 | 23.72 | 27.57 | 30.87 | 40.21 | 38.34 | 29 | 29.83 | 36.04 | 42.95 | 66.93 | 38.57 | 30.31 | 24.5 | 21.42 | 20.57 | 22.67 | 26.14 | 32.53 | 35.56 | 30.42 | 24.05 | 20.92 | 18.01 | 16.27 | 16.23 | 16.59 | 16.99 | 17.58 | 16.67 | 14.82 | 12.26 | 9.76 | 7.37 | 5.6 | 5.57 | 6.21 | 6.05 | 5.76 | 5.09 | 4.25 | 3.34 | 2.28 | 1.42 | 2.86 | 4.24 | 6.76 | 8.58 | 10.25 | 12.75 | 14.36 | 17.88 | 23.89 | 20.44 | 26.54 | 30.21 | 27.66 | 22.18 | 18.64 | 16.77 | 16.3 | 15.37 | 14.78 | 14.92 | 15.35 | 19.72 | 29.81 | 15.22 | 13.32 | 11.3 | 18.24 | 25.62 | 37.22
667 | D666 | 180 | 350 | 24.45 | 26.61 | 32.32 | 35.52 | 55.42 | 41.95 | 36.27 | 28.21 | 19.9 | 14.53 | 9.82 | 7.99 | 7.64 | 8.35 | 10.06 | 12.86 | 16.26 | 19.46 | 21.69 | 31.4 | 38.35 | 33.6 | 35.98 | 44.49 | 36.89 | 28.09 | 25.22 | 23.24 | 22.79 | 23.72 | 27.57 | 30.87 | 40.21 | 38.34 | 29 | 29.83 | 36.04 | 42.95 | 66.93 | 38.57 | 30.31 | 24.5 | 21.42 | 20.57 | 22.67 | 26.14 | 32.53 | 35.56 | 30.42 | 24.05 | 20.92 | 18.01 | 16.27 | 16.23 | 16.59 | 16.99 | 17.58 | 16.67 | 14.82 | 12.26 | 9.76 | 7.37 | 5.6 | 5.57 | 6.21 | 6.05 | 5.76 | 5.09 | 4.25 | 3.34 | 2.28 | 1.42 | 2.86 | 4.24 | 6.76 | 8.58 | 10.25 | 12.75 | 14.36 | 17.88 | 23.89 | 20.44 | 26.54 | 30.21 | 27.66 | 22.18 | 18.64 | 16.77 | 16.3 | 15.37 | 14.78 | 14.92 | 15.35 | 19.72 | 29.81 | 15.22 | 13.32 | 11.3 | 18.24 | 25.62 | 37.22
666 | M | 180 | 360 | 24.45 | 26.61 | 32.32 | 35.52 | 55.42 | 41.95 | 36.27 | 28.21 | 19.9 | 14.53 | 9.82 | 7.99 | 7.64 | 8.35 | 10.06 | 12.86 | 16.26 | 19.46 | 21.69 | 31.4 | 38.35 | 33.6 | 35.98 | 44.49 | 36.89 | 28.09 | 25.22 | 23.24 | 22.79 | 23.72 | 27.57 | 30.87 | 40.21 | 38.34 | 29 | 29.83 | 36.04 | 42.95 | 66.93 | 38.57 | 30.31 | 24.5 | 21.42 | 20.57 | 22.67 | 26.14 | 32.53 | 35.56 | 30.42 | 24.05 | 20.92 | 18.01 | 16.27 | 16.23 | 16.59 | 16.99 | 17.58 | 16.67 | 14.82 | 12.26 | 9.76 | 7.37 | 5.6 | 5.57 | 6.21 | 6.05 | 5.76 | 5.09 | 4.25 | 3.34 | 2.28 | 1.42 | 2.86 | 4.24 | 6.76 | 8.58 | 10.25 | 12.75 | 14.36 | 17.88 | 23.89 | 20.44 | 26.54 | 30.21 | 27.66 | 22.18 | 18.64 | 16.77 | 16.3 | 15.37 | 14.78 | 14.92 | 15.35 | 19.72 | 29.81 | 15.22 | 13.32 | 11.3 | 18.24 | 25.62 | 37.22

## LHCP Gains
Index Number | Test Code | Theta | Phi | 5300.0000 MHz LHCP Gain (dBi) | 5310.0000 MHz LHCP Gain (dBi) | 5320.0000 MHz LHCP Gain (dBi) | 5330.0000 MHz LHCP Gain (dBi) | 5340.0000 MHz LHCP Gain (dBi) | 5350.0000 MHz LHCP Gain (dBi) | 5360.0000 MHz LHCP Gain (dBi) | 5370.0000 MHz LHCP Gain (dBi) | 5380.0000 MHz LHCP Gain (dBi) | 5390.0000 MHz LHCP Gain (dBi) | 5400.0000 MHz LHCP Gain (dBi) | 5410.0000 MHz LHCP Gain (dBi) | 5420.0000 MHz LHCP Gain (dBi) | 5430.0000 MHz LHCP Gain (dBi) | 5440.0000 MHz LHCP Gain (dBi) | 5450.0000 MHz LHCP Gain (dBi) | 5460.0000 MHz LHCP Gain (dBi) | 5470.0000 MHz LHCP Gain (dBi) | 5480.0000 MHz LHCP Gain (dBi) | 5490.0000 MHz LHCP Gain (dBi) | 5500.0000 MHz LHCP Gain (dBi) | 5510.0000 MHz LHCP Gain (dBi) | 5520.0000 MHz LHCP Gain (dBi) | 5530.0000 MHz LHCP Gain (dBi) | 5540.0000 MHz LHCP Gain (dBi) | 5550.0000 MHz LHCP Gain (dBi) | 5560.0000 MHz LHCP Gain (dBi) | 5570.0000 MHz LHCP Gain (dBi) | 5580.0000 MHz LHCP Gain (dBi) | 5590.0000 MHz LHCP Gain (dBi) | 5600.0000 MHz LHCP Gain (dBi) | 5610.0000 MHz LHCP Gain (dBi) | 5620.0000 MHz LHCP Gain (dBi) | 5630.0000 MHz LHCP Gain (dBi) | 5640.0000 MHz LHCP Gain (dBi) | 5650.0000 MHz LHCP Gain (dBi) | 5660.0000 MHz LHCP Gain (dBi) | 5670.0000 MHz LHCP Gain (dBi) | 5680.0000 MHz LHCP Gain (dBi) | 5690.0000 MHz LHCP Gain (dBi) | 5700.0000 MHz LHCP Gain (dBi) | 5710.0000 MHz LHCP Gain (dBi) | 5720.0000 MHz LHCP Gain (dBi) | 5730.0000 MHz LHCP Gain (dBi) | 5740.0000 MHz LHCP Gain (dBi) | 5750.0000 MHz LHCP Gain (dBi) | 5760.0000 MHz LHCP Gain (dBi) | 5770.0000 MHz LHCP Gain (dBi) | 5780.0000 MHz LHCP Gain (dBi) | 5790.0000 MHz LHCP Gain (dBi) | 5800.0000 MHz LHCP Gain (dBi) | 5810.0000 MHz LHCP Gain (dBi) | 5820.0000 MHz LHCP Gain (dBi) | 5830.0000 MHz LHCP Gain (dBi) | 5840.0000 MHz LHCP Gain (dBi) | 5850.0000 MHz LHCP Gain (dBi) | 5860.0000 MHz LHCP Gain (dBi) | 5870.0000 MHz LHCP Gain (dBi) | 5880.0000 MHz LHCP Gain (dBi) | 5890.0000 MHz LHCP Gain (dBi) | 5900.0000 MHz LHCP Gain (dBi) | 5910.0000 MHz LHCP Gain (dBi) | 5920.0000 MHz LHCP Gain (dBi) | 5930.0000 MHz LHCP Gain (dBi) | 5940.0000 MHz LHCP Gain (dBi) | 5950.0000 MHz LHCP Gain (dBi) | 5960.0000 MHz LHCP Gain (dBi) | 5970.0000 MHz LHCP Gain (dBi) | 5980.0000 MHz LHCP Gain (dBi) | 5990.0000 MHz LHCP Gain (dBi) | 6000.0000 MHz LHCP Gain (dBi) | 6010.0000 MHz LHCP Gain (dBi) | 6020.0000 MHz LHCP Gain (dBi) | 6030.0000 MHz LHCP Gain (dBi) | 6040.0000 MHz LHCP Gain (dBi) | 6050.0000 MHz LHCP Gain (dBi) | 6060.0000 MHz LHCP Gain (dBi) | 6070.0000 MHz LHCP Gain (dBi) | 6080.0000 MHz LHCP Gain (dBi) | 6090.0000 MHz LHCP Gain (dBi) | 6100.0000 MHz LHCP Gain (dBi) | 6110.0000 MHz LHCP Gain (dBi) | 6120.0000 MHz LHCP Gain (dBi) | 6130.0000 MHz LHCP Gain (dBi) | 6140.0000 MHz LHCP Gain (dBi) | 6150.0000 MHz LHCP Gain (dBi) | 6160.0000 MHz LHCP Gain (dBi) | 6170.0000 MHz LHCP Gain (dBi) | 6180.0000 MHz LHCP Gain (dBi) | 6190.0000 MHz LHCP Gain (dBi) | 6200.0000 MHz LHCP Gain (dBi) | 6210.0000 MHz LHCP Gain (dBi) | 6220.0000 MHz LHCP Gain (dBi) | 6230.0000 MHz LHCP Gain (dBi) | 6240.0000 MHz LHCP Gain (dBi) | 6250.0000 MHz LHCP Gain (dBi) | 6260.0000 MHz LHCP Gain (dBi) | 6270.0000 MHz LHCP Gain (dBi) | 6280.0000 MHz LHCP Gain (dBi) | 6290.0000 MHz LHCP Gain (dBi) | 6300.0000 MHz LHCP Gain (dBi)
0 | M | 0 | 0 | -25.96 | -26.72 | -27.46 | -28.28 | -29.54 | -30.98 | -32.25 | -33.48 | -32.92 | -31.62 | -29.92 | -28.99 | -28.02 | -27.13 | -26.64 | -26.19 | -25.75 | -25.24 | -24.61 | -24.21 | -24.71 | -24.48 | -24.52 | -24.05 | -24.09 | -24.79 | -25.71 | -27.36 | -30.33 | -33.99 | -37.2 | -39.22 | -34.53 | -30.57 | -27.55 | -24.67 | -23.61 | -22.99 | -22.81 | -23.28 | -24.9 | -27.12 | -29.71 | -31.77 | -29.01 | -26.92 | -26.63 | -26.5 | -26.39 | -26.21 | -25.75 | -24.51 | -23.55 | -23.08 | -23.23 | -24.01 | -26 | -28.64 | -33.64 | -50.03 | -34.79 | -29.66 | -26.2 | -24.38 | -23.64 | -23.66 | -23.61 | -23.82 | -24.21 | -24.63 | -26.08 | -28.01 | -29.48 | -31.8 | -35.48 | -40.14 | -39.13 | -32.97 | -30.63 | -28.41 | -27.33 | -26.02 | -25.64 | -25.12 | -24.05 | -23.68 | -23.65 | -23.9 | -24.17 | -24.27 | -25.34 | -26.45 | -26.66 | -28.12 | -29.73 | -30.51 | -30.62 | -29.67 | -29.23 | -29.17 | -30.14
1 | D0 | 0 | 10 | -25.96 | -26.72 | -27.46 | -28.28 | -29.54 | -30.98 | -32.25 | -33.48 | -32.92 | -31.62 | -29.92 | -28.99 | -28.02 | -27.13 | -26.64 | -26.19 | -25.75 | -25.24 | -24.61 | -24.21 | -24.71 | -24.48 | -24.52 | -24.05 | -24.09 | -24.79 | -25.71 | -27.36 | -30.33 | -33.99 | -37.2 | -39.22 | -34.53 | -30.57 | -27.55 | -24.67 | -23.61 | -22.99 | -22.81 | -23.28 | -24.9 | -27.12 | -29.71 | -31.77 | -29.01 | -26.92 | -26.63 | -26.5 | -26.39 | -26.21 | -25.75 | -24.51 | -23.55 | -23.08 | -23.23 | -24.01 | -26 | -28.64 | -33.64 | -50.03 | -34.79 | -29.66 | -26.2 | -24.38 | -23.64 | -23.66 | -23.61 | -23.82 | -24.21 | -24.63 | -26.08 | -28.01 | -29.48 | -31.8 | -35.48 | -40.14 | -39.13 | -32.97 | -30.63 | -28.41 | -27.33 | -26.02 | -25.64 | -25.12 | -24.05 | -23.68 | -23.65 | -23.9 | -24.17 | -24.27 | -25.34 | -26.45 | -26.66 | -28.12 | -29.73 | -30.51 | -30.62 | -29.67 | -29.23 | -29.17 | -30.14
2 | D0 | 0 | 20 | -25.96 | -26.72 | -27.46 | -28.28 | -29.54 | -30.98 | -32.25 | -33.48 | -32.92 | -31.62 | -29.92 | -28.99 | -28.02 | -27.13 | -26.64 | -26.19 | -25.75 | -25.24 | -24.61 | -24.21 | -24.71 | -24.48 | -24.52 | -24.05 | -24.09 | -24.79 | -25.71 | -27.36 | -30.33 | -33.99 | -37.2 | -39.22 | -34.53 | -30.57 | -27.55 | -24.67 | -23.61 | -22.99 | -22.81 | -23.28 | -24.9 | -27.12 | -29.71 | -31.77 | -29.01 | -26.92 | -26.63 | -26.5 | -26.39 | -26.21 | -25.75 | -24.51 | -23.55 | -23.08 | -23.23 | -24.01 | -26 | -28.64 | -33.64 | -50.03 | -34.79 | -29.66 | -26.2 | -24.38 | -23.64 | -23.66 | -23.61 | -23.82 | -24.21 | -24.63 | -26.08 | -28.01 | -29.48 | -31.8 | -35.48 | -40.14 | -39.13 | -32.97 | -30.63 | -28.41 | -27.33 | -26.02 | -25.64 | -25.12 | -24.05 | -23.68 | -23.65 | -23.9 | -24.17 | -24.27 | -25.34 | -26.45 | -26.66 | -28.12 | -29.73 | -30.51 | -30.62 | -29.67 | -29.23 | -29.17 | -30.14
3 | D0 | 0 | 30 | -25.96 | -26.72 | -27.46 | -28.28 | -29.54 | -30.98 | -32.25 | -33.48 | -32.92 | -31.62 | -29.92 | -28.99 | -28.02 | -27.13 | -26.64 | -26.19 | -25.75 | -25.24 | -24.61 | -24.21 | -24.71 | -24.48 | -24.52 | -24.05 | -24.09 | -24.79 | -25.71 | -27.36 | -30.33 | -33.99 | -37.2 | -39.22 | -34.53 | -30.57 | -27.55 | -24.67 | -23.61 | -22.99 | -22.81 | -23.28 | -24.9 | -27.12 | -29.71 | -31.77 | -29.01 | -26.92 | -26.63 | -26.5 | -26.39 | -26.21 | -25.75 | -24.51 | -23.55 | -23.08 | -23.23 | -24.01 | -26 | -28.64 | -33.64 | -50.03 | -34.79 | -29.66 | -26.2 | -24.38 | -23.64 | -23.66 | -23.61 | -23.82 | -24.21 | -24.63 | -26.08 | -28.01 | -29.48 | -31.8 | -35.48 | -40.14 | -39.13 | -32.97 | -30.63 | -28.41 | -27.33 | -26.02 | -25.64 | -25.12 | -24.05 | -23.68 | -23.65 | -23.9 | -24.17 | -24.27 | -25.34 | -26.45 | -26.66 | -28.12 | -29.73 | -30.51 | -30.62 | -29.67 | -29.23 | -29.17 | -30.14
4 | D0 | 0 | 40 | -25.96 | -26.72 | -27.46 | -28.28 | -29.54 | -30.98 | -32.25 | -33.48 | -32.92 | -31.62 | -29.92 | -28.99 | -28.02 | -27.13 | -26.64 | -26.19 | -25.75 | -25.24 | -24.61 | -24.21 | -24.71 | -24.48 | -24.52 | -24.05 | -24.09 | -24.79 | -25.71 | -27.36 | -30.33 | -33.99 | -37.2 | -39.22 | -34.53 | -30.57 | -27.55 | -24.67 | -23.61 | -22.99 | -22.81 | -23.28 | -24.9 | -27.12 | -29.71 | -31.77 | -29.01 | -26.92 | -26.63 | -26.5 | -26.39 | -26.21 | -25.75 | -24.51 | -23.55 | -23.08 | -23.23 | -24.01 | -26 | -28.64 | -33.64 | -50.03 | -34.79 | -29.66 | -26.2 | -24.38 | -23.64 | -23.66 | -23.61 | -23.82 | -24.21 | -24.63 | -26.08 | -28.01 | -29.48 | -31.8 | -35.48 | -40.14 | -39.13 | -32.97 | -30.63 | -28.41 | -27.33 | -26.02 | -25.64 | -25.12 | -24.05 | -23.68 | -23.65 | -23.9 | -24.17 | -24.27 | -25.34 | -26.45 | -26.66 | -28.12 | -29.73 | -30.51 | -30.62 | -29.67 | -29.23 | -29.17 | -30.14
5 | D0 | 0 | 50 | -25.96 | -26.72 | -27.46 | -28.28 | -29.54 | -30.98 | -32.25 | -33.48 | -32.92 | -31.62 | -29.92 | -28.99 | -28.02 | -27.13 | -26.64 | -26.19 | -25.75 | -25.24 | -24.61 | -24.21 | -24.71 | -24.48 | -24.52 | -24.05 | -24.09 | -24.79 | -25.71 | -27.36 | -30.33 | -33.99 | -37.2 | -39.22 | -34.53 | -30.57 | -27.55 | -24.67 | -23.61 | -22.99 | -22.81 | -23.28 | -24.9 | -27.12 | -29.71 | -31.77 | -29.01 | -26.92 | -26.63 | -26.5 | -26.39 | -26.21 | -25.75 | -24.51 | -23.55 | -23.08 | -23.23 | -24.01 | -26 | -28.64 | -33.64 | -50.03 | -34.79 | -29.66 | -26.2 | -24.38 | -23.64 | -23.66 | -23.61 | -23.82 | -24.21 | -24.63 | -26.08 | -28.01 | -29.48 | -31.8 | -35.48 | -40.14 | -39.13 | -32.97 | -30.63 | -28.41 | -27.33 | -26.02 | -25.64 | -25.12 | -24.05 | -23.68 | -23.65 | -23.9 | -24.17 | -24.27 | -25.34 | -26.45 | -26.66 | -28.12 | -29.73 | -30.51 | -30.62 | -29.67 | -29.23 | -29.17 | -30.14
6 | D0 | 0 | 60 | -25.96 | -26.72 | -27.46 | -28.28 | -29.54 | -30.98 | -32.25 | -33.48 | -32.92 | -31.62 | -29.92 | -28.99 | -28.02 | -27.13 | -26.64 | -26.19 | -25.75 | -25.24 | -24.61 | -24.21 | -24.71 | -24.48 | -24.52 | -24.05 | -24.09 | -24.79 | -25.71 | -27.36 | -30.33 | -33.99 | -37.2 | -39.22 | -34.53 | -30.57 | -27.55 | -24.67 | -23.61 | -22.99 | -22.81 | -23.28 | -24.9 | -27.12 | -29.71 | -31.77 | -29.01 | -26.92 | -26.63 | -26.5 | -26.39 | -26.21 | -25.75 | -24.51 | -23.55 | -23.08 | -23.23 | -24.01 | -26 | -28.64 | -33.64 | -50.03 | -34.79 | -29.66 | -26.2 | -24.38 | -23.64 | -23.66 | -23.61 | -23.82 | -24.21 | -24.63 | -26.08 | -28.01 | -29.48 | -31.8 | -35.48 | -40.14 | -39.13 | -32.97 | -30.63 | -28.41 | -27.33 | -26.02 | -25.64 | -25.12 | -24.05 | -23.68 | -23.65 | -23.9 | -24.17 | -24.27 | -25.34 | -26.45 | -26.66 | -28.12 | -29.73 | -30.51 | -30.62 | -29.67 | -29.23 | -29.17 | -30.14
7 | D0 | 0 | 70 | -25.96 | -26.72 | -27.46 | -28.28 | -29.54 | -30.98 | -32.25 | -33.48 | -32.92 | -31.62 | -29.92 | -28.99 | -28.02 | -27.13 | -26.64 | -26.19 | -25.75 | -25.24 | -24.61 | -24.21 | -24.71 | -24.48 | -24.52 | -24.05 | -24.09 | -24.79 | -25.71 | -27.36 | -30.33 | -33.99 | -37.2 | -39.22 | -34.53 | -30.57 | -27.55 | -24.67 | -23.61 | -22.99 | -22.81 | -23.28 | -24.9 | -27.12 | -29.71 | -31.77 | -29.01 | -26.92 | -26.63 | -26.5 | -26.39 | -26.21 | -25.75 | -24.51 | -23.55 | -23.08 | -23.23 | -24.01 | -26 | -28.64 | -33.64 | -50.03 | -34.79 | -29.66 | -26.2 | -24.38 | -23.64 | -23.66 | -23.61 | -23.82 | -24.21 | -24.63 | -26.08 | -28.01 | -29.48 | -31.8 | -35.48 | -40.14 | -39.13 | -32.97 | -30.63 | -28.41 | -27.33 | -26.02 | -25.64 | -25.12 | -24.05 | -23.68 | -23.65 | -23.9 | -24.17 | -24.27 | -25.34 | -26.45 | -26.66 | -28.12 | -29.73 | -30.51 | -30.62 | -29.67 | -29.23 | -29.17 | -30.14
8 | D0 | 0 | 80 | -25.96 | -26.72 | -27.46 | -28.28 | -29.54 | -30.98 | -32.25 | -33.48 | -32.92 | -31.62 | -29.92 | -28.99 | -28.02 | -27.13 | -26.64 | -26.19 | -25.75 | -25.24 | -24.61 | -24.21 | -24.71 | -24.48 | -24.52 | -24.05 | -24.09 | -24.79 | -25.71 | -27.36 | -30.33 | -33.99 | -37.2 | -39.22 | -34.53 | -30.57 | -27.55 | -24.67 | -23.61 | -22.99 | -22.81 | -23.28 | -24.9 | -27.12 | -29.71 | -31.77 | -29.01 | -26.92 | -26.63 | -26.5 | -26.39 | -26.21 | -25.75 | -24.51 | -23.55 | -23.08 | -23.23 | -24.01 | -26 | -28.64 | -33.64 | -50.03 | -34.79 | -29.66 | -26.2 | -24.38 | -23.64 | -23.66 | -23.61 | -23.82 | -24.21 | -24.63 | -26.08 | -28.01 | -29.48 | -31.8 | -35.48 | -40.14 | -39.13 | -32.97 | -30.63 | -28.41 | -27.33 | -26.02 | -25.64 | -25.12 | -24.05 | -23.68 | -23.65 | -23.9 | -24.17 | -24.27 | -25.34 | -26.45 | -26.66 | -28.12 | -29.73 | -30.51 | -30.62 | -29.67 | -29.23 | -29.17 | -30.14
9 | D0 | 0 | 90 | -25.96 | -26.72 | -27.46 | -28.28 | -29.54 | -30.98 | -32.25 | -33.48 | -32.92 | -31.62 | -29.92 | -28.99 | -28.02 | -27.13 | -26.64 | -26.19 | -25.75 | -25.24 | -24.61 | -24.21 | -24.71 | -24.48 | -24.52 | -24.05 | -24.09 | -24.79 | -25.71 | -27.36 | -30.33 | -33.99 | -37.2 | -39.22 | -34.53 | -30.57 | -27.55 | -24.67 | -23.61 | -22.99 | -22.81 | -23.28 | -24.9 | -27.12 | -29.71 | -31.77 | -29.01 | -26.92 | -26.63 | -26.5 | -26.39 | -26.21 | -25.75 | -24.51 | -23.55 | -23.08 | -23.23 | -24.01 | -26 | -28.64 | -33.64 | -50.03 | -34.79 | -29.66 | -26.2 | -24.38 | -23.64 | -23.66 | -23.61 | -23.82 | -24.21 | -24.63 | -26.08 | -28.01 | -29.48 | -31.8 | -35.48 | -40.14 | -39.13 | -32.97 | -30.63 | -28.41 | -27.33 | -26.02 | -25.64 | -25.12 | -24.05 | -23.68 | -23.65 | -23.9 | -24.17 | -24.27 | -25.34 | -26.45 | -26.66 | -28.12 | -29.73 | -30.51 | -30.62 | -29.67 | -29.23 | -29.17 | -30.14
10 | D0 | 0 | 100 | -25.96 | -26.72 | -27.46 | -28.28 | -29.54 | -30.98 | -32.25 | -33.48 | -32.92 | -31.62 | -29.92 | -28.99 | -28.02 | -27.13 | -26.64 | -26.19 | -25.75 | -25.24 | -24.61 | -24.21 | -24.71 | -24.48 | -24.52 | -24.05 | -24.09 | -24.79 | -25.71 | -27.36 | -30.33 | -33.99 | -37.2 | -39.22 | -34.53 | -30.57 | -27.55 | -24.67 | -23.61 | -22.99 | -22.81 | -23.28 | -24.9 | -27.12 | -29.71 | -31.77 | -29.01 | -26.92 | -26.63 | -26.5 | -26.39 | -26.21 | -25.75 | -24.51 | -23.55 | -23.08 | -23.23 | -24.01 | -26 | -28.64 | -33.64 | -50.03 | -34.79 | -29.66 | -26.2 | -24.38 | -23.64 | -23.66 | -23.61 | -23.82 | -24.21 | -24.63 | -26.08 | -28.01 | -29.48 | -31.8 | -35.48 | -40.14 | -39.13 | -32.97 | -30.63 | -28.41 | -27.33 | -26.02 | -25.64 | -25.12 | -24.05 | -23.68 | -23.65 | -23.9 | -24.17 | -24.27 | -25.34 | -26.45 | -26.66 | -28.12 | -29.73 | -30.51 | -30.62 | -29.67 | -29.23 | -29.17 | -30.14
11 | D0 | 0 | 110 | -25.96 | -26.72 | -27.46 | -28.28 | -29.54 | -30.98 | -32.25 | -33.48 | -32.92 | -31.62 | -29.92 | -28.99 | -28.02 | -27.13 | -26.64 | -26.19 | -25.75 | -25.24 | -24.61 | -24.21 | -24.71 | -24.48 | -24.52 | -24.05 | -24.09 | -24.79 | -25.71 | -27.36 | -30.33 | -33.99 | -37.2 | -39.22 | -34.53 | -30.57 | -27.55 | -24.67 | -23.61 | -22.99 | -22.81 | -23.28 | -24.9 | -27.12 | -29.71 | -31.77 | -29.01 | -26.92 | -26.63 | -26.5 | -26.39 | -26.21 | -25.75 | -24.51 | -23.55 | -23.08 | -23.23 | -24.01 | -26 | -28.64 | -33.64 | -50.03 | -34.79 | -29.66 | -26.2 | -24.38 | -23.64 | -23.66 | -23.61 | -23.82 | -24.21 | -24.63 | -26.08 | -28.01 | -29.48 | -31.8 | -35.48 | -40.14 | -39.13 | -32.97 | -30.63 | -28.41 | -27.33 | -26.02 | -25.64 | -25.12 | -24.05 | -23.68 | -23.65 | -23.9 | -24.17 | -24.27 | -25.34 | -26.45 | -26.66 | -28.12 | -29.73 | -30.51 | -30.62 | -29.67 | -29.23 | -29.17 | -30.14
12 | D0 | 0 | 120 | -25.96 | -26.72 | -27.46 | -28.28 | -29.54 | -30.98 | -32.25 | -33.48 | -32.92 | -31.62 | -29.92 | -28.99 | -28.02 | -27.13 | -26.64 | -26.19 | -25.75 | -25.24 | -24.61 | -24.21 | -24.71 | -24.48 | -24.52 | -24.05 | -24.09 | -24.79 | -25.71 | -27.36 | -30.33 | -33.99 | -37.2 | -39.22 | -34.53 | -30.57 | -27.55 | -24.67 | -23.61 | -22.99 | -22.81 | -23.28 | -24.9 | -27.12 | -29.71 | -31.77 | -29.01 | -26.92 | -26.63 | -26.5 | -26.39 | -26.21 | -25.75 | -24.51 | -23.55 | -23.08 | -23.23 | -24.01 | -26 | -28.64 | -33.64 | -50.03 | -34.79 | -29.66 | -26.2 | -24.38 | -23.64 | -23.66 | -23.61 | -23.82 | -24.21 | -24.63 | -26.08 | -28.01 | -29.48 | -31.8 | -35.48 | -40.14 | -39.13 | -32.97 | -30.63 | -28.41 | -27.33 | -26.02 | -25.64 | -25.12 | -24.05 | -23.68 | -23.65 | -23.9 | -24.17 | -24.27 | -25.34 | -26.45 | -26.66 | -28.12 | -29.73 | -30.51 | -30.62 | -29.67 | -29.23 | -29.17 | -30.14
13 | D0 | 0 | 130 | -25.96 | -26.72 | -27.46 | -28.28 | -29.54 | -30.98 | -32.25 | -33.48 | -32.92 | -31.62 | -29.92 | -28.99 | -28.02 | -27.13 | -26.64 | -26.19 | -25.75 | -25.24 | -24.61 | -24.21 | -24.71 | -24.48 | -24.52 | -24.05 | -24.09 | -24.79 | -25.71 | -27.36 | -30.33 | -33.99 | -37.2 | -39.22 | -34.53 | -30.57 | -27.55 | -24.67 | -23.61 | -22.99 | -22.81 | -23.28 | -24.9 | -27.12 | -29.71 | -31.77 | -29.01 | -26.92 | -26.63 | -26.5 | -26.39 | -26.21 | -25.75 | -24.51 | -23.55 | -23.08 | -23.23 | -24.01 | -26 | -28.64 | -33.64 | -50.03 | -34.79 | -29.66 | -26.2 | -24.38 | -23.64 | -23.66 | -23.61 | -23.82 | -24.21 | -24.63 | -26.08 | -28.01 | -29.48 | -31.8 | -35.48 | -40.14 | -39.13 | -32.97 | -30.63 | -28.41 | -27.33 | -26.02 | -25.64 | -25.12 | -24.05 | -23.68 | -23.65 | -23.9 | -24.17 | -24.27 | -25.34 | -26.45 | -26.66 | -28.12 | -29.73 | -30.51 | -30.62 | -29.67 | -29.23 | -29.17 | -30.14
14 | D0 | 0 | 140 | -25.96 | -26.72 | -27.46 | -28.28 | -29.54 | -30.98 | -32.25 | -33.48 | -32.92 | -31.62 | -29.92 | -28.99 | -28.02 | -27.13 | -26.64 | -26.19 | -25.75 | -25.24 | -24.61 | -24.21 | -24.71 | -24.48 | -24.52 | -24.05 | -24.09 | -24.79 | -25.71 | -27.36 | -30.33 | -33.99 | -37.2 | -39.22 | -34.53 | -30.57 | -27.55 | -24.67 | -23.61 | -22.99 | -22.81 | -23.28 | -24.9 | -27.12 | -29.71 | -31.77 | -29.01 | -26.92 | -26.63 | -26.5 | -26.39 | -26.21 | -25.75 | -24.51 | -23.55 | -23.08 | -23.23 | -24.01 | -26 | -28.64 | -33.64 | -50.03 | -34.79 | -29.66 | -26.2 | -24.38 | -23.64 | -23.66 | -23.61 | -23.82 | -24.21 | -24.63 | -26.08 | -28.01 | -29.48 | -31.8 | -35.48 | -40.14 | -39.13 | -32.97 | -30.63 | -28.41 | -27.33 | -26.02 | -25.64 | -25.12 | -24.05 | -23.68 | -23.65 | -23.9 | -24.17 | -24.27 | -25.34 | -26.45 | -26.66 | -28.12 | -29.73 | -30.51 | -30.62 | -29.67 | -29.23 | -29.17 | -30.14
15 | D0 | 0 | 150 | -25.96 | -26.72 | -27.46 | -28.28 | -29.54 | -30.98 | -32.25 | -33.48 | -32.92 | -31.62 | -29.92 | -28.99 | -28.02 | -27.13 | -26.64 | -26.19 | -25.75 | -25.24 | -24.61 | -24.21 | -24.71 | -24.48 | -24.52 | -24.05 | -24.09 | -24.79 | -25.71 | -27.36 | -30.33 | -33.99 | -37.2 | -39.22 | -34.53 | -30.57 | -27.55 | -24.67 | -23.61 | -22.99 | -22.81 | -23.28 | -24.9 | -27.12 | -29.71 | -31.77 | -29.01 | -26.92 | -26.63 | -26.5 | -26.39 | -26.21 | -25.75 | -24.51 | -23.55 | -23.08 | -23.23 | -24.01 | -26 | -28.64 | -33.64 | -50.03 | -34.79 | -29.66 | -26.2 | -24.38 | -23.64 | -23.66 | -23.61 | -23.82 | -24.21 | -24.63 | -26.08 | -28.01 | -29.48 | -31.8 | -35.48 | -40.14 | -39.13 | -32.97 | -30.63 | -28.41 | -27.33 | -26.02 | -25.64 | -25.12 | -24.05 | -23.68 | -23.65 | -23.9 | -24.17 | -24.27 | -25.34 | -26.45 | -26.66 | -28.12 | -29.73 | -30.51 | -30.62 | -29.67 | -29.23 | -29.17 | -30.14
16 | D0 | 0 | 160 | -25.96 | -26.72 | -27.46 | -28.28 | -29.54 | -30.98 | -32.25 | -33.48 | -32.92 | -31.62 | -29.92 | -28.99 | -28.02 | -27.13 | -26.64 | -26.19 | -25.75 | -25.24 | -24.61 | -24.21 | -24.71 | -24.48 | -24.52 | -24.05 | -24.09 | -24.79 | -25.71 | -27.36 | -30.33 | -33.99 | -37.2 | -39.22 | -34.53 | -30.57 | -27.55 | -24.67 | -23.61 | -22.99 | -22.81 | -23.28 | -24.9 | -27.12 | -29.71 | -31.77 | -29.01 | -26.92 | -26.63 | -26.5 | -26.39 | -26.21 | -25.75 | -24.51 | -23.55 | -23.08 | -23.23 | -24.01 | -26 | -28.64 | -33.64 | -50.03 | -34.79 | -29.66 | -26.2 | -24.38 | -23.64 | -23.66 | -23.61 | -23.82 | -24.21 | -24.63 | -26.08 | -28.01 | -29.48 | -31.8 | -35.48 | -40.14 | -39.13 | -32.97 | -30.63 | -28.41 | -27.33 | -26.02 | -25.64 | -25.12 | -24.05 | -23.68 | -23.65 | -23.9 | -24.17 | -24.27 | -25.34 | -26.45 | -26.66 | -28.12 | -29.73 | -30.51 | -30.62 | -29.67 | -29.23 | -29.17 | -30.14
17 | D0 | 0 | 170 | -25.96 | -26.72 | -27.46 | -28.28 | -29.54 | -30.98 | -32.25 | -33.48 | -32.92 | -31.62 | -29.92 | -28.99 | -28.02 | -27.13 | -26.64 | -26.19 | -25.75 | -25.24 | -24.61 | -24.21 | -24.71 | -24.48 | -24.52 | -24.05 | -24.09 | -24.79 | -25.71 | -27.36 | -30.33 | -33.99 | -37.2 | -39.22 | -34.53 | -30.57 | -27.55 | -24.67 | -23.61 | -22.99 | -22.81 | -23.28 | -24.9 | -27.12 | -29.71 | -31.77 | -29.01 | -26.92 | -26.63 | -26.5 | -26.39 | -26.21 | -25.75 | -24.51 | -23.55 | -23.08 | -23.23 | -24.01 | -26 | -28.64 | -33.64 | -50.03 | -34.79 | -29.66 | -26.2 | -24.38 | -23.64 | -23.66 | -23.61 | -23.82 | -24.21 | -24.63 | -26.08 | -28.01 | -29.48 | -31.8 | -35.48 | -40.14 | -39.13 | -32.97 | -30.63 | -28.41 | -27.33 | -26.02 | -25.64 | -25.12 | -24.05 | -23.68 | -23.65 | -23.9 | -24.17 | -24.27 | -25.34 | -26.45 | -26.66 | -28.12 | -29.73 | -30.51 | -30.62 | -29.67 | -29.23 | -29.17 | -30.14
18 | D0 | 0 | 180 | -25.96 | -26.72 | -27.46 | -28.28 | -29.54 | -30.98 | -32.25 | -33.48 | -32.92 | -31.62 | -29.92 | -28.99 | -28.02 | -27.13 | -26.64 | -26.19 | -25.75 | -25.24 | -24.61 | -24.21 | -24.71 | -24.48 | -24.52 | -24.05 | -24.09 | -24.79 | -25.71 | -27.36 | -30.33 | -33.99 | -37.2 | -39.22 | -34.53 | -30.57 | -27.55 | -24.67 | -23.61 | -22.99 | -22.81 | -23.28 | -24.9 | -27.12 | -29.71 | -31.77 | -29.01 | -26.92 | -26.63 | -26.5 | -26.39 | -26.21 | -25.75 | -24.51 | -23.55 | -23.08 | -23.23 | -24.01 | -26 | -28.64 | -33.64 | -50.03 | -34.79 | -29.66 | -26.2 | -24.38 | -23.64 | -23.66 | -23.61 | -23.82 | -24.21 | -24.63 | -26.08 | -28.01 | -29.48 | -31.8 | -35.48 | -40.14 | -39.13 | -32.97 | -30.63 | -28.41 | -27.33 | -26.02 | -25.64 | -25.12 | -24.05 | -23.68 | -23.65 | -23.9 | -24.17 | -24.27 | -25.34 | -26.45 | -26.66 | -28.12 | -29.73 | -30.51 | -30.62 | -29.67 | -29.23 | -29.17 | -30.14
19 | D0 | 0 | 190 | -25.96 | -26.72 | -27.46 | -28.28 | -29.54 | -30.98 | -32.25 | -33.48 | -32.92 | -31.62 | -29.92 | -28.99 | -28.02 | -27.13 | -26.64 | -26.19 | -25.75 | -25.24 | -24.61 | -24.21 | -24.71 | -24.48 | -24.52 | -24.05 | -24.09 | -24.79 | -25.71 | -27.36 | -30.33 | -33.99 | -37.2 | -39.22 | -34.53 | -30.57 | -27.55 | -24.67 | -23.61 | -22.99 | -22.81 | -23.28 | -24.9 | -27.12 | -29.71 | -31.77 | -29.01 | -26.92 | -26.63 | -26.5 | -26.39 | -26.21 | -25.75 | -24.51 | -23.55 | -23.08 | -23.23 | -24.01 | -26 | -28.64 | -33.64 | -50.03 | -34.79 | -29.66 | -26.2 | -24.38 | -23.64 | -23.66 | -23.61 | -23.82 | -24.21 | -24.63 | -26.08 | -28.01 | -29.48 | -31.8 | -35.48 | -40.14 | -39.13 | -32.97 | -30.63 | -28.41 | -27.33 | -26.02 | -25.64 | -25.12 | -24.05 | -23.68 | -23.65 | -23.9 | -24.17 | -24.27 | -25.34 | -26.45 | -26.66 | -28.12 | -29.73 | -30.51 | -30.62 | -29.67 | -29.23 | -29.17 | -30.14
20 | D0 | 0 | 200 | -25.96 | -26.72 | -27.46 | -28.28 | -29.54 | -30.98 | -32.25 | -33.48 | -32.92 | -31.62 | -29.92 | -28.99 | -28.02 | -27.13 | -26.64 | -26.19 | -25.75 | -25.24 | -24.61 | -24.21 | -24.71 | -24.48 | -24.52 | -24.05 | -24.09 | -24.79 | -25.71 | -27.36 | -30.33 | -33.99 | -37.2 | -39.22 | -34.53 | -30.57 | -27.55 | -24.67 | -23.61 | -22.99 | -22.81 | -23.28 | -24.9 | -27.12 | -29.71 | -31.77 | -29.01 | -26.92 | -26.63 | -26.5 | -26.39 | -26.21 | -25.75 | -24.51 | -23.55 | -23.08 | -23.23 | -24.01 | -26 | -28.64 | -33.64 | -50.03 | -34.79 | -29.66 | -26.2 | -24.38 | -23.64 | -23.66 | -23.61 | -23.82 | -24.21 | -24.63 | -26.08 | -28.01 | -29.48 | -31.8 | -35.48 | -40.14 | -39.13 | -32.97 | -30.63 | -28.41 | -27.33 | -26.02 | -25.64 | -25.12 | -24.05 | -23.68 | -23.65 | -23.9 | -24.17 | -24.27 | -25.34 | -26.45 | -26.66 | -28.12 | -29.73 | -30.51 | -30.62 | -29.67 | -29.23 | -29.17 | -30.14
21 | D0 | 0 | 210 | -25.96 | -26.72 | -27.46 | -28.28 | -29.54 | -30.98 | -32.25 | -33.48 | -32.92 | -31.62 | -29.92 | -28.99 | -28.02 | -27.13 | -26.64 | -26.19 | -25.75 | -25.24 | -24.61 | -24.21 | -24.71 | -24.48 | -24.52 | -24.05 | -24.09 | -24.79 | -25.71 | -27.36 | -30.33 | -33.99 | -37.2 | -39.22 | -34.53 | -30.57 | -27.55 | -24.67 | -23.61 | -22.99 | -22.81 | -23.28 | -24.9 | -27.12 | -29.71 | -31.77 | -29.01 | -26.92 | -26.63 | -26.5 | -26.39 | -26.21 | -25.75 | -24.51 | -23.55 | -23.08 | -23.23 | -24.01 | -26 | -28.64 | -33.64 | -50.03 | -34.79 | -29.66 | -26.2 | -24.38 | -23.64 | -23.66 | -23.61 | -23.82 | -24.21 | -24.63 | -26.08 | -28.01 | -29.48 | -31.8 | -35.48 | -40.14 | -39.13 | -32.97 | -30.63 | -28.41 | -27.33 | -26.02 | -25.64 | -25.12 | -24.05 | -23.68 | -23.65 | -23.9 | -24.17 | -24.27 | -25.34 | -26.45 | -26.66 | -28.12 | -29.73 | -30.51 | -30.62 | -29.67 | -29.23 | -29.17 | -30.14
22 | D0 | 0 | 220 | -25.96 | -26.72 | -27.46 | -28.28 | -29.54 | -30.98 | -32.25 | -33.48 | -32.92 | -31.62 | -29.92 | -28.99 | -28.02 | -27.13 | -26.64 | -26.19 | -25.75 | -25.24 | -24.61 | -24.21 | -24.71 | -24.48 | -24.52 | -24.05 | -24.09 | -24.79 | -25.71 | -27.36 | -30.33 | -33.99 | -37.2 | -39.22 | -34.53 | -30.57 | -27.55 | -24.67 | -23.61 | -22.99 | -22.81 | -23.28 | -24.9 | -27.12 | -29.71 | -31.77 | -29.01 | -26.92 | -26.63 | -26.5 | -26.39 | -26.21 | -25.75 | -24.51 | -23.55 | -23.08 | -23.23 | -24.01 | -26 | -28.64 | -33.64 | -50.03 | -34.79 | -29.66 | -26.2 | -24.38 | -23.64 | -23.66 | -23.61 | -23.82 | -24.21 | -24.63 | -26.08 | -28.01 | -29.48 | -31.8 | -35.48 | -40.14 | -39.13 | -32.97 | -30.63 | -28.41 | -27.33 | -26.02 | -25.64 | -25.12 | -24.05 | -23.68 | -23.65 | -23.9 | -24.17 | -24.27 | -25.34 | -26.45 | -26.66 | -28.12 | -29.73 | -30.51 | -30.62 | -29.67 | -29.23 | -29.17 | -30.14
23 | D0 | 0 | 230 | -25.96 | -26.72 | -27.46 | -28.28 | -29.54 | -30.98 | -32.25 | -33.48 | -32.92 | -31.62 | -29.92 | -28.99 | -28.02 | -27.13 | -26.64 | -26.19 | -25.75 | -25.24 | -24.61 | -24.21 | -24.71 | -24.48 | -24.52 | -24.05 | -24.09 | -24.79 | -25.71 | -27.36 | -30.33 | -33.99 | -37.2 | -39.22 | -34.53 | -30.57 | -27.55 | -24.67 | -23.61 | -22.99 | -22.81 | -23.28 | -24.9 | -27.12 | -29.71 | -31.77 | -29.01 | -26.92 | -26.63 | -26.5 | -26.39 | -26.21 | -25.75 | -24.51 | -23.55 | -23.08 | -23.23 | -24.01 | -26 | -28.64 | -33.64 | -50.03 | -34.79 | -29.66 | -26.2 | -24.38 | -23.64 | -23.66 | -23.61 | -23.82 | -24.21 | -24.63 | -26.08 | -28.01 | -29.48 | -31.8 | -35.48 | -40.14 | -39.13 | -32.97 | -30.63 | -28.41 | -27.33 | -26.02 | -25.64 | -25.12 | -24.05 | -23.68 | -23.65 | -23.9 | -24.17 | -24.27 | -25.34 | -26.45 | -26.66 | -28.12 | -29.73 | -30.51 | -30.62 | -29.67 | -29.23 | -29.17 | -30.14
24 | D0 | 0 | 240 | -25.96 | -26.72 | -27.46 | -28.28 | -29.54 | -30.98 | -32.25 | -33.48 | -32.92 | -31.62 | -29.92 | -28.99 | -28.02 | -27.13 | -26.64 | -26.19 | -25.75 | -25.24 | -24.61 | -24.21 | -24.71 | -24.48 | -24.52 | -24.05 | -24.09 | -24.79 | -25.71 | -27.36 | -30.33 | -33.99 | -37.2 | -39.22 | -34.53 | -30.57 | -27.55 | -24.67 | -23.61 | -22.99 | -22.81 | -23.28 | -24.9 | -27.12 | -29.71 | -31.77 | -29.01 | -26.92 | -26.63 | -26.5 | -26.39 | -26.21 | -25.75 | -24.51 | -23.55 | -23.08 | -23.23 | -24.01 | -26 | -28.64 | -33.64 | -50.03 | -34.79 | -29.66 | -26.2 | -24.38 | -23.64 | -23.66 | -23.61 | -23.82 | -24.21 | -24.63 | -26.08 | -28.01 | -29.48 | -31.8 | -35.48 | -40.14 | -39.13 | -32.97 | -30.63 | -28.41 | -27.33 | -26.02 | -25.64 | -25.12 | -24.05 | -23.68 | -23.65 | -23.9 | -24.17 | -24.27 | -25.34 | -26.45 | -26.66 | -28.12 | -29.73 | -30.51 | -30.62 | -29.67 | -29.23 | -29.17 | -30.14
25 | D0 | 0 | 250 | -25.96 | -26.72 | -27.46 | -28.28 | -29.54 | -30.98 | -32.25 | -33.48 | -32.92 | -31.62 | -29.92 | -28.99 | -28.02 | -27.13 | -26.64 | -26.19 | -25.75 | -25.24 | -24.61 | -24.21 | -24.71 | -24.48 | -24.52 | -24.05 | -24.09 | -24.79 | -25.71 | -27.36 | -30.33 | -33.99 | -37.2 | -39.22 | -34.53 | -30.57 | -27.55 | -24.67 | -23.61 | -22.99 | -22.81 | -23.28 | -24.9 | -27.12 | -29.71 | -31.77 | -29.01 | -26.92 | -26.63 | -26.5 | -26.39 | -26.21 | -25.75 | -24.51 | -23.55 | -23.08 | -23.23 | -24.01 | -26 | -28.64 | -33.64 | -50.03 | -34.79 | -29.66 | -26.2 | -24.38 | -23.64 | -23.66 | -23.61 | -23.82 | -24.21 | -24.63 | -26.08 | -28.01 | -29.48 | -31.8 | -35.48 | -40.14 | -39.13 | -32.97 | -30.63 | -28.41 | -27.33 | -26.02 | -25.64 | -25.12 | -24.05 | -23.68 | -23.65 | -23.9 | -24.17 | -24.27 | -25.34 | -26.45 | -26.66 | -28.12 | -29.73 | -30.51 | -30.62 | -29.67 | -29.23 | -29.17 | -30.14
26 | D0 | 0 | 260 | -25.96 | -26.72 | -27.46 | -28.28 | -29.54 | -30.98 | -32.25 | -33.48 | -32.92 | -31.62 | -29.92 | -28.99 | -28.02 | -27.13 | -26.64 | -26.19 | -25.75 | -25.24 | -24.61 | -24.21 | -24.71 | -24.48 | -24.52 | -24.05 | -24.09 | -24.79 | -25.71 | -27.36 | -30.33 | -33.99 | -37.2 | -39.22 | -34.53 | -30.57 | -27.55 | -24.67 | -23.61 | -22.99 | -22.81 | -23.28 | -24.9 | -27.12 | -29.71 | -31.77 | -29.01 | -26.92 | -26.63 | -26.5 | -26.39 | -26.21 | -25.75 | -24.51 | -23.55 | -23.08 | -23.23 | -24.01 | -26 | -28.64 | -33.64 | -50.03 | -34.79 | -29.66 | -26.2 | -24.38 | -23.64 | -23.66 | -23.61 | -23.82 | -24.21 | -24.63 | -26.08 | -28.01 | -29.48 | -31.8 | -35.48 | -40.14 | -39.13 | -32.97 | -30.63 | -28.41 | -27.33 | -26.02 | -25.64 | -25.12 | -24.05 | -23.68 | -23.65 | -23.9 | -24.17 | -24.27 | -25.34 | -26.45 | -26.66 | -28.12 | -29.73 | -30.51 | -30.62 | -29.67 | -29.23 | -29.17 | -30.14
27 | D0 | 0 | 270 | -25.96 | -26.72 | -27.46 | -28.28 | -29.54 | -30.98 | -32.25 | -33.48 | -32.92 | -31.62 | -29.92 | -28.99 | -28.02 | -27.13 | -26.64 | -26.19 | -25.75 | -25.24 | -24.61 | -24.21 | -24.71 | -24.48 | -24.52 | -24.05 | -24.09 | -24.79 | -25.71 | -27.36 | -30.33 | -33.99 | -37.2 | -39.22 | -34.53 | -30.57 | -27.55 | -24.67 | -23.61 | -22.99 | -22.81 | -23.28 | -24.9 | -27.12 | -29.71 | -31.77 | -29.01 | -26.92 | -26.63 | -26.5 | -26.39 | -26.21 | -25.75 | -24.51 | -23.55 | -23.08 | -23.23 | -24.01 | -26 | -28.64 | -33.64 | -50.03 | -34.79 | -29.66 | -26.2 | -24.38 | -23.64 | -23.66 | -23.61 | -23.82 | -24.21 | -24.63 | -26.08 | -28.01 | -29.48 | -31.8 | -35.48 | -40.14 | -39.13 | -32.97 | -30.63 | -28.41 | -27.33 | -26.02 | -25.64 | -25.12 | -24.05 | -23.68 | -23.65 | -23.9 | -24.17 | -24.27 | -25.34 | -26.45 | -26.66 | -28.12 | -29.73 | -30.51 | -30.62 | -29.67 | -29.23 | -29.17 | -30.14
28 | D0 | 0 | 280 | -25.96 | -26.72 | -27.46 | -28.28 | -29.54 | -30.98 | -32.25 | -33.48 | -32.92 | -31.62 | -29.92 | -28.99 | -28.02 | -27.13 | -26.64 | -26.19 | -25.75 | -25.24 | -24.61 | -24.21 | -24.71 | -24.48 | -24.52 | -24.05 | -24.09 | -24.79 | -25.71 | -27.36 | -30.33 | -33.99 | -37.2 | -39.22 | -34.53 | -30.57 | -27.55 | -24.67 | -23.61 | -22.99 | -22.81 | -23.28 | -24.9 | -27.12 | -29.71 | -31.77 | -29.01 | -26.92 | -26.63 | -26.5 | -26.39 | -26.21 | -25.75 | -24.51 | -23.55 | -23.08 | -23.23 | -24.01 | -26 | -28.64 | -33.64 | -50.03 | -34.79 | -29.66 | -26.2 | -24.38 | -23.64 | -23.66 | -23.61 | -23.82 | -24.21 | -24.63 | -26.08 | -28.01 | -29.48 | -31.8 | -35.48 | -40.14 | -39.13 | -32.97 | -30.63 | -28.41 | -27.33 | -26.02 | -25.64 | -25.12 | -24.05 | -23.68 | -23.65 | -23.9 | -24.17 | -24.27 | -25.34 | -26.45 | -26.66 | -28.12 | -29.73 | -30.51 | -30.62 | -29.67 | -29.23 | -29.17 | -30.14
29 | D0 | 0 | 290 | -25.96 | -26.72 | -27.46 | -28.28 | -29.54 | -30.98 | -32.25 | -33.48 | -32.92 | -31.62 | -29.92 | -28.99 | -28.02 | -27.13 | -26.64 | -26.19 | -25.75 | -25.24 | -24.61 | -24.21 | -24.71 | -24.48 | -24.52 | -24.05 | -24.09 | -24.79 | -25.71 | -27.36 | -30.33 | -33.99 | -37.2 | -39.22 | -34.53 | -30.57 | -27.55 | -24.67 | -23.61 | -22.99 | -22.81 | -23.28 | -24.9 | -27.12 | -29.71 | -31.77 | -29.01 | -26.92 | -26.63 | -26.5 | -26.39 | -26.21 | -25.75 | -24.51 | -23.55 | -23.08 | -23.23 | -24.01 | -26 | -28.64 | -33.64 | -50.03 | -34.79 | -29.66 | -26.2 | -24.38 | -23.64 | -23.66 | -23.61 | -23.82 | -24.21 | -24.63 | -26.08 | -28.01 | -29.48 | -31.8 | -35.48 | -40.14 | -39.13 | -32.97 | -30.63 | -28.41 | -27.33 | -26.02 | -25.64 | -25.12 | -24.05 | -23.68 | -23.65 | -23.9 | -24.17 | -24.27 | -25.34 | -26.45 | -26.66 | -28.12 | -29.73 | -30.51 | -30.62 | -29.67 | -29.23 | -29.17 | -30.14
30 | D0 | 0 | 300 | -25.96 | -26.72 | -27.46 | -28.28 | -29.54 | -30.98 | -32.25 | -33.48 | -32.92 | -31.62 | -29.92 | -28.99 | -28.02 | -27.13 | -26.64 | -26.19 | -25.75 | -25.24 | -24.61 | -24.21 | -24.71 | -24.48 | -24.52 | -24.05 | -24.09 | -24.79 | -25.71 | -27.36 | -30.33 | -33.99 | -37.2 | -39.22 | -34.53 | -30.57 | -27.55 | -24.67 | -23.61 | -22.99 | -22.81 | -23.28 | -24.9 | -27.12 | -29.71 | -31.77 | -29.01 | -26.92 | -26.63 | -26.5 | -26.39 | -26.21 | -25.75 | -24.51 | -23.55 | -23.08 | -23.23 | -24.01 | -26 | -28.64 | -33.64 | -50.03 | -34.79 | -29.66 | -26.2 | -24.38 | -23.64 | -23.66 | -23.61 | -23.82 | -24.21 | -24.63 | -26.08 | -28.01 | -29.48 | -31.8 | -35.48 | -40.14 | -39.13 | -32.97 | -30.63 | -28.41 | -27.33 | -26.02 | -25.64 | -25.12 | -24.05 | -23.68 | -23.65 | -23.9 | -24.17 | -24.27 | -25.34 | -26.45 | -26.66 | -28.12 | -29.73 | -30.51 | -30.62 | -29.67 | -29.23 | -29.17 | -30.14
31 | D0 | 0 | 310 | -25.96 | -26.72 | -27.46 | -28.28 | -29.54 | -30.98 | -32.25 | -33.48 | -32.92 | -31.62 | -29.92 | -28.99 | -28.02 | -27.13 | -26.64 | -26.19 | -25.75 | -25.24 | -24.61 | -24.21 | -24.71 | -24.48 | -24.52 | -24.05 | -24.09 | -24.79 | -25.71 | -27.36 | -30.33 | -33.99 | -37.2 | -39.22 | -34.53 | -30.57 | -27.55 | -24.67 | -23.61 | -22.99 | -22.81 | -23.28 | -24.9 | -27.12 | -29.71 | -31.77 | -29.01 | -26.92 | -26.63 | -26.5 | -26.39 | -26.21 | -25.75 | -24.51 | -23.55 | -23.08 | -23.23 | -24.01 | -26 | -28.64 | -33.64 | -50.03 | -34.79 | -29.66 | -26.2 | -24.38 | -23.64 | -23.66 | -23.61 | -23.82 | -24.21 | -24.63 | -26.08 | -28.01 | -29.48 | -31.8 | -35.48 | -40.14 | -39.13 | -32.97 | -30.63 | -28.41 | -27.33 | -26.02 | -25.64 | -25.12 | -24.05 | -23.68 | -23.65 | -23.9 | -24.17 | -24.27 | -25.34 | -26.45 | -26.66 | -28.12 | -29.73 | -30.51 | -30.62 | -29.67 | -29.23 | -29.17 | -30.14
32 | D0 | 0 | 320 | -25.96 | -26.72 | -27.46 | -28.28 | -29.54 | -30.98 | -32.25 | -33.48 | -32.92 | -31.62 | -29.92 | -28.99 | -28.02 | -27.13 | -26.64 | -26.19 | -25.75 | -25.24 | -24.61 | -24.21 | -24.71 | -24.48 | -24.52 | -24.05 | -24.09 | -24.79 | -25.71 | -27.36 | -30.33 | -33.99 | -37.2 | -39.22 | -34.53 | -30.57 | -27.55 | -24.67 | -23.61 | -22.99 | -22.81 | -23.28 | -24.9 | -27.12 | -29.71 | -31.77 | -29.01 | -26.92 | -26.63 | -26.5 | -26.39 | -26.21 | -25.75 | -24.51 | -23.55 | -23.08 | -23.23 | -24.01 | -26 | -28.64 | -33.64 | -50.03 | -34.79 | -29.66 | -26.2 | -24.38 | -23.64 | -23.66 | -23.61 | -23.82 | -24.21 | -24.63 | -26.08 | -28.01 | -29.48 | -31.8 | -35.48 | -40.14 | -39.13 | -32.97 | -30.63 | -28.41 | -27.33 | -26.02 | -25.64 | -25.12 | -24.05 | -23.68 | -23.65 | -23.9 | -24.17 | -24.27 | -25.34 | -26.45 | -26.66 | -28.12 | -29.73 | -30.51 | -30.62 | -29.67 | -29.23 | -29.17 | -30.14
33 | D0 | 0 | 330 | -25.96 | -26.72 | -27.46 | -28.28 | -29.54 | -30.98 | -32.25 | -33.48 | -32.92 | -31.62 | -29.92 | -28.99 | -28.02 | -27.13 | -26.64 | -26.19 | -25.75 | -25.24 | -24.61 | -24.21 | -24.71 | -24.48 | -24.52 | -24.05 | -24.09 | -24.79 | -25.71 | -27.36 | -30.33 | -33.99 | -37.2 | -39.22 | -34.53 | -30.57 | -27.55 | -24.67 | -23.61 | -22.99 | -22.81 | -23.28 | -24.9 | -27.12 | -29.71 | -31.77 | -29.01 | -26.92 | -26.63 | -26.5 | -26.39 | -26.21 | -25.75 | -24.51 | -23.55 | -23.08 | -23.23 | -24.01 | -26 | -28.64 | -33.64 | -50.03 | -34.79 | -29.66 | -26.2 | -24.38 | -23.64 | -23.66 | -23.61 | -23.82 | -24.21 | -24.63 | -26.08 | -28.01 | -29.48 | -31.8 | -35.48 | -40.14 | -39.13 | -32.97 | -30.63 | -28.41 | -27.33 | -26.02 | -25.64 | -25.12 | -24.05 | -23.68 | -23.65 | -23.9 | -24.17 | -24.27 | -25.34 | -26.45 | -26.66 | -28.12 | -29.73 | -30.51 | -30.62 | -29.67 | -29.23 | -29.17 | -30.14
34 | D0 | 0 | 340 | -25.96 | -26.72 | -27.46 | -28.28 | -29.54 | -30.98 | -32.25 | -33.48 | -32.92 | -31.62 | -29.92 | -28.99 | -28.02 | -27.13 | -26.64 | -26.19 | -25.75 | -25.24 | -24.61 | -24.21 | -24.71 | -24.48 | -24.52 | -24.05 | -24.09 | -24.79 | -25.71 | -27.36 | -30.33 | -33.99 | -37.2 | -39.22 | -34.53 | -30.57 | -27.55 | -24.67 | -23.61 | -22.99 | -22.81 | -23.28 | -24.9 | -27.12 | -29.71 | -31.77 | -29.01 | -26.92 | -26.63 | -26.5 | -26.39 | -26.21 | -25.75 | -24.51 | -23.55 | -23.08 | -23.23 | -24.01 | -26 | -28.64 | -33.64 | -50.03 | -34.79 | -29.66 | -26.2 | -24.38 | -23.64 | -23.66 | -23.61 | -23.82 | -24.21 | -24.63 | -26.08 | -28.01 | -29.48 | -31.8 | -35.48 | -40.14 | -39.13 | -32.97 | -30.63 | -28.41 | -27.33 | -26.02 | -25.64 | -25.12 | -24.05 | -23.68 | -23.65 | -23.9 | -24.17 | -24.27 | -25.34 | -26.45 | -26.66 | -28.12 | -29.73 | -30.51 | -30.62 | -29.67 | -29.23 | -29.17 | -30.14
35 | D0 | 0 | 350 | -25.96 | -26.72 | -27.46 | -28.28 | -29.54 | -30.98 | -32.25 | -33.48 | -32.92 | -31.62 | -29.92 | -28.99 | -28.02 | -27.13 | -26.64 | -26.19 | -25.75 | -25.24 | -24.61 | -24.21 | -24.71 | -24.48 | -24.52 | -24.05 | -24.09 | -24.79 | -25.71 | -27.36 | -30.33 | -33.99 | -37.2 | -39.22 | -34.53 | -30.57 | -27.55 | -24.67 | -23.61 | -22.99 | -22.81 | -23.28 | -24.9 | -27.12 | -29.71 | -31.77 | -29.01 | -26.92 | -26.63 | -26.5 | -26.39 | -26.21 | -25.75 | -24.51 | -23.55 | -23.08 | -23.23 | -24.01 | -26 | -28.64 | -33.64 | -50.03 | -34.79 | -29.66 | -26.2 | -24.38 | -23.64 | -23.66 | -23.61 | -23.82 | -24.21 | -24.63 | -26.08 | -28.01 | -29.48 | -31.8 | -35.48 | -40.14 | -39.13 | -32.97 | -30.63 | -28.41 | -27.33 | -26.02 | -25.64 | -25.12 | -24.05 | -23.68 | -23.65 | -23.9 | -24.17 | -24.27 | -25.34 | -26.45 | -26.66 | -28.12 | -29.73 | -30.51 | -30.62 | -29.67 | -29.23 | -29.17 | -30.14
36 | D0 | 0 | 360 | -25.96 | -26.72 | -27.46 | -28.28 | -29.54 | -30.98 | -32.25 | -33.48 | -32.92 | -31.62 | -29.92 | -28.99 | -28.02 | -27.13 | -26.64 | -26.19 | -25.75 | -25.24 | -24.61 | -24.21 | -24.71 | -24.48 | -24.52 | -24.05 | -24.09 | -24.79 | -25.71 | -27.36 | -30.33 | -33.99 | -37.2 | -39.22 | -34.53 | -30.57 | -27.55 | -24.67 | -23.61 | -22.99 | -22.81 | -23.28 | -24.9 | -27.12 | -29.71 | -31.77 | -29.01 | -26.92 | -26.63 | -26.5 | -26.39 | -26.21 | -25.75 | -24.51 | -23.55 | -23.08 | -23.23 | -24.01 | -26 | -28.64 | -33.64 | -50.03 | -34.79 | -29.66 | -26.2 | -24.38 | -23.64 | -23.66 | -23.61 | -23.82 | -24.21 | -24.63 | -26.08 | -28.01 | -29.48 | -31.8 | -35.48 | -40.14 | -39.13 | -32.97 | -30.63 | -28.41 | -27.33 | -26.02 | -25.64 | -25.12 | -24.05 | -23.68 | -23.65 | -23.9 | -24.17 | -24.27 | -25.34 | -26.45 | -26.66 | -28.12 | -29.73 | -30.51 | -30.62 | -29.67 | -29.23 | -29.17 | -30.14
37 | M | 10 | 0 | -14.65 | -14.31 | -13.96 | -13.88 | -13.99 | -14.5 | -15.18 | -16.36 | -17.13 | -17.38 | -18.13 | -19.02 | -20.01 | -20.67 | -20.55 | -20.42 | -19.73 | -19.23 | -18.36 | -17.25 | -16.21 | -15.09 | -14.54 | -14.02 | -14.14 | -14.09 | -13.72 | -13.34 | -13.15 | -13.03 | -13.01 | -12.95 | -12.62 | -12.44 | -12.1 | -11.75 | -11.83 | -12.12 | -12.4 | -12.35 | -12.56 | -12.83 | -13.03 | -13.07 | -13.08 | -13.03 | -13.25 | -13.53 | -13.2 | -12.48 | -12.14 | -12.06 | -12.03 | -12.09 | -12.11 | -12.34 | -12.85 | -13.17 | -13.05 | -12.5 | -12.5 | -12.79 | -12.62 | -12.96 | -13.76 | -14.2 | -14.05 | -13.86 | -13.72 | -13.47 | -13.42 | -13.59 | -13.66 | -13.67 | -13.77 | -13.68 | -13.37 | -13 | -13.11 | -12.68 | -12.26 | -12.04 | -12.55 | -13.11 | -13.32 | -13.49 | -13.97 | -14.21 | -14.21 | -13.85 | -13.44 | -13.13 | -12.96 | -12.85 | -12.61 | -12.42 | -12.29 | -12.18 | -12.03 | -12.14 | -12.72
38 | I37i42 | 10 | 10 | -15.89 | -15.27 | -14.7 | -14.49 | -14.58 | -15.03 | -15.6 | -16.57 | -17.12 | -17.03 | -17.33 | -17.93 | -18.55 | -18.79 | -18.55 | -18.62 | -18.44 | -18.51 | -18.26 | -17.58 | -16.94 | -16.03 | -15.52 | -15.04 | -15 | -14.7 | -14.05 | -13.5 | -13.35 | -13.4 | -13.53 | -13.48 | -13.29 | -13.09 | -12.73 | -12.34 | -12.35 | -12.54 | -12.56 | -12.31 | -12.32 | -12.41 | -12.56 | -12.56 | -12.48 | -12.43 | -12.68 | -12.96 | -12.83 | -12.37 | -12.21 | -12.27 | -12.29 | -12.53 | -12.65 | -13.08 | -13.54 | -13.72 | -13.47 | -12.97 | -12.96 | -13.18 | -12.94 | -13.1 | -13.7 | -14.02 | -14.06 | -14.12 | -14.2 | -14.13 | -14.17 | -14.28 | -14.35 | -14.34 | -14.45 | -14.32 | -14.04 | -13.63 | -13.73 | -13.32 | -12.84 | -12.46 | -12.81 | -13.28 | -13.48 | -13.84 | -14.44 | -14.77 | -14.74 | -14.31 | -13.8 | -13.44 | -13.31 | -13.28 | -13.01 | -12.83 | -12.8 | -12.76 | -12.61 | -12.68 | -13.23
39 | I37i42 | 10 | 20 | -15.89 | -15.27 | -14.7 | -14.49 | -14.58 | -15.03 | -15.6 | -16.57 | -17.12 | -17.03 | -17.33 | -17.93 | -18.55 | -18.79 | -18.55 | -18.62 | -18.44 | -18.51 | -18.26 | -17.58 | -16.94 | -16.03 | -15.52 | -15.04 | -15 | -14.7 | -14.05 | -13.5 | -13.35 | -13.4 | -13.53 | -13.48 | -13.29 | -13.09 | -12.73 | -12.34 | -12.35 | -12.54 | -12.56 | -12.31 | -12.32 | -12.41 | -12.56 | -12.56 | -12.48 | -12.43 | -12.68 | -12.96 | -12.83 | -12.37 | -12.21 | -12.27 | -12.29 | -12.53 | -12.65 | -13.08 | -13.54 | -13.72 | -13.47 | -12.97 | -12.96 | -13.18 | -12.94 | -13.1 | -13.7 | -14.02 | -14.06 | -14.12 | -14.2 | -14.13 | -14.17 | -14.28 | -14.35 | -14.34 | -14.45 | -14.32 | -14.04 | -13.63 | -13.73 | -13.32 | -12.84 | -12.46 | -12.81 | -13.28 | -13.48 | -13.84 | -14.44 | -14.77 | -14.74 | -14.31 | -13.8 | -13.44 | -13.31 | -13.28 | -13.01 | -12.83 | -12.8 | -12.76 | -12.61 | -12.68 | -13.23
40 | I37i42 | 10 | 30 | -15.89 | -15.27 | -14.7 | -14.49 | -14.58 | -15.03 | -15.6 | -16.57 | -17.12 | -17.03 | -17.33 | -17.93 | -18.55 | -18.79 | -18.55 | -18.62 | -18.44 | -18.51 | -18.26 | -17.58 | -16.94 | -16.03 | -15.52 | -15.04 | -15 | -14.7 | -14.05 | -13.5 | -13.35 | -13.4 | -13.53 | -13.48 | -13.29 | -13.09 | -12.73 | -12.34 | -12.35 | -12.54 | -12.56 | -12.31 | -12.32 | -12.41 | -12.56 | -12.56 | -12.48 | -12.43 | -12.68 | -12.96 | -12.83 | -12.37 | -12.21 | -12.27 | -12.29 | -12.53 | -12.65 | -13.08 | -13.54 | -13.72 | -13.47 | -12.97 | -12.96 | -13.18 | -12.94 | -13.1 | -13.7 | -14.02 | -14.06 | -14.12 | -14.2 | -14.13 | -14.17 | -14.28 | -14.35 | -14.34 | -14.45 | -14.32 | -14.04 | -13.63 | -13.73 | -13.32 | -12.84 | -12.46 | -12.81 | -13.28 | -13.48 | -13.84 | -14.44 | -14.77 | -14.74 | -14.31 | -13.8 | -13.44 | -13.31 | -13.28 | -13.01 | -12.83 | -12.8 | -12.76 | -12.61 | -12.68 | -13.23
41 | I37i42 | 10 | 40 | -15.89 | -15.27 | -14.7 | -14.49 | -14.58 | -15.03 | -15.6 | -16.57 | -17.12 | -17.03 | -17.33 | -17.93 | -18.55 | -18.79 | -18.55 | -18.62 | -18.44 | -18.51 | -18.26 | -17.58 | -16.94 | -16.03 | -15.52 | -15.04 | -15 | -14.7 | -14.05 | -13.5 | -13.35 | -13.4 | -13.53 | -13.48 | -13.29 | -13.09 | -12.73 | -12.34 | -12.35 | -12.54 | -12.56 | -12.31 | -12.32 | -12.41 | -12.56 | -12.56 | -12.48 | -12.43 | -12.68 | -12.96 | -12.83 | -12.37 | -12.21 | -12.27 | -12.29 | -12.53 | -12.65 | -13.08 | -13.54 | -13.72 | -13.47 | -12.97 | -12.96 | -13.18 | -12.94 | -13.1 | -13.7 | -14.02 | -14.06 | -14.12 | -14.2 | -14.13 | -14.17 | -14.28 | -14.35 | -14.34 | -14.45 | -14.32 | -14.04 | -13.63 | -13.73 | -13.32 | -12.84 | -12.46 | -12.81 | -13.28 | -13.48 | -13.84 | -14.44 | -14.77 | -14.74 | -14.31 | -13.8 | -13.44 | -13.31 | -13.28 | -13.01 | -12.83 | -12.8 | -12.76 | -12.61 | -12.68 | -13.23
42 | M | 10 | 50 | -17.13 | -16.22 | -15.45 | -15.09 | -15.17 | -15.56 | -16.02 | -16.77 | -17.11 | -16.67 | -16.53 | -16.85 | -17.09 | -16.91 | -16.56 | -16.83 | -17.14 | -17.79 | -18.17 | -17.9 | -17.68 | -16.97 | -16.5 | -16.06 | -15.86 | -15.32 | -14.37 | -13.66 | -13.55 | -13.78 | -14.04 | -14.01 | -13.95 | -13.73 | -13.36 | -12.93 | -12.87 | -12.96 | -12.73 | -12.27 | -12.09 | -11.98 | -12.09 | -12.05 | -11.89 | -11.82 | -12.11 | -12.39 | -12.46 | -12.25 | -12.28 | -12.48 | -12.56 | -12.98 | -13.19 | -13.82 | -14.22 | -14.27 | -13.88 | -13.44 | -13.43 | -13.57 | -13.26 | -13.23 | -13.64 | -13.83 | -14.06 | -14.39 | -14.67 | -14.78 | -14.92 | -14.97 | -15.03 | -15.01 | -15.14 | -14.95 | -14.71 | -14.26 | -14.36 | -13.97 | -13.42 | -12.88 | -13.07 | -13.45 | -13.65 | -14.19 | -14.91 | -15.34 | -15.26 | -14.78 | -14.16 | -13.75 | -13.67 | -13.7 | -13.4 | -13.23 | -13.31 | -13.35 | -13.2 | -13.22 | -13.74
43 | I42i46 | 10 | 60 | -19.28 | -18.51 | -17.85 | -17.65 | -17.81 | -18.33 | -18.74 | -19.23 | -19 | -17.97 | -17.27 | -17.11 | -17.06 | -16.78 | -16.29 | -16.43 | -16.62 | -17.2 | -17.55 | -17.37 | -17.36 | -16.96 | -16.83 | -16.73 | -16.9 | -16.6 | -15.62 | -14.86 | -14.53 | -14.51 | -14.51 | -14.3 | -14.14 | -13.93 | -13.63 | -13.33 | -13.38 | -13.5 | -13.4 | -12.97 | -12.73 | -12.67 | -12.76 | -12.65 | -12.43 | -12.41 | -12.71 | -13.01 | -13.08 | -12.81 | -12.79 | -13.02 | -13.13 | -13.46 | -13.73 | -14.31 | -14.7 | -14.68 | -14.17 | -13.61 | -13.48 | -13.59 | -13.36 | -13.6 | -14.19 | -14.62 | -14.94 | -15.19 | -15.5 | -15.67 | -15.8 | -15.9 | -15.98 | -15.93 | -15.94 | -15.72 | -15.27 | -14.7 | -14.68 | -14.26 | -13.68 | -13.21 | -13.4 | -13.77 | -13.97 | -14.43 | -15.03 | -15.47 | -15.48 | -15.05 | -14.61 | -14.33 | -14.39 | -14.47 | -14.28 | -14.18 | -14.39 | -14.56 | -14.54 | -14.67 | -15.29
44 | I42i46 | 10 | 70 | -19.28 | -18.51 | -17.85 | -17.65 | -17.81 | -18.33 | -18.74 | -19.23 | -19 | -17.97 | -17.27 | -17.11 | -17.06 | -16.78 | -16.29 | -16.43 | -16.62 | -17.2 | -17.55 | -17.37 | -17.36 | -16.96 | -16.83 | -16.73 | -16.9 | -16.6 | -15.62 | -14.86 | -14.53 | -14.51 | -14.51 | -14.3 | -14.14 | -13.93 | -13.63 | -13.33 | -13.38 | -13.5 | -13.4 | -12.97 | -12.73 | -12.67 | -12.76 | -12.65 | -12.43 | -12.41 | -12.71 | -13.01 | -13.08 | -12.81 | -12.79 | -13.02 | -13.13 | -13.46 | -13.73 | -14.31 | -14.7 | -14.68 | -14.17 | -13.61 | -13.48 | -13.59 | -13.36 | -13.6 | -14.19 | -14.62 | -14.94 | -15.19 | -15.5 | -15.67 | -15.8 | -15.9 | -15.98 | -15.93 | -15.94 | -15.72 | -15.27 | -14.7 | -14.68 | -14.26 | -13.68 | -13.21 | -13.4 | -13.77 | -13.97 | -14.43 | -15.03 | -15.47 | -15.48 | -15.05 | -14.61 | -14.33 | -14.39 | -14.47 | -14.28 | -14.18 | -14.39 | -14.56 | -14.54 | -14.67 | -15.29
45 | I42i46 | 10 | 80 | -19.28 | -18.51 | -17.85 | -17.65 | -17.81 | -18.33 | -18.74 | -19.23 | -19 | -17.97 | -17.27 | -17.11 | -17.06 | -16.78 | -16.29 | -16.43 | -16.62 | -17.2 | -17.55 | -17.37 | -17.36 | -16.96 | -16.83 | -16.73 | -16.9 | -16.6 | -15.62 | -14.86 | -14.53 | -14.51 | -14.51 | -14.3 | -14.14 | -13.93 | -13.63 | -13.33 | -13.38 | -13.5 | -13.4 | -12.97 | -12.73 | -12.67 | -12.76 | -12.65 | -12.43 | -12.41 | -12.71 | -13.01 | -13.08 | -12.81 | -12.79 | -13.02 | -13.13 | -13.46 | -13.73 | -14.31 | -14.7 | -14.68 | -14.17 | -13.61 | -13.48 | -13.59 | -13.36 | -13.6 | -14.19 | -14.62 | -14.94 | -15.19 | -15.5 | -15.67 | -15.8 | -15.9 | -15.98 | -15.93 | -15.94 | -15.72 | -15.27 | -14.7 | -14.68 | -14.26 | -13.68 | -13.21 | -13.4 | -13.77 | -13.97 | -14.43 | -15.03 | -15.47 | -15.48 | -15.05 | -14.61 | -14.33 | -14.39 | -14.47 | -14.28 | -14.18 | -14.39 | -14.56 | -14.54 | -14.67 | -15.29
46 | M | 10 | 90 | -21.42 | -20.8 | -20.26 | -20.21 | -20.45 | -21.09 | -21.45 | -21.69 | -20.9 | -19.27 | -18.01 | -17.38 | -17.02 | -16.64 | -16.02 | -16.04 | -16.1 | -16.61 | -16.92 | -16.84 | -17.03 | -16.95 | -17.17 | -17.41 | -17.95 | -17.89 | -16.88 | -16.05 | -15.51 | -15.24 | -14.98 | -14.59 | -14.33 | -14.14 | -13.89 | -13.73 | -13.88 | -14.04 | -14.07 | -13.67 | -13.37 | -13.36 | -13.42 | -13.24 | -12.98 | -13.01 | -13.32 | -13.63 | -13.7 | -13.37 | -13.3 | -13.56 | -13.69 | -13.94 | -14.28 | -14.79 | -15.17 | -15.09 | -14.46 | -13.77 | -13.53 | -13.6 | -13.47 | -13.98 | -14.74 | -15.41 | -15.83 | -15.99 | -16.33 | -16.56 | -16.68 | -16.83 | -16.94 | -16.85 | -16.74 | -16.49 | -15.84 | -15.14 | -15 | -14.55 | -13.93 | -13.54 | -13.73 | -14.09 | -14.3 | -14.67 | -15.16 | -15.61 | -15.69 | -15.32 | -15.07 | -14.9 | -15.11 | -15.24 | -15.16 | -15.14 | -15.47 | -15.77 | -15.87 | -16.12 | -16.85
47 | I46i51 | 10 | 100 | -20.95 | -20.59 | -20.36 | -20.55 | -20.99 | -21.97 | -23.1 | -24.57 | -25.02 | -23.68 | -22.1 | -20.8 | -20.12 | -19.17 | -17.99 | -17.65 | -17.3 | -17.48 | -17.41 | -17.17 | -17.19 | -16.92 | -17.14 | -17.35 | -18.05 | -18.31 | -17.7 | -16.97 | -16.4 | -15.89 | -15.55 | -15.12 | -14.69 | -14.46 | -14.23 | -14.12 | -14.27 | -14.5 | -14.7 | -14.6 | -14.6 | -14.91 | -15.19 | -15.08 | -14.8 | -14.66 | -14.71 | -14.91 | -14.76 | -14.15 | -13.96 | -14.17 | -14.29 | -14.56 | -14.91 | -15.46 | -15.89 | -15.85 | -15.1 | -14.2 | -13.92 | -14.04 | -13.87 | -14.23 | -14.93 | -15.49 | -15.71 | -15.96 | -16.39 | -16.59 | -16.79 | -17.08 | -17.21 | -17.15 | -17.14 | -16.99 | -16.43 | -15.78 | -15.66 | -15.14 | -14.59 | -14.17 | -14.37 | -14.67 | -14.8 | -15.13 | -15.5 | -15.76 | -15.66 | -15.19 | -14.89 | -14.71 | -14.78 | -14.94 | -14.94 | -14.97 | -15.19 | -15.56 | -15.7 | -16.09 | -16.95
48 | I46i51 | 10 | 110 | -20.95 | -20.59 | -20.36 | -20.55 | -20.99 | -21.97 | -23.1 | -24.57 | -25.02 | -23.68 | -22.1 | -20.8 | -20.12 | -19.17 | -17.99 | -17.65 | -17.3 | -17.48 | -17.41 | -17.17 | -17.19 | -16.92 | -17.14 | -17.35 | -18.05 | -18.31 | -17.7 | -16.97 | -16.4 | -15.89 | -15.55 | -15.12 | -14.69 | -14.46 | -14.23 | -14.12 | -14.27 | -14.5 | -14.7 | -14.6 | -14.6 | -14.91 | -15.19 | -15.08 | -14.8 | -14.66 | -14.71 | -14.91 | -14.76 | -14.15 | -13.96 | -14.17 | -14.29 | -14.56 | -14.91 | -15.46 | -15.89 | -15.85 | -15.1 | -14.2 | -13.92 | -14.04 | -13.87 | -14.23 | -14.93 | -15.49 | -15.71 | -15.96 | -16.39 | -16.59 | -16.79 | -17.08 | -17.21 | -17.15 | -17.14 | -16.99 | -16.43 | -15.78 | -15.66 | -15.14 | -14.59 | -14.17 | -14.37 | -14.67 | -14.8 | -15.13 | -15.5 | -15.76 | -15.66 | -15.19 | -14.89 | -14.71 | -14.78 | -14.94 | -14.94 | -14.97 | -15.19 | -15.56 | -15.7 | -16.09 | -16.95
49 | I46i51 | 10 | 120 | -20.95 | -20.59 | -20.36 | -20.55 | -20.99 | -21.97 | -23.1 | -24.57 | -25.02 | -23.68 | -22.1 | -20.8 | -20.12 | -19.17 | -17.99 | -17.65 | -17.3 | -17.48 | -17.41 | -17.17 | -17.19 | -16.92 | -17.14 | -17.35 | -18.05 | -18.31 | -17.7 | -16.97 | -16.4 | -15.89 | -15.55 | -15.12 | -14.69 | -14.46 | -14.23 | -14.12 | -14.27 | -14.5 | -14.7 | -14.6 | -14.6 | -14.91 | -15.19 | -15.08 | -14.8 | -14.66 | -14.71 | -14.91 | -14.76 | -14.15 | -13.96 | -14.17 | -14.29 | -14.56 | -14.91 | -15.46 | -15.89 | -15.85 | -15.1 | -14.2 | -13.92 | -14.04 | -13.87 | -14.23 | -14.93 | -15.49 | -15.71 | -15.96 | -16.39 | -16.59 | -16.79 | -17.08 | -17.21 | -17.15 | -17.14 | -16.99 | -16.43 | -15.78 | -15.66 | -15.14 | -14.59 | -14.17 | -14.37 | -14.67 | -14.8 | -15.13 | -15.5 | -15.76 | -15.66 | -15.19 | -14.89 | -14.71 | -14.78 | -14.94 | -14.94 | -14.97 | -15.19 | -15.56 | -15.7 | -16.09 | -16.95
50 | I46i51 | 10 | 130 | -20.95 | -20.59 | -20.36 | -20.55 | -20.99 | -21.97 | -23.1 | -24.57 | -25.02 | -23.68 | -22.1 | -20.8 | -20.12 | -19.17 | -17.99 | -17.65 | -17.3 | -17.48 | -17.41 | -17.17 | -17.19 | -16.92 | -17.14 | -17.35 | -18.05 | -18.31 | -17.7 | -16.97 | -16.4 | -15.89 | -15.55 | -15.12 | -14.69 | -14.46 | -14.23 | -14.12 | -14.27 | -14.5 | -14.7 | -14.6 | -14.6 | -14.91 | -15.19 | -15.08 | -14.8 | -14.66 | -14.71 | -14.91 | -14.76 | -14.15 | -13.96 | -14.17 | -14.29 | -14.56 | -14.91 | -15.46 | -15.89 | -15.85 | -15.1 | -14.2 | -13.92 | -14.04 | -13.87 | -14.23 | -14.93 | -15.49 | -15.71 | -15.96 | -16.39 | -16.59 | -16.79 | -17.08 | -17.21 | -17.15 | -17.14 | -16.99 | -16.43 | -15.78 | -15.66 | -15.14 | -14.59 | -14.17 | -14.37 | -14.67 | -14.8 | -15.13 | -15.5 | -15.76 | -15.66 | -15.19 | -14.89 | -14.71 | -14.78 | -14.94 | -14.94 | -14.97 | -15.19 | -15.56 | -15.7 | -16.09 | -16.95
51 | M | 10 | 140 | -20.49 | -20.38 | -20.47 | -20.89 | -21.54 | -22.85 | -24.75 | -27.46 | -29.15 | -28.1 | -26.2 | -24.21 | -23.22 | -21.7 | -19.96 | -19.25 | -18.51 | -18.34 | -17.89 | -17.5 | -17.35 | -16.89 | -17.1 | -17.3 | -18.16 | -18.74 | -18.52 | -17.88 | -17.29 | -16.55 | -16.12 | -15.65 | -15.04 | -14.79 | -14.58 | -14.52 | -14.66 | -14.97 | -15.34 | -15.54 | -15.83 | -16.46 | -16.97 | -16.92 | -16.62 | -16.31 | -16.11 | -16.19 | -15.81 | -14.93 | -14.61 | -14.78 | -14.88 | -15.18 | -15.53 | -16.14 | -16.6 | -16.62 | -15.75 | -14.64 | -14.3 | -14.47 | -14.27 | -14.48 | -15.12 | -15.57 | -15.6 | -15.92 | -16.45 | -16.62 | -16.91 | -17.33 | -17.49 | -17.45 | -17.54 | -17.48 | -17.02 | -16.41 | -16.33 | -15.73 | -15.24 | -14.8 | -15.01 | -15.26 | -15.31 | -15.59 | -15.85 | -15.9 | -15.64 | -15.06 | -14.7 | -14.51 | -14.44 | -14.63 | -14.73 | -14.81 | -14.91 | -15.34 | -15.52 | -16.05 | -17.06
52 | I51i56 | 10 | 150 | -18.33 | -18.06 | -17.91 | -18.05 | -18.47 | -19.37 | -20.61 | -22.52 | -23.71 | -23.32 | -22.53 | -21.96 | -22.05 | -21.85 | -21.58 | -21.86 | -21.53 | -21.19 | -20.53 | -19.4 | -18.5 | -17.54 | -17.06 | -16.67 | -17 | -17.1 | -16.71 | -16.17 | -15.75 | -15.33 | -15.23 | -15.04 | -14.78 | -14.76 | -14.71 | -14.63 | -14.83 | -15.26 | -15.71 | -15.93 | -16.24 | -16.66 | -16.86 | -16.74 | -16.4 | -16.09 | -15.92 | -15.96 | -15.47 | -14.61 | -14.3 | -14.44 | -14.57 | -14.97 | -15.38 | -16.12 | -16.86 | -17.1 | -16.37 | -15.13 | -14.69 | -14.61 | -14.35 | -14.55 | -15.14 | -15.59 | -15.69 | -15.86 | -16.25 | -16.29 | -16.51 | -16.81 | -17.04 | -17.09 | -17.25 | -17.26 | -17.03 | -16.64 | -16.61 | -16.11 | -15.71 | -15.38 | -15.76 | -16.31 | -16.49 | -16.73 | -16.89 | -16.65 | -16.15 | -15.4 | -14.84 | -14.47 | -14.26 | -14.21 | -14.09 | -14.02 | -14.05 | -14.36 | -14.48 | -14.95 | -15.91
53 | I51i56 | 10 | 160 | -18.33 | -18.06 | -17.91 | -18.05 | -18.47 | -19.37 | -20.61 | -22.52 | -23.71 | -23.32 | -22.53 | -21.96 | -22.05 | -21.85 | -21.58 | -21.86 | -21.53 | -21.19 | -20.53 | -19.4 | -18.5 | -17.54 | -17.06 | -16.67 | -17 | -17.1 | -16.71 | -16.17 | -15.75 | -15.33 | -15.23 | -15.04 | -14.78 | -14.76 | -14.71 | -14.63 | -14.83 | -15.26 | -15.71 | -15.93 | -16.24 | -16.66 | -16.86 | -16.74 | -16.4 | -16.09 | -15.92 | -15.96 | -15.47 | -14.61 | -14.3 | -14.44 | -14.57 | -14.97 | -15.38 | -16.12 | -16.86 | -17.1 | -16.37 | -15.13 | -14.69 | -14.61 | -14.35 | -14.55 | -15.14 | -15.59 | -15.69 | -15.86 | -16.25 | -16.29 | -16.51 | -16.81 | -17.04 | -17.09 | -17.25 | -17.26 | -17.03 | -16.64 | -16.61 | -16.11 | -15.71 | -15.38 | -15.76 | -16.31 | -16.49 | -16.73 | -16.89 | -16.65 | -16.15 | -15.4 | -14.84 | -14.47 | -14.26 | -14.21 | -14.09 | -14.02 | -14.05 | -14.36 | -14.48 | -14.95 | -15.91
54 | I51i56 | 10 | 170 | -18.33 | -18.06 | -17.91 | -18.05 | -18.47 | -19.37 | -20.61 | -22.52 | -23.71 | -23.32 | -22.53 | -21.96 | -22.05 | -21.85 | -21.58 | -21.86 | -21.53 | -21.19 | -20.53 | -19.4 | -18.5 | -17.54 | -17.06 | -16.67 | -17 | -17.1 | -16.71 | -16.17 | -15.75 | -15.33 | -15.23 | -15.04 | -14.78 | -14.76 | -14.71 | -14.63 | -14.83 | -15.26 | -15.71 | -15.93 | -16.24 | -16.66 | -16.86 | -16.74 | -16.4 | -16.09 | -15.92 | -15.96 | -15.47 | -14.61 | -14.3 | -14.44 | -14.57 | -14.97 | -15.38 | -16.12 | -16.86 | -17.1 | -16.37 | -15.13 | -14.69 | -14.61 | -14.35 | -14.55 | -15.14 | -15.59 | -15.69 | -15.86 | -16.25 | -16.29 | -16.51 | -16.81 | -17.04 | -17.09 | -17.25 | -17.26 | -17.03 | -16.64 | -16.61 | -16.11 | -15.71 | -15.38 | -15.76 | -16.31 | -16.49 | -16.73 | -16.89 | -16.65 | -16.15 | -15.4 | -14.84 | -14.47 | -14.26 | -14.21 | -14.09 | -14.02 | -14.05 | -14.36 | -14.48 | -14.95 | -15.91
55 | I51i56 | 10 | 180 | -18.33 | -18.06 | -17.91 | -18.05 | -18.47 | -19.37 | -20.61 | -22.52 | -23.71 | -23.32 | -22.53 | -21.96 | -22.05 | -21.85 | -21.58 | -21.86 | -21.53 | -21.19 | -20.53 | -19.4 | -18.5 | -17.54 | -17.06 | -16.67 | -17 | -17.1 | -16.71 | -16.17 | -15.75 | -15.33 | -15.23 | -15.04 | -14.78 | -14.76 | -14.71 | -14.63 | -14.83 | -15.26 | -15.71 | -15.93 | -16.24 | -16.66 | -16.86 | -16.74 | -16.4 | -16.09 | -15.92 | -15.96 | -15.47 | -14.61 | -14.3 | -14.44 | -14.57 | -14.97 | -15.38 | -16.12 | -16.86 | -17.1 | -16.37 | -15.13 | -14.69 | -14.61 | -14.35 | -14.55 | -15.14 | -15.59 | -15.69 | -15.86 | -16.25 | -16.29 | -16.51 | -16.81 | -17.04 | -17.09 | -17.25 | -17.26 | -17.03 | -16.64 | -16.61 | -16.11 | -15.71 | -15.38 | -15.76 | -16.31 | -16.49 | -16.73 | -16.89 | -16.65 | -16.15 | -15.4 | -14.84 | -14.47 | -14.26 | -14.21 | -14.09 | -14.02 | -14.05 | -14.36 | -14.48 | -14.95 | -15.91
56 | M | 10 | 190 | -16.17 | -15.74 | -15.35 | -15.21 | -15.41 | -15.89 | -16.47 | -17.59 | -18.27 | -18.55 | -18.86 | -19.71 | -20.88 | -22.01 | -23.2 | -24.47 | -24.55 | -24.04 | -23.17 | -21.31 | -19.65 | -18.19 | -17.01 | -16.05 | -15.84 | -15.46 | -14.89 | -14.46 | -14.22 | -14.12 | -14.33 | -14.43 | -14.52 | -14.72 | -14.83 | -14.74 | -15.01 | -15.56 | -16.07 | -16.32 | -16.66 | -16.85 | -16.76 | -16.56 | -16.19 | -15.86 | -15.73 | -15.72 | -15.13 | -14.29 | -13.99 | -14.1 | -14.25 | -14.75 | -15.24 | -16.11 | -17.11 | -17.58 | -17 | -15.61 | -15.09 | -14.75 | -14.43 | -14.62 | -15.16 | -15.6 | -15.77 | -15.8 | -16.06 | -15.96 | -16.11 | -16.29 | -16.59 | -16.73 | -16.96 | -17.04 | -17.04 | -16.86 | -16.89 | -16.5 | -16.17 | -15.96 | -16.51 | -17.36 | -17.67 | -17.87 | -17.92 | -17.4 | -16.67 | -15.73 | -14.99 | -14.42 | -14.08 | -13.8 | -13.45 | -13.23 | -13.19 | -13.38 | -13.45 | -13.84 | -14.76
57 | I56i60 | 10 | 200 | -17.38 | -16.65 | -16.06 | -15.75 | -15.85 | -16.22 | -16.64 | -17.44 | -17.87 | -17.81 | -17.91 | -18.52 | -19.27 | -19.81 | -20.33 | -21.18 | -21.3 | -21.38 | -21 | -19.82 | -18.74 | -17.73 | -16.98 | -16.33 | -16.25 | -15.91 | -15.09 | -14.49 | -14.28 | -14.2 | -14.27 | -14.18 | -14.03 | -14.02 | -13.95 | -13.77 | -13.98 | -14.49 | -14.91 | -14.99 | -15.24 | -15.52 | -15.68 | -15.58 | -15.21 | -14.86 | -14.73 | -14.6 | -14.07 | -13.33 | -13.07 | -13.16 | -13.32 | -13.78 | -14.24 | -15.11 | -16.01 | -16.43 | -16.09 | -15.18 | -14.88 | -14.7 | -14.3 | -14.38 | -14.78 | -15.09 | -15.2 | -15.29 | -15.47 | -15.46 | -15.51 | -15.55 | -15.66 | -15.76 | -15.96 | -16.08 | -16.15 | -16.08 | -16.26 | -16.08 | -15.82 | -15.61 | -16.1 | -16.85 | -17.22 | -17.51 | -17.84 | -17.59 | -16.88 | -15.84 | -14.98 | -14.36 | -14.03 | -13.84 | -13.45 | -13.16 | -13.1 | -13.21 | -13.21 | -13.53 | -14.3
58 | I56i60 | 10 | 210 | -17.38 | -16.65 | -16.06 | -15.75 | -15.85 | -16.22 | -16.64 | -17.44 | -17.87 | -17.81 | -17.91 | -18.52 | -19.27 | -19.81 | -20.33 | -21.18 | -21.3 | -21.38 | -21 | -19.82 | -18.74 | -17.73 | -16.98 | -16.33 | -16.25 | -15.91 | -15.09 | -14.49 | -14.28 | -14.2 | -14.27 | -14.18 | -14.03 | -14.02 | -13.95 | -13.77 | -13.98 | -14.49 | -14.91 | -14.99 | -15.24 | -15.52 | -15.68 | -15.58 | -15.21 | -14.86 | -14.73 | -14.6 | -14.07 | -13.33 | -13.07 | -13.16 | -13.32 | -13.78 | -14.24 | -15.11 | -16.01 | -16.43 | -16.09 | -15.18 | -14.88 | -14.7 | -14.3 | -14.38 | -14.78 | -15.09 | -15.2 | -15.29 | -15.47 | -15.46 | -15.51 | -15.55 | -15.66 | -15.76 | -15.96 | -16.08 | -16.15 | -16.08 | -16.26 | -16.08 | -15.82 | -15.61 | -16.1 | -16.85 | -17.22 | -17.51 | -17.84 | -17.59 | -16.88 | -15.84 | -14.98 | -14.36 | -14.03 | -13.84 | -13.45 | -13.16 | -13.1 | -13.21 | -13.21 | -13.53 | -14.3
59 | I56i60 | 10 | 220 | -17.38 | -16.65 | -16.06 | -15.75 | -15.85 | -16.22 | -16.64 | -17.44 | -17.87 | -17.81 | -17.91 | -18.52 | -19.27 | -19.81 | -20.33 | -21.18 | -21.3 | -21.38 | -21 | -19.82 | -18.74 | -17.73 | -16.98 | -16.33 | -16.25 | -15.91 | -15.09 | -14.49 | -14.28 | -14.2 | -14.27 | -14.18 | -14.03 | -14.02 | -13.95 | -13.77 | -13.98 | -14.49 | -14.91 | -14.99 | -15.24 | -15.52 | -15.68 | -15.58 | -15.21 | -14.86 | -14.73 | -14.6 | -14.07 | -13.33 | -13.07 | -13.16 | -13.32 | -13.78 | -14.24 | -15.11 | -16.01 | -16.43 | -16.09 | -15.18 | -14.88 | -14.7 | -14.3 | -14.38 | -14.78 | -15.09 | -15.2 | -15.29 | -15.47 | -15.46 | -15.51 | -15.55 | -15.66 | -15.76 | -15.96 | -16.08 | -16.15 | -16.08 | -16.26 | -16.08 | -15.82 | -15.61 | -16.1 | -16.85 | -17.22 | -17.51 | -17.84 | -17.59 | -16.88 | -15.84 | -14.98 | -14.36 | -14.03 | -13.84 | -13.45 | -13.16 | -13.1 | -13.21 | -13.21 | -13.53 | -14.3
60 | M | 10 | 230 | -18.58 | -17.56 | -16.77 | -16.29 | -16.28 | -16.55 | -16.82 | -17.29 | -17.48 | -17.08 | -16.96 | -17.34 | -17.67 | -17.62 | -17.46 | -17.88 | -18.04 | -18.73 | -18.83 | -18.33 | -17.84 | -17.26 | -16.95 | -16.62 | -16.65 | -16.35 | -15.3 | -14.52 | -14.34 | -14.29 | -14.21 | -13.93 | -13.55 | -13.31 | -13.06 | -12.8 | -12.95 | -13.43 | -13.74 | -13.66 | -13.82 | -14.19 | -14.6 | -14.6 | -14.23 | -13.86 | -13.72 | -13.48 | -13 | -12.38 | -12.16 | -12.23 | -12.38 | -12.81 | -13.24 | -14.11 | -14.91 | -15.29 | -15.19 | -14.74 | -14.67 | -14.65 | -14.18 | -14.14 | -14.4 | -14.59 | -14.62 | -14.78 | -14.88 | -14.96 | -14.92 | -14.81 | -14.73 | -14.8 | -14.97 | -15.11 | -15.26 | -15.3 | -15.63 | -15.66 | -15.46 | -15.25 | -15.68 | -16.35 | -16.76 | -17.15 | -17.75 | -17.78 | -17.09 | -15.96 | -14.98 | -14.3 | -13.98 | -13.88 | -13.45 | -13.09 | -13.01 | -13.04 | -12.98 | -13.22 | -13.85
61 | I60i65 | 10 | 240 | -18.45 | -17.83 | -17.38 | -17.18 | -17.35 | -17.81 | -18.19 | -18.68 | -18.67 | -17.9 | -17.31 | -17.31 | -17.33 | -17.15 | -16.77 | -16.91 | -16.97 | -17.43 | -17.43 | -16.97 | -16.5 | -16.03 | -15.85 | -15.63 | -15.82 | -15.73 | -14.96 | -14.45 | -14.22 | -14.16 | -13.88 | -13.35 | -12.78 | -12.4 | -12.03 | -11.77 | -11.95 | -12.41 | -12.77 | -12.78 | -13.07 | -13.49 | -14.03 | -14.19 | -14 | -13.88 | -13.82 | -13.58 | -13.05 | -12.24 | -11.83 | -11.81 | -11.85 | -12.19 | -12.54 | -13.22 | -13.85 | -14.07 | -13.88 | -13.44 | -13.41 | -13.58 | -13.33 | -13.44 | -13.84 | -14.08 | -14.07 | -14.26 | -14.36 | -14.39 | -14.4 | -14.46 | -14.51 | -14.56 | -14.81 | -14.89 | -14.88 | -14.81 | -15.13 | -15.06 | -14.72 | -14.44 | -14.65 | -15.17 | -15.41 | -15.72 | -16.13 | -16.23 | -15.79 | -14.96 | -14.28 | -13.78 | -13.65 | -13.62 | -13.29 | -13.02 | -13.01 | -13.09 | -13.05 | -13.26 | -13.92
62 | I60i65 | 10 | 250 | -18.45 | -17.83 | -17.38 | -17.18 | -17.35 | -17.81 | -18.19 | -18.68 | -18.67 | -17.9 | -17.31 | -17.31 | -17.33 | -17.15 | -16.77 | -16.91 | -16.97 | -17.43 | -17.43 | -16.97 | -16.5 | -16.03 | -15.85 | -15.63 | -15.82 | -15.73 | -14.96 | -14.45 | -14.22 | -14.16 | -13.88 | -13.35 | -12.78 | -12.4 | -12.03 | -11.77 | -11.95 | -12.41 | -12.77 | -12.78 | -13.07 | -13.49 | -14.03 | -14.19 | -14 | -13.88 | -13.82 | -13.58 | -13.05 | -12.24 | -11.83 | -11.81 | -11.85 | -12.19 | -12.54 | -13.22 | -13.85 | -14.07 | -13.88 | -13.44 | -13.41 | -13.58 | -13.33 | -13.44 | -13.84 | -14.08 | -14.07 | -14.26 | -14.36 | -14.39 | -14.4 | -14.46 | -14.51 | -14.56 | -14.81 | -14.89 | -14.88 | -14.81 | -15.13 | -15.06 | -14.72 | -14.44 | -14.65 | -15.17 | -15.41 | -15.72 | -16.13 | -16.23 | -15.79 | -14.96 | -14.28 | -13.78 | -13.65 | -13.62 | -13.29 | -13.02 | -13.01 | -13.09 | -13.05 | -13.26 | -13.92
63 | I60i65 | 10 | 260 | -18.45 | -17.83 | -17.38 | -17.18 | -17.35 | -17.81 | -18.19 | -18.68 | -18.67 | -17.9 | -17.31 | -17.31 | -17.33 | -17.15 | -16.77 | -16.91 | -16.97 | -17.43 | -17.43 | -16.97 | -16.5 | -16.03 | -15.85 | -15.63 | -15.82 | -15.73 | -14.96 | -14.45 | -14.22 | -14.16 | -13.88 | -13.35 | -12.78 | -12.4 | -12.03 | -11.77 | -11.95 | -12.41 | -12.77 | -12.78 | -13.07 | -13.49 | -14.03 | -14.19 | -14 | -13.88 | -13.82 | -13.58 | -13.05 | -12.24 | -11.83 | -11.81 | -11.85 | -12.19 | -12.54 | -13.22 | -13.85 | -14.07 | -13.88 | -13.44 | -13.41 | -13.58 | -13.33 | -13.44 | -13.84 | -14.08 | -14.07 | -14.26 | -14.36 | -14.39 | -14.4 | -14.46 | -14.51 | -14.56 | -14.81 | -14.89 | -14.88 | -14.81 | -15.13 | -15.06 | -14.72 | -14.44 | -14.65 | -15.17 | -15.41 | -15.72 | -16.13 | -16.23 | -15.79 | -14.96 | -14.28 | -13.78 | -13.65 | -13.62 | -13.29 | -13.02 | -13.01 | -13.09 | -13.05 | -13.26 | -13.92
64 | I60i65 | 10 | 270 | -18.45 | -17.83 | -17.38 | -17.18 | -17.35 | -17.81 | -18.19 | -18.68 | -18.67 | -17.9 | -17.31 | -17.31 | -17.33 | -17.15 | -16.77 | -16.91 | -16.97 | -17.43 | -17.43 | -16.97 | -16.5 | -16.03 | -15.85 | -15.63 | -15.82 | -15.73 | -14.96 | -14.45 | -14.22 | -14.16 | -13.88 | -13.35 | -12.78 | -12.4 | -12.03 | -11.77 | -11.95 | -12.41 | -12.77 | -12.78 | -13.07 | -13.49 | -14.03 | -14.19 | -14 | -13.88 | -13.82 | -13.58 | -13.05 | -12.24 | -11.83 | -11.81 | -11.85 | -12.19 | -12.54 | -13.22 | -13.85 | -14.07 | -13.88 | -13.44 | -13.41 | -13.58 | -13.33 | -13.44 | -13.84 | -14.08 | -14.07 | -14.26 | -14.36 | -14.39 | -14.4 | -14.46 | -14.51 | -14.56 | -14.81 | -14.89 | -14.88 | -14.81 | -15.13 | -15.06 | -14.72 | -14.44 | -14.65 | -15.17 | -15.41 | -15.72 | -16.13 | -16.23 | -15.79 | -14.96 | -14.28 | -13.78 | -13.65 | -13.62 | -13.29 | -13.02 | -13.01 | -13.09 | -13.05 | -13.26 | -13.92
65 | M | 10 | 280 | -18.32 | -18.1 | -17.98 | -18.06 | -18.41 | -19.06 | -19.56 | -20.07 | -19.86 | -18.73 | -17.67 | -17.28 | -16.98 | -16.69 | -16.09 | -15.94 | -15.9 | -16.13 | -16.04 | -15.61 | -15.16 | -14.81 | -14.74 | -14.65 | -14.99 | -15.1 | -14.63 | -14.38 | -14.1 | -14.04 | -13.56 | -12.77 | -12.01 | -11.49 | -11 | -10.74 | -10.94 | -11.38 | -11.79 | -11.9 | -12.32 | -12.8 | -13.46 | -13.79 | -13.77 | -13.9 | -13.92 | -13.68 | -13.1 | -12.1 | -11.5 | -11.39 | -11.33 | -11.56 | -11.85 | -12.33 | -12.79 | -12.85 | -12.58 | -12.13 | -12.16 | -12.5 | -12.48 | -12.75 | -13.27 | -13.58 | -13.51 | -13.74 | -13.83 | -13.82 | -13.88 | -14.12 | -14.29 | -14.32 | -14.64 | -14.67 | -14.49 | -14.32 | -14.63 | -14.47 | -13.99 | -13.62 | -13.62 | -14 | -14.06 | -14.3 | -14.51 | -14.69 | -14.49 | -13.97 | -13.57 | -13.26 | -13.31 | -13.35 | -13.14 | -12.96 | -13 | -13.14 | -13.13 | -13.3 | -13.99
66 | I65i70 | 10 | 290 | -17.05 | -16.99 | -17 | -17.18 | -17.56 | -18.27 | -19.1 | -20.09 | -20.29 | -19.69 | -19.14 | -18.81 | -18.34 | -17.86 | -17.02 | -16.66 | -16.37 | -16.26 | -15.95 | -15.48 | -15.07 | -14.75 | -14.73 | -14.73 | -15.12 | -15.24 | -14.7 | -14.33 | -13.89 | -13.5 | -12.93 | -12.28 | -11.68 | -11.34 | -11.02 | -10.83 | -10.99 | -11.38 | -11.77 | -11.89 | -12.28 | -12.77 | -13.34 | -13.62 | -13.6 | -13.62 | -13.62 | -13.57 | -13.1 | -12.13 | -11.63 | -11.59 | -11.57 | -11.75 | -12 | -12.47 | -12.89 | -13.05 | -12.79 | -12.24 | -12.24 | -12.58 | -12.46 | -12.7 | -13.23 | -13.56 | -13.39 | -13.43 | -13.4 | -13.28 | -13.27 | -13.48 | -13.56 | -13.68 | -14 | -14.09 | -13.85 | -13.73 | -14.01 | -13.85 | -13.38 | -13.18 | -13.33 | -13.7 | -13.71 | -13.9 | -14.09 | -14.27 | -14.05 | -13.54 | -13.18 | -12.91 | -12.94 | -12.99 | -12.83 | -12.72 | -12.75 | -12.85 | -12.89 | -13.08 | -13.74
67 | I65i70 | 10 | 300 | -17.05 | -16.99 | -17 | -17.18 | -17.56 | -18.27 | -19.1 | -20.09 | -20.29 | -19.69 | -19.14 | -18.81 | -18.34 | -17.86 | -17.02 | -16.66 | -16.37 | -16.26 | -15.95 | -15.48 | -15.07 | -14.75 | -14.73 | -14.73 | -15.12 | -15.24 | -14.7 | -14.33 | -13.89 | -13.5 | -12.93 | -12.28 | -11.68 | -11.34 | -11.02 | -10.83 | -10.99 | -11.38 | -11.77 | -11.89 | -12.28 | -12.77 | -13.34 | -13.62 | -13.6 | -13.62 | -13.62 | -13.57 | -13.1 | -12.13 | -11.63 | -11.59 | -11.57 | -11.75 | -12 | -12.47 | -12.89 | -13.05 | -12.79 | -12.24 | -12.24 | -12.58 | -12.46 | -12.7 | -13.23 | -13.56 | -13.39 | -13.43 | -13.4 | -13.28 | -13.27 | -13.48 | -13.56 | -13.68 | -14 | -14.09 | -13.85 | -13.73 | -14.01 | -13.85 | -13.38 | -13.18 | -13.33 | -13.7 | -13.71 | -13.9 | -14.09 | -14.27 | -14.05 | -13.54 | -13.18 | -12.91 | -12.94 | -12.99 | -12.83 | -12.72 | -12.75 | -12.85 | -12.89 | -13.08 | -13.74
68 | I65i70 | 10 | 310 | -17.05 | -16.99 | -17 | -17.18 | -17.56 | -18.27 | -19.1 | -20.09 | -20.29 | -19.69 | -19.14 | -18.81 | -18.34 | -17.86 | -17.02 | -16.66 | -16.37 | -16.26 | -15.95 | -15.48 | -15.07 | -14.75 | -14.73 | -14.73 | -15.12 | -15.24 | -14.7 | -14.33 | -13.89 | -13.5 | -12.93 | -12.28 | -11.68 | -11.34 | -11.02 | -10.83 | -10.99 | -11.38 | -11.77 | -11.89 | -12.28 | -12.77 | -13.34 | -13.62 | -13.6 | -13.62 | -13.62 | -13.57 | -13.1 | -12.13 | -11.63 | -11.59 | -11.57 | -11.75 | -12 | -12.47 | -12.89 | -13.05 | -12.79 | -12.24 | -12.24 | -12.58 | -12.46 | -12.7 | -13.23 | -13.56 | -13.39 | -13.43 | -13.4 | -13.28 | -13.27 | -13.48 | -13.56 | -13.68 | -14 | -14.09 | -13.85 | -13.73 | -14.01 | -13.85 | -13.38 | -13.18 | -13.33 | -13.7 | -13.71 | -13.9 | -14.09 | -14.27 | -14.05 | -13.54 | -13.18 | -12.91 | -12.94 | -12.99 | -12.83 | -12.72 | -12.75 | -12.85 | -12.89 | -13.08 | -13.74
69 | I65i70 | 10 | 320 | -17.05 | -16.99 | -17 | -17.18 | -17.56 | -18.27 | -19.1 | -20.09 | -20.29 | -19.69 | -19.14 | -18.81 | -18.34 | -17.86 | -17.02 | -16.66 | -16.37 | -16.26 | -15.95 | -15.48 | -15.07 | -14.75 | -14.73 | -14.73 | -15.12 | -15.24 | -14.7 | -14.33 | -13.89 | -13.5 | -12.93 | -12.28 | -11.68 | -11.34 | -11.02 | -10.83 | -10.99 | -11.38 | -11.77 | -11.89 | -12.28 | -12.77 | -13.34 | -13.62 | -13.6 | -13.62 | -13.62 | -13.57 | -13.1 | -12.13 | -11.63 | -11.59 | -11.57 | -11.75 | -12 | -12.47 | -12.89 | -13.05 | -12.79 | -12.24 | -12.24 | -12.58 | -12.46 | -12.7 | -13.23 | -13.56 | -13.39 | -13.43 | -13.4 | -13.28 | -13.27 | -13.48 | -13.56 | -13.68 | -14 | -14.09 | -13.85 | -13.73 | -14.01 | -13.85 | -13.38 | -13.18 | -13.33 | -13.7 | -13.71 | -13.9 | -14.09 | -14.27 | -14.05 | -13.54 | -13.18 | -12.91 | -12.94 | -12.99 | -12.83 | -12.72 | -12.75 | -12.85 | -12.89 | -13.08 | -13.74
70 | M | 10 | 330 | -15.79 | -15.88 | -16.03 | -16.31 | -16.71 | -17.47 | -18.64 | -20.11 | -20.73 | -20.66 | -20.6 | -20.34 | -19.7 | -19.03 | -17.95 | -17.38 | -16.84 | -16.38 | -15.87 | -15.36 | -14.98 | -14.7 | -14.72 | -14.82 | -15.25 | -15.38 | -14.77 | -14.29 | -13.68 | -12.96 | -12.31 | -11.79 | -11.35 | -11.19 | -11.05 | -10.93 | -11.04 | -11.37 | -11.74 | -11.88 | -12.24 | -12.74 | -13.23 | -13.45 | -13.42 | -13.33 | -13.33 | -13.47 | -13.11 | -12.16 | -11.75 | -11.79 | -11.81 | -11.94 | -12.15 | -12.61 | -12.99 | -13.26 | -13.01 | -12.35 | -12.33 | -12.65 | -12.44 | -12.65 | -13.19 | -13.54 | -13.26 | -13.13 | -12.97 | -12.73 | -12.66 | -12.83 | -12.83 | -13.04 | -13.35 | -13.5 | -13.21 | -13.13 | -13.4 | -13.22 | -12.78 | -12.73 | -13.04 | -13.39 | -13.36 | -13.49 | -13.67 | -13.85 | -13.62 | -13.11 | -12.78 | -12.57 | -12.56 | -12.63 | -12.52 | -12.49 | -12.49 | -12.55 | -12.65 | -12.87 | -13.49
71 | I70i73 | 10 | 340 | -15.22 | -15.1 | -14.99 | -15.09 | -15.35 | -15.98 | -16.91 | -18.24 | -18.93 | -19.02 | -19.37 | -19.68 | -19.86 | -19.85 | -19.25 | -18.9 | -18.29 | -17.81 | -17.12 | -16.31 | -15.6 | -14.9 | -14.63 | -14.42 | -14.69 | -14.73 | -14.25 | -13.81 | -13.42 | -13 | -12.66 | -12.37 | -11.99 | -11.81 | -11.57 | -11.34 | -11.44 | -11.74 | -12.07 | -12.12 | -12.4 | -12.79 | -13.13 | -13.26 | -13.25 | -13.18 | -13.29 | -13.5 | -13.15 | -12.32 | -11.94 | -11.92 | -11.92 | -12.02 | -12.13 | -12.48 | -12.92 | -13.21 | -13.03 | -12.42 | -12.41 | -12.72 | -12.53 | -12.81 | -13.48 | -13.87 | -13.65 | -13.49 | -13.35 | -13.1 | -13.04 | -13.21 | -13.25 | -13.35 | -13.56 | -13.59 | -13.29 | -13.07 | -13.26 | -12.95 | -12.52 | -12.38 | -12.8 | -13.25 | -13.34 | -13.49 | -13.82 | -14.03 | -13.91 | -13.48 | -13.11 | -12.85 | -12.76 | -12.74 | -12.56 | -12.46 | -12.39 | -12.36 | -12.34 | -12.5 | -13.1
72 | I70i73 | 10 | 350 | -15.22 | -15.1 | -14.99 | -15.09 | -15.35 | -15.98 | -16.91 | -18.24 | -18.93 | -19.02 | -19.37 | -19.68 | -19.86 | -19.85 | -19.25 | -18.9 | -18.29 | -17.81 | -17.12 | -16.31 | -15.6 | -14.9 | -14.63 | -14.42 | -14.69 | -14.73 | -14.25 | -13.81 | -13.42 | -13 | -12.66 | -12.37 | -11.99 | -11.81 | -11.57 | -11.34 | -11.44 | -11.74 | -12.07 | -12.12 | -12.4 | -12.79 | -13.13 | -13.26 | -13.25 | -13.18 | -13.29 | -13.5 | -13.15 | -12.32 | -11.94 | -11.92 | -11.92 | -12.02 | -12.13 | -12.48 | -12.92 | -13.21 | -13.03 | -12.42 | -12.41 | -12.72 | -12.53 | -12.81 | -13.48 | -13.87 | -13.65 | -13.49 | -13.35 | -13.1 | -13.04 | -13.21 | -13.25 | -13.35 | -13.56 | -13.59 | -13.29 | -13.07 | -13.26 | -12.95 | -12.52 | -12.38 | -12.8 | -13.25 | -13.34 | -13.49 | -13.82 | -14.03 | -13.91 | -13.48 | -13.11 | -12.85 | -12.76 | -12.74 | -12.56 | -12.46 | -12.39 | -12.36 | -12.34 | -12.5 | -13.1
73 | D37 | 10 | 360 | -14.65 | -14.31 | -13.96 | -13.88 | -13.99 | -14.5 | -15.18 | -16.36 | -17.13 | -17.38 | -18.13 | -19.02 | -20.01 | -20.67 | -20.55 | -20.42 | -19.73 | -19.23 | -18.36 | -17.25 | -16.21 | -15.09 | -14.54 | -14.02 | -14.14 | -14.09 | -13.72 | -13.34 | -13.15 | -13.03 | -13.01 | -12.95 | -12.62 | -12.44 | -12.1 | -11.75 | -11.83 | -12.12 | -12.4 | -12.35 | -12.56 | -12.83 | -13.03 | -13.07 | -13.08 | -13.03 | -13.25 | -13.53 | -13.2 | -12.48 | -12.14 | -12.06 | -12.03 | -12.09 | -12.11 | -12.34 | -12.85 | -13.17 | -13.05 | -12.5 | -12.5 | -12.79 | -12.62 | -12.96 | -13.76 | -14.2 | -14.05 | -13.86 | -13.72 | -13.47 | -13.42 | -13.59 | -13.66 | -13.67 | -13.77 | -13.68 | -13.37 | -13 | -13.11 | -12.68 | -12.26 | -12.04 | -12.55 | -13.11 | -13.32 | -13.49 | -13.97 | -14.21 | -14.21 | -13.85 | -13.44 | -13.13 | -12.96 | -12.85 | -12.61 | -12.42 | -12.29 | -12.18 | -12.03 | -12.14 | -12.72
110 | M | 20 | 0 | -9.95 | -10 | -9.86 | -9.86 | -9.79 | -9.75 | -9.68 | -9.94 | -10.04 | -9.47 | -9.18 | -9.4 | -9.5 | -9.4 | -9.49 | -10.06 | -10.4 | -10.93 | -11.31 | -11.44 | -11.6 | -11.21 | -10.97 | -10.65 | -10.6 | -10.62 | -10.32 | -10.15 | -9.89 | -9.45 | -8.83 | -8.03 | -7.41 | -7.09 | -6.58 | -6.16 | -6.15 | -6.19 | -6.18 | -5.79 | -5.5 | -5.29 | -5.25 | -5.15 | -4.91 | -4.9 | -5.27 | -5.6 | -5.64 | -5.49 | -5.57 | -5.87 | -6.02 | -6.32 | -6.66 | -7.35 | -7.94 | -8.02 | -7.68 | -7.09 | -6.92 | -6.83 | -6.42 | -6.42 | -6.72 | -6.87 | -6.72 | -6.61 | -6.59 | -6.46 | -6.46 | -6.63 | -6.61 | -6.53 | -6.63 | -6.63 | -6.37 | -6.23 | -6.61 | -6.44 | -6.24 | -6.09 | -6.37 | -6.81 | -6.9 | -7.04 | -7.29 | -7.37 | -7.19 | -6.8 | -6.63 | -6.59 | -6.67 | -6.81 | -6.62 | -6.57 | -6.66 | -6.77 | -6.6 | -6.52 | -6.84
109 | I107i110 | 20 | 10 | -10.12 | -10 | -9.72 | -9.59 | -9.54 | -9.55 | -9.46 | -9.73 | -9.82 | -9.28 | -9.03 | -9.27 | -9.49 | -9.48 | -9.52 | -10.04 | -10.38 | -10.91 | -11.32 | -11.48 | -11.62 | -11.29 | -11.14 | -10.86 | -10.83 | -10.75 | -10.28 | -9.96 | -9.66 | -9.23 | -8.63 | -7.83 | -7.21 | -6.83 | -6.32 | -5.95 | -5.9 | -5.93 | -5.88 | -5.54 | -5.3 | -5.12 | -5.11 | -5.12 | -4.99 | -5.02 | -5.38 | -5.7 | -5.7 | -5.48 | -5.49 | -5.71 | -5.81 | -6.01 | -6.22 | -6.79 | -7.31 | -7.42 | -7.12 | -6.61 | -6.53 | -6.6 | -6.25 | -6.25 | -6.51 | -6.65 | -6.5 | -6.4 | -6.48 | -6.43 | -6.48 | -6.65 | -6.66 | -6.65 | -6.81 | -6.84 | -6.62 | -6.52 | -6.92 | -6.77 | -6.55 | -6.34 | -6.61 | -6.97 | -6.97 | -7.05 | -7.28 | -7.32 | -7.08 | -6.64 | -6.43 | -6.34 | -6.39 | -6.48 | -6.38 | -6.43 | -6.59 | -6.73 | -6.64 | -6.65 | -6.92
108 | I107i110 | 20 | 20 | -10.12 | -10 | -9.72 | -9.59 | -9.54 | -9.55 | -9.46 | -9.73 | -9.82 | -9.28 | -9.03 | -9.27 | -9.49 | -9.48 | -9.52 | -10.04 | -10.38 | -10.91 | -11.32 | -11.48 | -11.62 | -11.29 | -11.14 | -10.86 | -10.83 | -10.75 | -10.28 | -9.96 | -9.66 | -9.23 | -8.63 | -7.83 | -7.21 | -6.83 | -6.32 | -5.95 | -5.9 | -5.93 | -5.88 | -5.54 | -5.3 | -5.12 | -5.11 | -5.12 | -4.99 | -5.02 | -5.38 | -5.7 | -5.7 | -5.48 | -5.49 | -5.71 | -5.81 | -6.01 | -6.22 | -6.79 | -7.31 | -7.42 | -7.12 | -6.61 | -6.53 | -6.6 | -6.25 | -6.25 | -6.51 | -6.65 | -6.5 | -6.4 | -6.48 | -6.43 | -6.48 | -6.65 | -6.66 | -6.65 | -6.81 | -6.84 | -6.62 | -6.52 | -6.92 | -6.77 | -6.55 | -6.34 | -6.61 | -6.97 | -6.97 | -7.05 | -7.28 | -7.32 | -7.08 | -6.64 | -6.43 | -6.34 | -6.39 | -6.48 | -6.38 | -6.43 | -6.59 | -6.73 | -6.64 | -6.65 | -6.92
107 | M | 20 | 30 | -10.3 | -10 | -9.58 | -9.33 | -9.3 | -9.34 | -9.25 | -9.52 | -9.6 | -9.09 | -8.89 | -9.15 | -9.47 | -9.55 | -9.56 | -10.01 | -10.36 | -10.9 | -11.32 | -11.51 | -11.64 | -11.38 | -11.3 | -11.07 | -11.06 | -10.87 | -10.25 | -9.78 | -9.43 | -9.01 | -8.42 | -7.63 | -7.01 | -6.58 | -6.05 | -5.74 | -5.66 | -5.67 | -5.59 | -5.29 | -5.09 | -4.94 | -4.98 | -5.09 | -5.07 | -5.14 | -5.48 | -5.8 | -5.77 | -5.46 | -5.41 | -5.54 | -5.6 | -5.7 | -5.78 | -6.24 | -6.68 | -6.81 | -6.55 | -6.13 | -6.15 | -6.36 | -6.07 | -6.09 | -6.3 | -6.42 | -6.28 | -6.19 | -6.37 | -6.4 | -6.5 | -6.67 | -6.71 | -6.76 | -6.98 | -7.05 | -6.87 | -6.82 | -7.24 | -7.11 | -6.86 | -6.59 | -6.85 | -7.12 | -7.04 | -7.07 | -7.27 | -7.27 | -6.97 | -6.48 | -6.22 | -6.1 | -6.12 | -6.15 | -6.14 | -6.29 | -6.52 | -6.69 | -6.68 | -6.78 | -7
106 | I105i107 | 20 | 40 | -10.18 | -10 | -9.7 | -9.56 | -9.55 | -9.61 | -9.59 | -9.91 | -10.03 | -9.6 | -9.45 | -9.77 | -10.07 | -10.14 | -10.19 | -10.75 | -11.12 | -11.66 | -12.01 | -12.02 | -11.97 | -11.58 | -11.32 | -10.98 | -10.82 | -10.52 | -9.83 | -9.36 | -9.03 | -8.69 | -8.18 | -7.51 | -7.04 | -6.73 | -6.3 | -6.03 | -6.03 | -6.11 | -6.07 | -5.77 | -5.55 | -5.38 | -5.4 | -5.39 | -5.27 | -5.3 | -5.59 | -5.8 | -5.72 | -5.43 | -5.33 | -5.43 | -5.47 | -5.61 | -5.75 | -6.3 | -6.78 | -6.92 | -6.71 | -6.3 | -6.28 | -6.44 | -6.15 | -6.19 | -6.45 | -6.65 | -6.55 | -6.5 | -6.69 | -6.69 | -6.76 | -6.88 | -6.86 | -6.79 | -6.98 | -6.99 | -6.8 | -6.71 | -7.1 | -7.02 | -6.79 | -6.58 | -6.88 | -7.23 | -7.22 | -7.24 | -7.41 | -7.38 | -7.08 | -6.56 | -6.31 | -6.17 | -6.19 | -6.24 | -6.19 | -6.29 | -6.55 | -6.77 | -6.74 | -6.81 | -7.08
105 | M | 20 | 50 | -10.06 | -10.01 | -9.81 | -9.8 | -9.81 | -9.88 | -9.93 | -10.31 | -10.46 | -10.1 | -10.01 | -10.39 | -10.67 | -10.72 | -10.82 | -11.49 | -11.88 | -12.42 | -12.69 | -12.53 | -12.3 | -11.77 | -11.35 | -10.89 | -10.58 | -10.16 | -9.41 | -8.95 | -8.64 | -8.37 | -7.94 | -7.4 | -7.06 | -6.87 | -6.54 | -6.31 | -6.4 | -6.54 | -6.55 | -6.26 | -6 | -5.83 | -5.83 | -5.69 | -5.47 | -5.47 | -5.69 | -5.79 | -5.67 | -5.39 | -5.25 | -5.33 | -5.34 | -5.52 | -5.72 | -6.35 | -6.88 | -7.03 | -6.87 | -6.48 | -6.41 | -6.52 | -6.23 | -6.29 | -6.61 | -6.88 | -6.82 | -6.82 | -7 | -6.98 | -7.03 | -7.09 | -7.01 | -6.82 | -6.99 | -6.93 | -6.72 | -6.6 | -6.97 | -6.93 | -6.72 | -6.57 | -6.91 | -7.34 | -7.4 | -7.41 | -7.55 | -7.5 | -7.18 | -6.64 | -6.4 | -6.23 | -6.27 | -6.32 | -6.25 | -6.3 | -6.58 | -6.84 | -6.8 | -6.84 | -7.16
104 | I102i105 | 20 | 60 | -9.99 | -10.02 | -9.87 | -9.86 | -9.86 | -9.96 | -10.03 | -10.49 | -10.7 | -10.35 | -10.29 | -10.71 | -11.06 | -11.22 | -11.47 | -12.23 | -12.71 | -13.32 | -13.69 | -13.61 | -13.18 | -12.33 | -11.62 | -10.89 | -10.53 | -10.1 | -9.31 | -8.77 | -8.44 | -8.17 | -7.84 | -7.42 | -7.23 | -7.13 | -6.83 | -6.61 | -6.77 | -6.98 | -7.07 | -6.82 | -6.57 | -6.37 | -6.27 | -6.1 | -5.86 | -5.88 | -6.11 | -6.22 | -6.09 | -5.77 | -5.6 | -5.62 | -5.59 | -5.74 | -5.93 | -6.56 | -7.1 | -7.3 | -7.17 | -6.76 | -6.7 | -6.83 | -6.56 | -6.66 | -7 | -7.28 | -7.26 | -7.24 | -7.39 | -7.4 | -7.47 | -7.57 | -7.47 | -7.29 | -7.39 | -7.33 | -7.05 | -6.86 | -7.19 | -7.09 | -6.81 | -6.64 | -6.96 | -7.37 | -7.41 | -7.49 | -7.7 | -7.72 | -7.41 | -6.87 | -6.6 | -6.44 | -6.49 | -6.57 | -6.53 | -6.65 | -6.92 | -7.22 | -7.28 | -7.4 | -7.77
103 | I102i105 | 20 | 70 | -9.99 | -10.02 | -9.87 | -9.86 | -9.86 | -9.96 | -10.03 | -10.49 | -10.7 | -10.35 | -10.29 | -10.71 | -11.06 | -11.22 | -11.47 | -12.23 | -12.71 | -13.32 | -13.69 | -13.61 | -13.18 | -12.33 | -11.62 | -10.89 | -10.53 | -10.1 | -9.31 | -8.77 | -8.44 | -8.17 | -7.84 | -7.42 | -7.23 | -7.13 | -6.83 | -6.61 | -6.77 | -6.98 | -7.07 | -6.82 | -6.57 | -6.37 | -6.27 | -6.1 | -5.86 | -5.88 | -6.11 | -6.22 | -6.09 | -5.77 | -5.6 | -5.62 | -5.59 | -5.74 | -5.93 | -6.56 | -7.1 | -7.3 | -7.17 | -6.76 | -6.7 | -6.83 | -6.56 | -6.66 | -7 | -7.28 | -7.26 | -7.24 | -7.39 | -7.4 | -7.47 | -7.57 | -7.47 | -7.29 | -7.39 | -7.33 | -7.05 | -6.86 | -7.19 | -7.09 | -6.81 | -6.64 | -6.96 | -7.37 | -7.41 | -7.49 | -7.7 | -7.72 | -7.41 | -6.87 | -6.6 | -6.44 | -6.49 | -6.57 | -6.53 | -6.65 | -6.92 | -7.22 | -7.28 | -7.4 | -7.77
102 | M | 20 | 80 | -9.91 | -10.03 | -9.92 | -9.92 | -9.92 | -10.05 | -10.13 | -10.68 | -10.93 | -10.6 | -10.57 | -11.03 | -11.45 | -11.72 | -12.11 | -12.97 | -13.54 | -14.22 | -14.7 | -14.69 | -14.07 | -12.88 | -11.89 | -10.89 | -10.49 | -10.04 | -9.2 | -8.59 | -8.25 | -7.97 | -7.74 | -7.44 | -7.4 | -7.39 | -7.12 | -6.91 | -7.14 | -7.43 | -7.58 | -7.38 | -7.14 | -6.9 | -6.72 | -6.52 | -6.25 | -6.29 | -6.53 | -6.64 | -6.51 | -6.16 | -5.95 | -5.91 | -5.84 | -5.95 | -6.13 | -6.77 | -7.32 | -7.57 | -7.47 | -7.04 | -6.98 | -7.15 | -6.89 | -7.04 | -7.39 | -7.68 | -7.69 | -7.66 | -7.79 | -7.82 | -7.91 | -8.06 | -7.93 | -7.76 | -7.79 | -7.74 | -7.38 | -7.12 | -7.41 | -7.24 | -6.89 | -6.72 | -7.01 | -7.4 | -7.42 | -7.58 | -7.86 | -7.94 | -7.63 | -7.1 | -6.79 | -6.65 | -6.71 | -6.81 | -6.81 | -7 | -7.25 | -7.59 | -7.75 | -7.96 | -8.38
101 | I99i102 | 20 | 90 | -10.17 | -10.22 | -10.09 | -10.11 | -10.19 | -10.36 | -10.49 | -11.04 | -11.33 | -11.04 | -11.01 | -11.44 | -11.8 | -12 | -12.26 | -12.98 | -13.48 | -13.99 | -14.28 | -14.11 | -13.59 | -12.59 | -11.82 | -11.03 | -10.77 | -10.55 | -9.92 | -9.38 | -9.06 | -8.73 | -8.3 | -7.84 | -7.62 | -7.48 | -7.09 | -6.84 | -6.98 | -7.23 | -7.33 | -7.08 | -6.85 | -6.67 | -6.55 | -6.36 | -6.11 | -6.13 | -6.4 | -6.5 | -6.38 | -6.06 | -5.93 | -5.97 | -5.99 | -6.21 | -6.46 | -7.15 | -7.74 | -8 | -7.93 | -7.54 | -7.46 | -7.58 | -7.27 | -7.35 | -7.61 | -7.84 | -7.78 | -7.73 | -7.82 | -7.84 | -7.93 | -8.07 | -7.94 | -7.82 | -7.93 | -7.92 | -7.66 | -7.46 | -7.79 | -7.66 | -7.34 | -7.14 | -7.42 | -7.84 | -7.83 | -7.91 | -8.12 | -8.13 | -7.85 | -7.3 | -7 | -6.87 | -6.92 | -7.03 | -7 | -7.12 | -7.43 | -7.76 | -7.9 | -8.06 | -8.5
100 | I99i102 | 20 | 100 | -10.17 | -10.22 | -10.09 | -10.11 | -10.19 | -10.36 | -10.49 | -11.04 | -11.33 | -11.04 | -11.01 | -11.44 | -11.8 | -12 | -12.26 | -12.98 | -13.48 | -13.99 | -14.28 | -14.11 | -13.59 | -12.59 | -11.82 | -11.03 | -10.77 | -10.55 | -9.92 | -9.38 | -9.06 | -8.73 | -8.3 | -7.84 | -7.62 | -7.48 | -7.09 | -6.84 | -6.98 | -7.23 | -7.33 | -7.08 | -6.85 | -6.67 | -6.55 | -6.36 | -6.11 | -6.13 | -6.4 | -6.5 | -6.38 | -6.06 | -5.93 | -5.97 | -5.99 | -6.21 | -6.46 | -7.15 | -7.74 | -8 | -7.93 | -7.54 | -7.46 | -7.58 | -7.27 | -7.35 | -7.61 | -7.84 | -7.78 | -7.73 | -7.82 | -7.84 | -7.93 | -8.07 | -7.94 | -7.82 | -7.93 | -7.92 | -7.66 | -7.46 | -7.79 | -7.66 | -7.34 | -7.14 | -7.42 | -7.84 | -7.83 | -7.91 | -8.12 | -8.13 | -7.85 | -7.3 | -7 | -6.87 | -6.92 | -7.03 | -7 | -7.12 | -7.43 | -7.76 | -7.9 | -8.06 | -8.5
99 | M | 20 | 110 | -10.43 | -10.42 | -10.25 | -10.3 | -10.47 | -10.66 | -10.85 | -11.4 | -11.72 | -11.48 | -11.45 | -11.85 | -12.14 | -12.28 | -12.41 | -12.98 | -13.41 | -13.77 | -13.86 | -13.53 | -13.11 | -12.29 | -11.74 | -11.17 | -11.05 | -11.06 | -10.63 | -10.18 | -9.87 | -9.49 | -8.85 | -8.24 | -7.84 | -7.56 | -7.07 | -6.76 | -6.83 | -7.03 | -7.08 | -6.78 | -6.55 | -6.43 | -6.38 | -6.2 | -5.96 | -5.98 | -6.26 | -6.36 | -6.25 | -5.97 | -5.91 | -6.03 | -6.15 | -6.46 | -6.79 | -7.54 | -8.15 | -8.43 | -8.39 | -8.04 | -7.94 | -8 | -7.65 | -7.66 | -7.84 | -7.99 | -7.86 | -7.8 | -7.85 | -7.87 | -7.94 | -8.08 | -7.95 | -7.87 | -8.07 | -8.09 | -7.94 | -7.8 | -8.17 | -8.08 | -7.79 | -7.56 | -7.83 | -8.28 | -8.24 | -8.25 | -8.39 | -8.32 | -8.06 | -7.51 | -7.21 | -7.09 | -7.14 | -7.25 | -7.19 | -7.25 | -7.61 | -7.94 | -8.05 | -8.16 | -8.62
98 | I97i99 | 20 | 120 | -11.03 | -11.02 | -10.83 | -10.84 | -10.96 | -11.13 | -11.27 | -11.77 | -12.05 | -11.74 | -11.63 | -11.94 | -12.22 | -12.37 | -12.47 | -13 | -13.31 | -13.66 | -13.63 | -13.28 | -12.77 | -11.95 | -11.44 | -11.02 | -10.98 | -11 | -10.61 | -10.25 | -10.01 | -9.77 | -9.27 | -8.64 | -8.11 | -7.7 | -7.16 | -6.74 | -6.73 | -6.88 | -6.9 | -6.66 | -6.43 | -6.28 | -6.26 | -6.15 | -5.94 | -5.91 | -6.21 | -6.33 | -6.18 | -5.84 | -5.74 | -5.89 | -5.95 | -6.21 | -6.52 | -7.29 | -7.93 | -8.22 | -8.14 | -7.72 | -7.67 | -7.83 | -7.56 | -7.66 | -7.95 | -8.09 | -7.98 | -7.92 | -8.01 | -8.06 | -8.17 | -8.28 | -8.17 | -8.01 | -8.1 | -8.04 | -7.76 | -7.58 | -7.95 | -7.87 | -7.58 | -7.37 | -7.66 | -8.06 | -8.08 | -8.24 | -8.53 | -8.55 | -8.31 | -7.79 | -7.51 | -7.41 | -7.46 | -7.55 | -7.44 | -7.47 | -7.76 | -8.01 | -8.04 | -8.12 | -8.5
97 | M | 20 | 130 | -11.63 | -11.63 | -11.4 | -11.37 | -11.46 | -11.59 | -11.69 | -12.14 | -12.38 | -12 | -11.82 | -12.04 | -12.29 | -12.46 | -12.52 | -13.02 | -13.2 | -13.55 | -13.4 | -13.03 | -12.43 | -11.61 | -11.14 | -10.86 | -10.91 | -10.94 | -10.59 | -10.31 | -10.16 | -10.05 | -9.69 | -9.05 | -8.38 | -7.83 | -7.24 | -6.72 | -6.62 | -6.73 | -6.72 | -6.53 | -6.31 | -6.13 | -6.13 | -6.09 | -5.91 | -5.84 | -6.16 | -6.31 | -6.11 | -5.72 | -5.58 | -5.74 | -5.76 | -5.96 | -6.26 | -7.04 | -7.71 | -8.02 | -7.89 | -7.41 | -7.41 | -7.66 | -7.47 | -7.66 | -8.06 | -8.19 | -8.1 | -8.04 | -8.18 | -8.26 | -8.39 | -8.47 | -8.39 | -8.14 | -8.14 | -7.98 | -7.59 | -7.37 | -7.72 | -7.66 | -7.37 | -7.19 | -7.49 | -7.84 | -7.91 | -8.23 | -8.66 | -8.79 | -8.57 | -8.07 | -7.8 | -7.74 | -7.78 | -7.84 | -7.7 | -7.69 | -7.91 | -8.08 | -8.03 | -8.08 | -8.38
96 | I94i97 | 20 | 140 | -11.28 | -11.36 | -11.28 | -11.38 | -11.54 | -11.7 | -11.82 | -12.3 | -12.52 | -12.12 | -11.94 | -12.15 | -12.29 | -12.32 | -12.34 | -12.77 | -12.91 | -13.28 | -13.14 | -12.82 | -12.34 | -11.65 | -11.35 | -11.11 | -11.2 | -11.25 | -10.86 | -10.6 | -10.39 | -10.19 | -9.76 | -9.05 | -8.37 | -7.85 | -7.29 | -6.82 | -6.78 | -6.88 | -6.89 | -6.67 | -6.42 | -6.21 | -6.21 | -6.15 | -5.95 | -5.95 | -6.32 | -6.56 | -6.47 | -6.19 | -6.08 | -6.24 | -6.32 | -6.59 | -6.93 | -7.64 | -8.17 | -8.21 | -7.96 | -7.43 | -7.37 | -7.54 | -7.32 | -7.39 | -7.7 | -7.85 | -7.76 | -7.74 | -7.91 | -8.02 | -8.2 | -8.36 | -8.36 | -8.17 | -8.22 | -8.1 | -7.72 | -7.41 | -7.67 | -7.53 | -7.19 | -6.94 | -7.24 | -7.59 | -7.66 | -7.94 | -8.37 | -8.52 | -8.33 | -7.91 | -7.69 | -7.63 | -7.74 | -7.84 | -7.68 | -7.64 | -7.81 | -7.94 | -7.89 | -7.91 | -8.19
95 | I94i97 | 20 | 150 | -11.28 | -11.36 | -11.28 | -11.38 | -11.54 | -11.7 | -11.82 | -12.3 | -12.52 | -12.12 | -11.94 | -12.15 | -12.29 | -12.32 | -12.34 | -12.77 | -12.91 | -13.28 | -13.14 | -12.82 | -12.34 | -11.65 | -11.35 | -11.11 | -11.2 | -11.25 | -10.86 | -10.6 | -10.39 | -10.19 | -9.76 | -9.05 | -8.37 | -7.85 | -7.29 | -6.82 | -6.78 | -6.88 | -6.89 | -6.67 | -6.42 | -6.21 | -6.21 | -6.15 | -5.95 | -5.95 | -6.32 | -6.56 | -6.47 | -6.19 | -6.08 | -6.24 | -6.32 | -6.59 | -6.93 | -7.64 | -8.17 | -8.21 | -7.96 | -7.43 | -7.37 | -7.54 | -7.32 | -7.39 | -7.7 | -7.85 | -7.76 | -7.74 | -7.91 | -8.02 | -8.2 | -8.36 | -8.36 | -8.17 | -8.22 | -8.1 | -7.72 | -7.41 | -7.67 | -7.53 | -7.19 | -6.94 | -7.24 | -7.59 | -7.66 | -7.94 | -8.37 | -8.52 | -8.33 | -7.91 | -7.69 | -7.63 | -7.74 | -7.84 | -7.68 | -7.64 | -7.81 | -7.94 | -7.89 | -7.91 | -8.19
94 | M | 20 | 160 | -10.94 | -11.09 | -11.15 | -11.38 | -11.62 | -11.8 | -11.95 | -12.46 | -12.67 | -12.24 | -12.06 | -12.25 | -12.29 | -12.18 | -12.17 | -12.52 | -12.63 | -13.01 | -12.89 | -12.6 | -12.25 | -11.7 | -11.56 | -11.36 | -11.5 | -11.56 | -11.14 | -10.89 | -10.61 | -10.33 | -9.83 | -9.06 | -8.37 | -7.87 | -7.34 | -6.92 | -6.93 | -7.03 | -7.07 | -6.81 | -6.54 | -6.3 | -6.29 | -6.21 | -5.99 | -6.06 | -6.49 | -6.82 | -6.83 | -6.66 | -6.58 | -6.74 | -6.89 | -7.22 | -7.6 | -8.24 | -8.63 | -8.4 | -8.03 | -7.44 | -7.34 | -7.41 | -7.16 | -7.12 | -7.34 | -7.5 | -7.43 | -7.44 | -7.64 | -7.79 | -8.01 | -8.26 | -8.34 | -8.19 | -8.3 | -8.23 | -7.86 | -7.46 | -7.61 | -7.39 | -7 | -6.7 | -6.99 | -7.34 | -7.4 | -7.66 | -8.09 | -8.25 | -8.1 | -7.75 | -7.58 | -7.52 | -7.7 | -7.83 | -7.67 | -7.6 | -7.71 | -7.81 | -7.74 | -7.74 | -8
93 | I91i94 | 20 | 170 | -10.85 | -10.87 | -10.79 | -10.86 | -10.95 | -11.04 | -11.1 | -11.52 | -11.68 | -11.23 | -11.02 | -11.22 | -11.34 | -11.29 | -11.29 | -11.75 | -12.02 | -12.43 | -12.44 | -12.34 | -12.13 | -11.66 | -11.55 | -11.36 | -11.54 | -11.73 | -11.48 | -11.43 | -11.24 | -10.85 | -10.13 | -9.19 | -8.42 | -7.87 | -7.29 | -6.86 | -6.79 | -6.82 | -6.8 | -6.51 | -6.25 | -6.03 | -6.01 | -5.95 | -5.79 | -5.84 | -6.24 | -6.59 | -6.62 | -6.44 | -6.44 | -6.68 | -6.9 | -7.28 | -7.66 | -8.35 | -8.82 | -8.73 | -8.35 | -7.77 | -7.67 | -7.73 | -7.4 | -7.37 | -7.6 | -7.76 | -7.68 | -7.65 | -7.8 | -7.82 | -7.95 | -8.14 | -8.22 | -8.16 | -8.29 | -8.22 | -7.87 | -7.56 | -7.78 | -7.56 | -7.19 | -6.89 | -7.15 | -7.46 | -7.54 | -7.75 | -8.13 | -8.21 | -8.02 | -7.62 | -7.45 | -7.46 | -7.63 | -7.79 | -7.65 | -7.6 | -7.71 | -7.84 | -7.75 | -7.79 | -8.1
92 | I91i94 | 20 | 180 | -10.85 | -10.87 | -10.79 | -10.86 | -10.95 | -11.04 | -11.1 | -11.52 | -11.68 | -11.23 | -11.02 | -11.22 | -11.34 | -11.29 | -11.29 | -11.75 | -12.02 | -12.43 | -12.44 | -12.34 | -12.13 | -11.66 | -11.55 | -11.36 | -11.54 | -11.73 | -11.48 | -11.43 | -11.24 | -10.85 | -10.13 | -9.19 | -8.42 | -7.87 | -7.29 | -6.86 | -6.79 | -6.82 | -6.8 | -6.51 | -6.25 | -6.03 | -6.01 | -5.95 | -5.79 | -5.84 | -6.24 | -6.59 | -6.62 | -6.44 | -6.44 | -6.68 | -6.9 | -7.28 | -7.66 | -8.35 | -8.82 | -8.73 | -8.35 | -7.77 | -7.67 | -7.73 | -7.4 | -7.37 | -7.6 | -7.76 | -7.68 | -7.65 | -7.8 | -7.82 | -7.95 | -8.14 | -8.22 | -8.16 | -8.29 | -8.22 | -7.87 | -7.56 | -7.78 | -7.56 | -7.19 | -6.89 | -7.15 | -7.46 | -7.54 | -7.75 | -8.13 | -8.21 | -8.02 | -7.62 | -7.45 | -7.46 | -7.63 | -7.79 | -7.65 | -7.6 | -7.71 | -7.84 | -7.75 | -7.79 | -8.1
91 | M | 20 | 190 | -10.76 | -10.64 | -10.43 | -10.34 | -10.28 | -10.28 | -10.25 | -10.58 | -10.68 | -10.21 | -9.97 | -10.2 | -10.4 | -10.41 | -10.42 | -10.98 | -11.4 | -11.84 | -12 | -12.08 | -12 | -11.62 | -11.54 | -11.36 | -11.58 | -11.89 | -11.83 | -11.96 | -11.86 | -11.36 | -10.44 | -9.32 | -8.46 | -7.88 | -7.24 | -6.79 | -6.64 | -6.62 | -6.54 | -6.22 | -5.96 | -5.77 | -5.73 | -5.69 | -5.58 | -5.63 | -6 | -6.37 | -6.41 | -6.22 | -6.29 | -6.62 | -6.9 | -7.33 | -7.72 | -8.47 | -9 | -9.05 | -8.68 | -8.09 | -7.99 | -8.05 | -7.64 | -7.63 | -7.86 | -8.01 | -7.93 | -7.86 | -7.97 | -7.86 | -7.9 | -8.03 | -8.09 | -8.12 | -8.28 | -8.22 | -7.88 | -7.67 | -7.94 | -7.74 | -7.38 | -7.08 | -7.32 | -7.59 | -7.67 | -7.85 | -8.16 | -8.17 | -7.94 | -7.49 | -7.32 | -7.4 | -7.57 | -7.74 | -7.64 | -7.61 | -7.72 | -7.87 | -7.77 | -7.84 | -8.21
90 | I89i91 | 20 | 200 | -10.82 | -10.65 | -10.38 | -10.27 | -10.24 | -10.29 | -10.29 | -10.59 | -10.68 | -10.21 | -9.99 | -10.23 | -10.47 | -10.52 | -10.56 | -11.1 | -11.49 | -11.98 | -12.2 | -12.26 | -12.12 | -11.67 | -11.45 | -11.17 | -11.25 | -11.42 | -11.27 | -11.35 | -11.38 | -11.19 | -10.55 | -9.61 | -8.81 | -8.2 | -7.52 | -7.01 | -6.83 | -6.72 | -6.55 | -6.14 | -5.82 | -5.57 | -5.53 | -5.51 | -5.38 | -5.4 | -5.7 | -6.02 | -6.02 | -5.79 | -5.85 | -6.2 | -6.49 | -6.91 | -7.29 | -8.03 | -8.61 | -8.7 | -8.39 | -7.87 | -7.89 | -8.05 | -7.65 | -7.6 | -7.77 | -7.88 | -7.73 | -7.68 | -7.8 | -7.76 | -7.8 | -7.9 | -7.92 | -7.93 | -8.12 | -8.11 | -7.83 | -7.64 | -7.91 | -7.68 | -7.37 | -7.09 | -7.28 | -7.55 | -7.55 | -7.69 | -7.98 | -8.04 | -7.8 | -7.36 | -7.21 | -7.22 | -7.39 | -7.57 | -7.53 | -7.59 | -7.77 | -7.95 | -7.89 | -8.01 | -8.34
89 | M | 20 | 210 | -10.87 | -10.66 | -10.34 | -10.2 | -10.21 | -10.29 | -10.32 | -10.61 | -10.67 | -10.22 | -10 | -10.27 | -10.54 | -10.62 | -10.71 | -11.21 | -11.57 | -12.12 | -12.4 | -12.43 | -12.25 | -11.72 | -11.36 | -10.98 | -10.92 | -10.95 | -10.72 | -10.75 | -10.9 | -11.03 | -10.67 | -9.9 | -9.16 | -8.51 | -7.81 | -7.23 | -7.01 | -6.83 | -6.57 | -6.06 | -5.68 | -5.38 | -5.33 | -5.33 | -5.18 | -5.18 | -5.41 | -5.68 | -5.63 | -5.35 | -5.41 | -5.77 | -6.08 | -6.48 | -6.85 | -7.6 | -8.22 | -8.35 | -8.11 | -7.65 | -7.79 | -8.04 | -7.66 | -7.56 | -7.68 | -7.76 | -7.54 | -7.5 | -7.63 | -7.66 | -7.69 | -7.77 | -7.75 | -7.75 | -7.95 | -8 | -7.78 | -7.6 | -7.87 | -7.62 | -7.36 | -7.09 | -7.24 | -7.5 | -7.43 | -7.54 | -7.79 | -7.9 | -7.67 | -7.23 | -7.09 | -7.04 | -7.2 | -7.4 | -7.43 | -7.57 | -7.83 | -8.02 | -8.02 | -8.19 | -8.48
88 | I86i89 | 20 | 220 | -10.29 | -10.22 | -10 | -9.99 | -10.02 | -10.11 | -10.17 | -10.54 | -10.65 | -10.24 | -10.13 | -10.48 | -10.76 | -10.86 | -11.03 | -11.63 | -12.05 | -12.7 | -13.02 | -13.05 | -12.79 | -12.1 | -11.56 | -10.92 | -10.68 | -10.53 | -10.09 | -9.98 | -10.05 | -10.1 | -9.81 | -9.17 | -8.63 | -8.19 | -7.63 | -7.23 | -7.14 | -7.1 | -6.98 | -6.54 | -6.21 | -5.99 | -5.96 | -5.87 | -5.63 | -5.54 | -5.66 | -5.74 | -5.56 | -5.24 | -5.24 | -5.5 | -5.71 | -6.09 | -6.46 | -7.22 | -7.83 | -8.02 | -7.93 | -7.56 | -7.66 | -7.87 | -7.57 | -7.54 | -7.72 | -7.82 | -7.65 | -7.57 | -7.66 | -7.62 | -7.64 | -7.69 | -7.58 | -7.47 | -7.61 | -7.6 | -7.41 | -7.26 | -7.57 | -7.39 | -7.13 | -6.85 | -7.06 | -7.4 | -7.37 | -7.47 | -7.66 | -7.77 | -7.55 | -7.1 | -6.93 | -6.86 | -6.99 | -7.15 | -7.11 | -7.27 | -7.57 | -7.83 | -7.85 | -8.03 | -8.39
87 | I86i89 | 20 | 230 | -10.29 | -10.22 | -10 | -9.99 | -10.02 | -10.11 | -10.17 | -10.54 | -10.65 | -10.24 | -10.13 | -10.48 | -10.76 | -10.86 | -11.03 | -11.63 | -12.05 | -12.7 | -13.02 | -13.05 | -12.79 | -12.1 | -11.56 | -10.92 | -10.68 | -10.53 | -10.09 | -9.98 | -10.05 | -10.1 | -9.81 | -9.17 | -8.63 | -8.19 | -7.63 | -7.23 | -7.14 | -7.1 | -6.98 | -6.54 | -6.21 | -5.99 | -5.96 | -5.87 | -5.63 | -5.54 | -5.66 | -5.74 | -5.56 | -5.24 | -5.24 | -5.5 | -5.71 | -6.09 | -6.46 | -7.22 | -7.83 | -8.02 | -7.93 | -7.56 | -7.66 | -7.87 | -7.57 | -7.54 | -7.72 | -7.82 | -7.65 | -7.57 | -7.66 | -7.62 | -7.64 | -7.69 | -7.58 | -7.47 | -7.61 | -7.6 | -7.41 | -7.26 | -7.57 | -7.39 | -7.13 | -6.85 | -7.06 | -7.4 | -7.37 | -7.47 | -7.66 | -7.77 | -7.55 | -7.1 | -6.93 | -6.86 | -6.99 | -7.15 | -7.11 | -7.27 | -7.57 | -7.83 | -7.85 | -8.03 | -8.39
86 | M | 20 | 240 | -9.71 | -9.78 | -9.65 | -9.77 | -9.84 | -9.93 | -10.02 | -10.47 | -10.62 | -10.27 | -10.25 | -10.7 | -10.98 | -11.09 | -11.34 | -12.05 | -12.54 | -13.28 | -13.65 | -13.67 | -13.33 | -12.48 | -11.75 | -10.87 | -10.45 | -10.11 | -9.47 | -9.21 | -9.19 | -9.18 | -8.95 | -8.44 | -8.09 | -7.86 | -7.45 | -7.24 | -7.27 | -7.37 | -7.4 | -7.03 | -6.74 | -6.6 | -6.59 | -6.41 | -6.07 | -5.91 | -5.91 | -5.8 | -5.48 | -5.13 | -5.06 | -5.22 | -5.35 | -5.71 | -6.06 | -6.85 | -7.43 | -7.7 | -7.75 | -7.46 | -7.53 | -7.71 | -7.47 | -7.53 | -7.77 | -7.89 | -7.77 | -7.64 | -7.68 | -7.57 | -7.58 | -7.61 | -7.4 | -7.2 | -7.27 | -7.21 | -7.05 | -6.92 | -7.27 | -7.17 | -6.9 | -6.61 | -6.89 | -7.3 | -7.31 | -7.4 | -7.52 | -7.64 | -7.44 | -6.98 | -6.77 | -6.69 | -6.79 | -6.91 | -6.8 | -6.96 | -7.31 | -7.64 | -7.68 | -7.87 | -8.3
85 | I83i86 | 20 | 250 | -9.44 | -9.42 | -9.26 | -9.29 | -9.34 | -9.43 | -9.54 | -10.03 | -10.24 | -9.94 | -9.94 | -10.38 | -10.7 | -10.9 | -11.17 | -11.94 | -12.46 | -13.16 | -13.47 | -13.43 | -13.04 | -12.22 | -11.53 | -10.76 | -10.41 | -10.07 | -9.35 | -8.92 | -8.74 | -8.67 | -8.41 | -7.95 | -7.67 | -7.45 | -7.03 | -6.77 | -6.83 | -6.98 | -7.05 | -6.77 | -6.54 | -6.41 | -6.36 | -6.21 | -5.94 | -5.9 | -6.01 | -5.97 | -5.73 | -5.37 | -5.24 | -5.36 | -5.45 | -5.73 | -6.06 | -6.78 | -7.39 | -7.67 | -7.67 | -7.32 | -7.31 | -7.47 | -7.21 | -7.29 | -7.54 | -7.68 | -7.49 | -7.29 | -7.28 | -7.2 | -7.24 | -7.39 | -7.27 | -7.12 | -7.21 | -7.14 | -6.87 | -6.69 | -7.03 | -6.97 | -6.73 | -6.5 | -6.82 | -7.23 | -7.29 | -7.49 | -7.78 | -7.91 | -7.67 | -7.14 | -6.87 | -6.72 | -6.77 | -6.77 | -6.57 | -6.57 | -6.75 | -6.99 | -7.04 | -7.23 | -7.73
84 | I83i86 | 20 | 260 | -9.44 | -9.42 | -9.26 | -9.29 | -9.34 | -9.43 | -9.54 | -10.03 | -10.24 | -9.94 | -9.94 | -10.38 | -10.7 | -10.9 | -11.17 | -11.94 | -12.46 | -13.16 | -13.47 | -13.43 | -13.04 | -12.22 | -11.53 | -10.76 | -10.41 | -10.07 | -9.35 | -8.92 | -8.74 | -8.67 | -8.41 | -7.95 | -7.67 | -7.45 | -7.03 | -6.77 | -6.83 | -6.98 | -7.05 | -6.77 | -6.54 | -6.41 | -6.36 | -6.21 | -5.94 | -5.9 | -6.01 | -5.97 | -5.73 | -5.37 | -5.24 | -5.36 | -5.45 | -5.73 | -6.06 | -6.78 | -7.39 | -7.67 | -7.67 | -7.32 | -7.31 | -7.47 | -7.21 | -7.29 | -7.54 | -7.68 | -7.49 | -7.29 | -7.28 | -7.2 | -7.24 | -7.39 | -7.27 | -7.12 | -7.21 | -7.14 | -6.87 | -6.69 | -7.03 | -6.97 | -6.73 | -6.5 | -6.82 | -7.23 | -7.29 | -7.49 | -7.78 | -7.91 | -7.67 | -7.14 | -6.87 | -6.72 | -6.77 | -6.77 | -6.57 | -6.57 | -6.75 | -6.99 | -7.04 | -7.23 | -7.73
83 | M | 20 | 270 | -9.17 | -9.06 | -8.86 | -8.81 | -8.85 | -8.94 | -9.06 | -9.6 | -9.86 | -9.6 | -9.62 | -10.07 | -10.42 | -10.71 | -11.01 | -11.84 | -12.39 | -13.03 | -13.28 | -13.2 | -12.75 | -11.95 | -11.31 | -10.65 | -10.37 | -10.02 | -9.23 | -8.63 | -8.3 | -8.16 | -7.86 | -7.47 | -7.25 | -7.04 | -6.6 | -6.3 | -6.39 | -6.58 | -6.71 | -6.51 | -6.33 | -6.21 | -6.14 | -6.01 | -5.82 | -5.89 | -6.12 | -6.13 | -5.97 | -5.61 | -5.43 | -5.49 | -5.55 | -5.75 | -6.05 | -6.72 | -7.34 | -7.63 | -7.6 | -7.18 | -7.09 | -7.22 | -6.96 | -7.05 | -7.31 | -7.47 | -7.21 | -6.94 | -6.88 | -6.83 | -6.91 | -7.17 | -7.14 | -7.04 | -7.15 | -7.07 | -6.69 | -6.46 | -6.8 | -6.78 | -6.57 | -6.38 | -6.76 | -7.15 | -7.27 | -7.59 | -8.04 | -8.17 | -7.89 | -7.3 | -6.96 | -6.75 | -6.75 | -6.63 | -6.33 | -6.18 | -6.2 | -6.34 | -6.39 | -6.59 | -7.16
82 | I81i83 | 20 | 280 | -9.43 | -9.33 | -9.12 | -9.11 | -9.09 | -9.17 | -9.25 | -9.72 | -9.95 | -9.61 | -9.58 | -9.97 | -10.28 | -10.49 | -10.74 | -11.51 | -12.01 | -12.6 | -12.86 | -12.79 | -12.47 | -11.72 | -11.18 | -10.53 | -10.3 | -10 | -9.32 | -8.79 | -8.49 | -8.31 | -7.9 | -7.41 | -7.11 | -6.87 | -6.41 | -6.07 | -6.14 | -6.3 | -6.39 | -6.18 | -6 | -5.9 | -5.89 | -5.77 | -5.56 | -5.59 | -5.82 | -5.86 | -5.69 | -5.38 | -5.27 | -5.35 | -5.43 | -5.67 | -6 | -6.74 | -7.37 | -7.66 | -7.62 | -7.23 | -7.15 | -7.24 | -6.9 | -6.88 | -7.05 | -7.15 | -6.93 | -6.75 | -6.74 | -6.7 | -6.75 | -6.95 | -6.93 | -6.88 | -7.07 | -7.08 | -6.83 | -6.62 | -6.95 | -6.89 | -6.64 | -6.42 | -6.76 | -7.19 | -7.29 | -7.55 | -7.93 | -8.05 | -7.83 | -7.31 | -7.01 | -6.8 | -6.76 | -6.65 | -6.34 | -6.18 | -6.24 | -6.36 | -6.36 | -6.51 | -7.04
81 | M | 20 | 290 | -9.7 | -9.6 | -9.39 | -9.4 | -9.34 | -9.41 | -9.44 | -9.85 | -10.03 | -9.63 | -9.54 | -9.87 | -10.15 | -10.26 | -10.47 | -11.18 | -11.64 | -12.17 | -12.43 | -12.37 | -12.2 | -11.48 | -11.05 | -10.41 | -10.22 | -9.98 | -9.42 | -8.96 | -8.68 | -8.47 | -7.95 | -7.35 | -6.97 | -6.7 | -6.21 | -5.83 | -5.88 | -6.02 | -6.07 | -5.85 | -5.66 | -5.58 | -5.65 | -5.52 | -5.3 | -5.29 | -5.52 | -5.59 | -5.41 | -5.16 | -5.11 | -5.21 | -5.31 | -5.59 | -5.96 | -6.76 | -7.41 | -7.69 | -7.64 | -7.28 | -7.21 | -7.26 | -6.85 | -6.71 | -6.8 | -6.82 | -6.65 | -6.55 | -6.6 | -6.57 | -6.59 | -6.72 | -6.73 | -6.72 | -6.99 | -7.1 | -6.96 | -6.79 | -7.1 | -6.99 | -6.7 | -6.47 | -6.76 | -7.23 | -7.32 | -7.51 | -7.81 | -7.92 | -7.76 | -7.32 | -7.06 | -6.86 | -6.77 | -6.67 | -6.34 | -6.19 | -6.28 | -6.38 | -6.33 | -6.42 | -6.92
80 | I78i81 | 20 | 300 | -10.14 | -10.15 | -10.03 | -10.03 | -10.03 | -10.06 | -10.03 | -10.37 | -10.51 | -10.08 | -9.96 | -10.26 | -10.47 | -10.51 | -10.66 | -11.28 | -11.66 | -12.1 | -12.21 | -12.09 | -11.87 | -11.18 | -10.76 | -10.14 | -9.91 | -9.7 | -9.18 | -8.81 | -8.56 | -8.34 | -7.9 | -7.37 | -6.98 | -6.76 | -6.36 | -6.02 | -6.05 | -6.14 | -6.15 | -5.9 | -5.71 | -5.56 | -5.58 | -5.47 | -5.24 | -5.18 | -5.4 | -5.51 | -5.34 | -5.01 | -4.96 | -5.13 | -5.23 | -5.47 | -5.75 | -6.44 | -7.04 | -7.27 | -7.23 | -6.87 | -6.84 | -6.89 | -6.46 | -6.33 | -6.49 | -6.65 | -6.51 | -6.44 | -6.52 | -6.53 | -6.6 | -6.77 | -6.82 | -6.81 | -7.01 | -7.03 | -6.78 | -6.61 | -6.9 | -6.79 | -6.49 | -6.28 | -6.6 | -7.04 | -7.12 | -7.36 | -7.79 | -7.98 | -7.87 | -7.49 | -7.27 | -7.08 | -6.95 | -6.83 | -6.52 | -6.36 | -6.39 | -6.43 | -6.36 | -6.44 | -6.82
79 | I78i81 | 20 | 310 | -10.14 | -10.15 | -10.03 | -10.03 | -10.03 | -10.06 | -10.03 | -10.37 | -10.51 | -10.08 | -9.96 | -10.26 | -10.47 | -10.51 | -10.66 | -11.28 | -11.66 | -12.1 | -12.21 | -12.09 | -11.87 | -11.18 | -10.76 | -10.14 | -9.91 | -9.7 | -9.18 | -8.81 | -8.56 | -8.34 | -7.9 | -7.37 | -6.98 | -6.76 | -6.36 | -6.02 | -6.05 | -6.14 | -6.15 | -5.9 | -5.71 | -5.56 | -5.58 | -5.47 | -5.24 | -5.18 | -5.4 | -5.51 | -5.34 | -5.01 | -4.96 | -5.13 | -5.23 | -5.47 | -5.75 | -6.44 | -7.04 | -7.27 | -7.23 | -6.87 | -6.84 | -6.89 | -6.46 | -6.33 | -6.49 | -6.65 | -6.51 | -6.44 | -6.52 | -6.53 | -6.6 | -6.77 | -6.82 | -6.81 | -7.01 | -7.03 | -6.78 | -6.61 | -6.9 | -6.79 | -6.49 | -6.28 | -6.6 | -7.04 | -7.12 | -7.36 | -7.79 | -7.98 | -7.87 | -7.49 | -7.27 | -7.08 | -6.95 | -6.83 | -6.52 | -6.36 | -6.39 | -6.43 | -6.36 | -6.44 | -6.82
78 | M | 20 | 320 | -10.59 | -10.71 | -10.67 | -10.67 | -10.72 | -10.72 | -10.61 | -10.9 | -10.98 | -10.52 | -10.38 | -10.66 | -10.79 | -10.77 | -10.85 | -11.38 | -11.68 | -12.03 | -11.99 | -11.81 | -11.54 | -10.88 | -10.47 | -9.86 | -9.6 | -9.41 | -8.95 | -8.66 | -8.44 | -8.21 | -7.85 | -7.39 | -6.99 | -6.82 | -6.5 | -6.21 | -6.22 | -6.26 | -6.22 | -5.96 | -5.76 | -5.54 | -5.51 | -5.43 | -5.18 | -5.08 | -5.27 | -5.43 | -5.28 | -4.86 | -4.81 | -5.04 | -5.15 | -5.35 | -5.54 | -6.12 | -6.67 | -6.86 | -6.82 | -6.45 | -6.47 | -6.53 | -6.08 | -5.95 | -6.18 | -6.47 | -6.38 | -6.33 | -6.45 | -6.48 | -6.61 | -6.82 | -6.92 | -6.9 | -7.04 | -6.97 | -6.6 | -6.43 | -6.71 | -6.59 | -6.28 | -6.09 | -6.43 | -6.84 | -6.93 | -7.2 | -7.76 | -8.03 | -7.99 | -7.67 | -7.48 | -7.29 | -7.12 | -7 | -6.7 | -6.54 | -6.5 | -6.48 | -6.39 | -6.46 | -6.73
77 | I75i78 | 20 | 330 | -10.17 | -10.29 | -10.26 | -10.34 | -10.45 | -10.48 | -10.45 | -10.82 | -10.92 | -10.45 | -10.28 | -10.51 | -10.55 | -10.47 | -10.47 | -10.95 | -11.23 | -11.6 | -11.65 | -11.55 | -11.33 | -10.75 | -10.45 | -10.02 | -9.97 | -9.92 | -9.47 | -9.13 | -8.85 | -8.63 | -8.31 | -7.83 | -7.43 | -7.17 | -6.76 | -6.38 | -6.35 | -6.37 | -6.3 | -5.97 | -5.66 | -5.37 | -5.29 | -5.15 | -4.87 | -4.8 | -5.07 | -5.3 | -5.24 | -4.99 | -5.08 | -5.35 | -5.54 | -5.84 | -6.15 | -6.88 | -7.47 | -7.63 | -7.46 | -6.95 | -6.8 | -6.76 | -6.33 | -6.23 | -6.38 | -6.53 | -6.35 | -6.21 | -6.27 | -6.26 | -6.39 | -6.64 | -6.71 | -6.65 | -6.73 | -6.68 | -6.34 | -6.19 | -6.49 | -6.39 | -6.17 | -5.98 | -6.32 | -6.77 | -6.89 | -7.18 | -7.67 | -7.94 | -7.85 | -7.51 | -7.32 | -7.14 | -7.05 | -6.94 | -6.65 | -6.48 | -6.48 | -6.51 | -6.37 | -6.39 | -6.68
76 | I75i78 | 20 | 340 | -10.17 | -10.29 | -10.26 | -10.34 | -10.45 | -10.48 | -10.45 | -10.82 | -10.92 | -10.45 | -10.28 | -10.51 | -10.55 | -10.47 | -10.47 | -10.95 | -11.23 | -11.6 | -11.65 | -11.55 | -11.33 | -10.75 | -10.45 | -10.02 | -9.97 | -9.92 | -9.47 | -9.13 | -8.85 | -8.63 | -8.31 | -7.83 | -7.43 | -7.17 | -6.76 | -6.38 | -6.35 | -6.37 | -6.3 | -5.97 | -5.66 | -5.37 | -5.29 | -5.15 | -4.87 | -4.8 | -5.07 | -5.3 | -5.24 | -4.99 | -5.08 | -5.35 | -5.54 | -5.84 | -6.15 | -6.88 | -7.47 | -7.63 | -7.46 | -6.95 | -6.8 | -6.76 | -6.33 | -6.23 | -6.38 | -6.53 | -6.35 | -6.21 | -6.27 | -6.26 | -6.39 | -6.64 | -6.71 | -6.65 | -6.73 | -6.68 | -6.34 | -6.19 | -6.49 | -6.39 | -6.17 | -5.98 | -6.32 | -6.77 | -6.89 | -7.18 | -7.67 | -7.94 | -7.85 | -7.51 | -7.32 | -7.14 | -7.05 | -6.94 | -6.65 | -6.48 | -6.48 | -6.51 | -6.37 | -6.39 | -6.68
75 | M | 20 | 350 | -9.74 | -9.88 | -9.85 | -10.01 | -10.17 | -10.24 | -10.29 | -10.73 | -10.86 | -10.38 | -10.18 | -10.36 | -10.31 | -10.17 | -10.1 | -10.52 | -10.78 | -11.18 | -11.3 | -11.28 | -11.13 | -10.62 | -10.43 | -10.18 | -10.34 | -10.43 | -10 | -9.61 | -9.27 | -9.04 | -8.78 | -8.27 | -7.87 | -7.52 | -7.01 | -6.55 | -6.47 | -6.49 | -6.38 | -5.98 | -5.55 | -5.19 | -5.06 | -4.87 | -4.56 | -4.51 | -4.86 | -5.16 | -5.2 | -5.12 | -5.34 | -5.66 | -5.94 | -6.34 | -6.77 | -7.63 | -8.28 | -8.39 | -8.1 | -7.44 | -7.13 | -6.99 | -6.58 | -6.5 | -6.58 | -6.59 | -6.31 | -6.09 | -6.09 | -6.04 | -6.17 | -6.46 | -6.5 | -6.41 | -6.43 | -6.39 | -6.08 | -5.94 | -6.27 | -6.19 | -6.05 | -5.86 | -6.21 | -6.69 | -6.86 | -7.15 | -7.57 | -7.85 | -7.72 | -7.35 | -7.15 | -6.99 | -6.97 | -6.88 | -6.6 | -6.41 | -6.46 | -6.53 | -6.35 | -6.32 | -6.63
74 | D110 | 20 | 360 | -9.95 | -10 | -9.86 | -9.86 | -9.79 | -9.75 | -9.68 | -9.94 | -10.04 | -9.47 | -9.18 | -9.4 | -9.5 | -9.4 | -9.49 | -10.06 | -10.4 | -10.93 | -11.31 | -11.44 | -11.6 | -11.21 | -10.97 | -10.65 | -10.6 | -10.62 | -10.32 | -10.15 | -9.89 | -9.45 | -8.83 | -8.03 | -7.41 | -7.09 | -6.58 | -6.16 | -6.15 | -6.19 | -6.18 | -5.79 | -5.5 | -5.29 | -5.25 | -5.15 | -4.91 | -4.9 | -5.27 | -5.6 | -5.64 | -5.49 | -5.57 | -5.87 | -6.02 | -6.32 | -6.66 | -7.35 | -7.94 | -8.02 | -7.68 | -7.09 | -6.92 | -6.83 | -6.42 | -6.42 | -6.72 | -6.87 | -6.72 | -6.61 | -6.59 | -6.46 | -6.46 | -6.63 | -6.61 | -6.53 | -6.63 | -6.63 | -6.37 | -6.23 | -6.61 | -6.44 | -6.24 | -6.09 | -6.37 | -6.81 | -6.9 | -7.04 | -7.29 | -7.37 | -7.19 | -6.8 | -6.63 | -6.59 | -6.67 | -6.81 | -6.62 | -6.57 | -6.66 | -6.77 | -6.6 | -6.52 | -6.84
111 | M | 30 | 0 | -7.08 | -7.15 | -7.03 | -7.11 | -7.15 | -7.22 | -7.22 | -7.46 | -7.38 | -6.81 | -6.52 | -6.68 | -6.67 | -6.44 | -6.15 | -6.45 | -6.66 | -7.17 | -7.49 | -7.58 | -7.64 | -7.35 | -7.26 | -7.08 | -7.41 | -7.57 | -7.23 | -6.81 | -6.3 | -5.76 | -5.23 | -4.66 | -4.31 | -4.21 | -4.07 | -3.91 | -3.99 | -4.17 | -4.24 | -4.01 | -3.89 | -3.77 | -3.67 | -3.51 | -3.3 | -3.13 | -3.16 | -3.35 | -3.34 | -2.99 | -2.89 | -3.09 | -3.07 | -3.14 | -3.1 | -3.32 | -3.53 | -3.64 | -3.55 | -3.29 | -3.5 | -3.77 | -3.39 | -3.34 | -3.71 | -4.01 | -3.93 | -3.89 | -3.99 | -3.86 | -3.75 | -3.79 | -3.86 | -3.89 | -4.09 | -4.03 | -3.7 | -3.52 | -3.9 | -3.76 | -3.46 | -3.15 | -3.21 | -3.39 | -3.34 | -3.41 | -3.56 | -3.54 | -3.38 | -3.1 | -3.1 | -3.18 | -3.21 | -3.2 | -3.02 | -2.93 | -2.93 | -2.96 | -2.79 | -2.72 | -2.98
112 | I111i113 | 30 | 10 | -7.45 | -7.59 | -7.55 | -7.61 | -7.65 | -7.71 | -7.66 | -7.86 | -7.76 | -7.11 | -6.76 | -6.83 | -6.78 | -6.5 | -6.14 | -6.38 | -6.55 | -6.99 | -7.23 | -7.29 | -7.36 | -7.12 | -7.09 | -6.95 | -7.25 | -7.42 | -7.05 | -6.63 | -6.17 | -5.67 | -5.15 | -4.62 | -4.3 | -4.22 | -4.09 | -3.97 | -4.11 | -4.34 | -4.43 | -4.17 | -3.96 | -3.78 | -3.66 | -3.49 | -3.3 | -3.15 | -3.18 | -3.32 | -3.27 | -2.92 | -2.85 | -3.03 | -2.98 | -3.02 | -2.93 | -3.11 | -3.3 | -3.37 | -3.27 | -2.99 | -3.22 | -3.56 | -3.22 | -3.19 | -3.54 | -3.78 | -3.61 | -3.54 | -3.64 | -3.5 | -3.36 | -3.35 | -3.35 | -3.32 | -3.5 | -3.44 | -3.13 | -2.96 | -3.31 | -3.23 | -3.04 | -2.84 | -2.97 | -3.21 | -3.2 | -3.34 | -3.59 | -3.68 | -3.59 | -3.31 | -3.3 | -3.34 | -3.36 | -3.29 | -3.1 | -3 | -3 | -3.03 | -2.89 | -2.82 | -3.08
113 | M | 30 | 20 | -7.83 | -8.02 | -8.07 | -8.1 | -8.14 | -8.19 | -8.1 | -8.27 | -8.13 | -7.4 | -7 | -6.98 | -6.89 | -6.56 | -6.14 | -6.32 | -6.44 | -6.81 | -6.96 | -7 | -7.08 | -6.89 | -6.91 | -6.81 | -7.09 | -7.27 | -6.87 | -6.45 | -6.04 | -5.59 | -5.08 | -4.58 | -4.29 | -4.23 | -4.12 | -4.04 | -4.23 | -4.52 | -4.63 | -4.32 | -4.02 | -3.79 | -3.66 | -3.48 | -3.31 | -3.17 | -3.2 | -3.28 | -3.19 | -2.85 | -2.8 | -2.97 | -2.9 | -2.91 | -2.76 | -2.89 | -3.07 | -3.09 | -2.98 | -2.69 | -2.95 | -3.34 | -3.05 | -3.05 | -3.37 | -3.54 | -3.3 | -3.19 | -3.29 | -3.15 | -2.98 | -2.9 | -2.83 | -2.75 | -2.92 | -2.85 | -2.56 | -2.39 | -2.73 | -2.7 | -2.62 | -2.53 | -2.73 | -3.03 | -3.07 | -3.27 | -3.62 | -3.83 | -3.8 | -3.52 | -3.49 | -3.5 | -3.51 | -3.39 | -3.17 | -3.08 | -3.06 | -3.1 | -2.98 | -2.93 | -3.17
114 | I113i115 | 30 | 30 | -7.53 | -7.66 | -7.64 | -7.71 | -7.78 | -7.88 | -7.89 | -8.12 | -8.02 | -7.35 | -7 | -7.05 | -6.97 | -6.67 | -6.31 | -6.49 | -6.64 | -7.05 | -7.23 | -7.28 | -7.32 | -7.07 | -7.05 | -6.95 | -7.23 | -7.41 | -7.07 | -6.67 | -6.23 | -5.76 | -5.27 | -4.74 | -4.39 | -4.28 | -4.11 | -4 | -4.15 | -4.41 | -4.53 | -4.29 | -4.08 | -3.93 | -3.84 | -3.74 | -3.64 | -3.56 | -3.61 | -3.7 | -3.58 | -3.18 | -3.06 | -3.19 | -3.1 | -3.06 | -2.87 | -2.96 | -3.08 | -3.09 | -2.97 | -2.67 | -2.93 | -3.3 | -3.04 | -3.08 | -3.45 | -3.66 | -3.46 | -3.35 | -3.43 | -3.26 | -3.1 | -3.03 | -2.94 | -2.84 | -2.98 | -2.88 | -2.58 | -2.41 | -2.79 | -2.78 | -2.69 | -2.61 | -2.85 | -3.18 | -3.23 | -3.43 | -3.75 | -3.93 | -3.83 | -3.54 | -3.48 | -3.48 | -3.44 | -3.31 | -3.08 | -3 | -3.03 | -3.11 | -3.02 | -2.98 | -3.26
115 | M | 30 | 40 | -7.23 | -7.31 | -7.22 | -7.32 | -7.42 | -7.58 | -7.67 | -7.98 | -7.91 | -7.31 | -7.01 | -7.12 | -7.05 | -6.79 | -6.49 | -6.67 | -6.84 | -7.29 | -7.5 | -7.57 | -7.56 | -7.24 | -7.19 | -7.1 | -7.37 | -7.55 | -7.27 | -6.89 | -6.43 | -5.93 | -5.46 | -4.9 | -4.49 | -4.32 | -4.1 | -3.95 | -4.07 | -4.31 | -4.44 | -4.25 | -4.13 | -4.06 | -4.03 | -4 | -3.97 | -3.96 | -4.02 | -4.11 | -3.97 | -3.52 | -3.32 | -3.4 | -3.3 | -3.22 | -2.99 | -3.02 | -3.1 | -3.09 | -2.96 | -2.66 | -2.9 | -3.26 | -3.03 | -3.11 | -3.52 | -3.78 | -3.63 | -3.51 | -3.56 | -3.38 | -3.22 | -3.16 | -3.06 | -2.94 | -3.04 | -2.91 | -2.59 | -2.42 | -2.84 | -2.86 | -2.76 | -2.68 | -2.97 | -3.34 | -3.39 | -3.59 | -3.89 | -4.03 | -3.86 | -3.56 | -3.46 | -3.46 | -3.37 | -3.24 | -2.99 | -2.92 | -2.99 | -3.11 | -3.05 | -3.04 | -3.35
116 | I115i117 | 30 | 50 | -7.29 | -7.37 | -7.24 | -7.27 | -7.3 | -7.38 | -7.38 | -7.66 | -7.61 | -7.04 | -6.75 | -6.89 | -6.88 | -6.65 | -6.35 | -6.58 | -6.82 | -7.3 | -7.57 | -7.69 | -7.74 | -7.51 | -7.47 | -7.37 | -7.66 | -7.88 | -7.63 | -7.25 | -6.76 | -6.28 | -5.74 | -5.16 | -4.77 | -4.6 | -4.33 | -4.11 | -4.18 | -4.37 | -4.48 | -4.25 | -4.12 | -4.03 | -3.99 | -3.96 | -3.87 | -3.82 | -3.87 | -3.94 | -3.81 | -3.41 | -3.32 | -3.46 | -3.38 | -3.37 | -3.23 | -3.36 | -3.5 | -3.55 | -3.43 | -3.11 | -3.3 | -3.62 | -3.34 | -3.36 | -3.73 | -3.94 | -3.74 | -3.62 | -3.7 | -3.56 | -3.42 | -3.39 | -3.34 | -3.27 | -3.39 | -3.33 | -3.04 | -2.88 | -3.27 | -3.26 | -3.14 | -3.02 | -3.27 | -3.59 | -3.63 | -3.74 | -3.93 | -3.98 | -3.79 | -3.47 | -3.38 | -3.35 | -3.28 | -3.16 | -2.96 | -2.93 | -3.03 | -3.14 | -3.07 | -3.09 | -3.42
117 | M | 30 | 60 | -7.35 | -7.43 | -7.27 | -7.22 | -7.19 | -7.19 | -7.1 | -7.34 | -7.31 | -6.76 | -6.49 | -6.66 | -6.72 | -6.51 | -6.21 | -6.5 | -6.79 | -7.3 | -7.64 | -7.81 | -7.93 | -7.77 | -7.74 | -7.63 | -7.96 | -8.21 | -7.98 | -7.61 | -7.09 | -6.62 | -6.01 | -5.42 | -5.04 | -4.87 | -4.55 | -4.27 | -4.29 | -4.44 | -4.52 | -4.25 | -4.1 | -4 | -3.96 | -3.91 | -3.78 | -3.69 | -3.72 | -3.78 | -3.65 | -3.31 | -3.33 | -3.51 | -3.45 | -3.52 | -3.48 | -3.7 | -3.91 | -4.01 | -3.9 | -3.56 | -3.7 | -3.98 | -3.65 | -3.62 | -3.94 | -4.1 | -3.85 | -3.74 | -3.84 | -3.75 | -3.63 | -3.63 | -3.63 | -3.6 | -3.74 | -3.75 | -3.48 | -3.35 | -3.7 | -3.66 | -3.53 | -3.36 | -3.58 | -3.85 | -3.86 | -3.89 | -3.97 | -3.93 | -3.72 | -3.39 | -3.3 | -3.24 | -3.18 | -3.09 | -2.93 | -2.94 | -3.07 | -3.17 | -3.1 | -3.14 | -3.48
118 | I117i119 | 30 | 70 | -7.38 | -7.44 | -7.34 | -7.35 | -7.4 | -7.47 | -7.47 | -7.76 | -7.75 | -7.19 | -6.88 | -7 | -7 | -6.76 | -6.45 | -6.72 | -7 | -7.51 | -7.87 | -8.04 | -8.12 | -7.89 | -7.81 | -7.73 | -8.12 | -8.51 | -8.32 | -7.86 | -7.27 | -6.67 | -6.03 | -5.38 | -4.98 | -4.81 | -4.51 | -4.24 | -4.27 | -4.44 | -4.55 | -4.34 | -4.24 | -4.17 | -4.14 | -4.06 | -3.89 | -3.75 | -3.76 | -3.81 | -3.66 | -3.28 | -3.25 | -3.4 | -3.34 | -3.42 | -3.42 | -3.72 | -4.04 | -4.21 | -4.19 | -3.9 | -4.07 | -4.34 | -4.01 | -3.97 | -4.29 | -4.41 | -4.14 | -3.99 | -4.05 | -3.91 | -3.81 | -3.81 | -3.79 | -3.78 | -3.91 | -3.86 | -3.52 | -3.34 | -3.69 | -3.64 | -3.48 | -3.29 | -3.47 | -3.74 | -3.78 | -3.87 | -4.06 | -4.08 | -3.89 | -3.54 | -3.43 | -3.36 | -3.32 | -3.26 | -3.12 | -3.11 | -3.2 | -3.3 | -3.22 | -3.25 | -3.58
119 | M | 30 | 80 | -7.41 | -7.45 | -7.42 | -7.48 | -7.61 | -7.75 | -7.83 | -8.18 | -8.2 | -7.62 | -7.27 | -7.34 | -7.29 | -7.01 | -6.69 | -6.95 | -7.2 | -7.72 | -8.1 | -8.26 | -8.31 | -8 | -7.89 | -7.83 | -8.27 | -8.81 | -8.65 | -8.12 | -7.44 | -6.72 | -6.04 | -5.35 | -4.91 | -4.75 | -4.47 | -4.2 | -4.24 | -4.45 | -4.58 | -4.43 | -4.37 | -4.35 | -4.32 | -4.21 | -4 | -3.81 | -3.81 | -3.84 | -3.66 | -3.25 | -3.17 | -3.28 | -3.23 | -3.32 | -3.37 | -3.75 | -4.17 | -4.42 | -4.47 | -4.25 | -4.45 | -4.7 | -4.37 | -4.33 | -4.63 | -4.72 | -4.43 | -4.25 | -4.26 | -4.08 | -3.99 | -3.99 | -3.95 | -3.96 | -4.07 | -3.97 | -3.57 | -3.34 | -3.68 | -3.62 | -3.43 | -3.23 | -3.36 | -3.64 | -3.7 | -3.85 | -4.14 | -4.23 | -4.06 | -3.7 | -3.55 | -3.49 | -3.47 | -3.44 | -3.31 | -3.28 | -3.34 | -3.43 | -3.34 | -3.35 | -3.68
120 | M | 30 | 90 | -7.47 | -7.63 | -7.68 | -7.87 | -8.02 | -8.19 | -8.22 | -8.44 | -8.39 | -7.78 | -7.4 | -7.5 | -7.49 | -7.22 | -6.9 | -7.14 | -7.38 | -7.93 | -8.3 | -8.45 | -8.55 | -8.27 | -8.25 | -8.24 | -8.69 | -8.98 | -8.55 | -7.86 | -7.25 | -6.64 | -5.99 | -5.25 | -4.83 | -4.67 | -4.44 | -4.29 | -4.41 | -4.7 | -4.81 | -4.63 | -4.55 | -4.52 | -4.53 | -4.44 | -4.18 | -3.93 | -3.92 | -3.87 | -3.61 | -3.18 | -3.04 | -3.12 | -3.09 | -3.24 | -3.37 | -3.82 | -4.26 | -4.46 | -4.52 | -4.33 | -4.62 | -4.98 | -4.67 | -4.64 | -4.92 | -4.99 | -4.69 | -4.52 | -4.5 | -4.27 | -4.05 | -4.04 | -3.95 | -3.92 | -4.12 | -4.02 | -3.68 | -3.44 | -3.79 | -3.69 | -3.49 | -3.26 | -3.37 | -3.66 | -3.75 | -3.89 | -4.1 | -4.17 | -4 | -3.68 | -3.66 | -3.67 | -3.74 | -3.79 | -3.58 | -3.49 | -3.55 | -3.6 | -3.48 | -3.49 | -3.79
121 | I120i122 | 30 | 100 | -7.44 | -7.58 | -7.59 | -7.75 | -7.91 | -8.07 | -8.12 | -8.38 | -8.37 | -7.77 | -7.43 | -7.53 | -7.54 | -7.27 | -6.94 | -7.17 | -7.35 | -7.84 | -8.17 | -8.27 | -8.36 | -8.13 | -8.13 | -8.12 | -8.6 | -8.96 | -8.66 | -8.05 | -7.4 | -6.77 | -6.1 | -5.44 | -5.04 | -4.87 | -4.63 | -4.43 | -4.51 | -4.75 | -4.84 | -4.64 | -4.52 | -4.48 | -4.5 | -4.43 | -4.19 | -3.99 | -4 | -3.97 | -3.75 | -3.31 | -3.17 | -3.23 | -3.19 | -3.28 | -3.33 | -3.72 | -4.12 | -4.32 | -4.34 | -4.15 | -4.44 | -4.83 | -4.58 | -4.61 | -4.93 | -5.03 | -4.74 | -4.59 | -4.6 | -4.44 | -4.26 | -4.23 | -4.14 | -4.06 | -4.19 | -4.08 | -3.74 | -3.55 | -3.89 | -3.8 | -3.61 | -3.41 | -3.51 | -3.79 | -3.87 | -4.04 | -4.29 | -4.39 | -4.26 | -3.92 | -3.84 | -3.81 | -3.81 | -3.78 | -3.53 | -3.42 | -3.46 | -3.51 | -3.39 | -3.37 | -3.69
122 | M | 30 | 110 | -7.41 | -7.53 | -7.51 | -7.62 | -7.8 | -7.95 | -8.03 | -8.31 | -8.34 | -7.76 | -7.45 | -7.56 | -7.58 | -7.31 | -6.99 | -7.19 | -7.32 | -7.75 | -8.04 | -8.09 | -8.18 | -7.99 | -8 | -8.01 | -8.51 | -8.95 | -8.77 | -8.25 | -7.54 | -6.89 | -6.22 | -5.63 | -5.25 | -5.07 | -4.81 | -4.57 | -4.62 | -4.79 | -4.87 | -4.64 | -4.5 | -4.44 | -4.46 | -4.41 | -4.2 | -4.06 | -4.07 | -4.07 | -3.88 | -3.45 | -3.3 | -3.34 | -3.28 | -3.32 | -3.3 | -3.63 | -3.99 | -4.18 | -4.16 | -3.97 | -4.27 | -4.69 | -4.48 | -4.59 | -4.94 | -5.08 | -4.79 | -4.65 | -4.71 | -4.6 | -4.47 | -4.42 | -4.33 | -4.21 | -4.26 | -4.14 | -3.8 | -3.66 | -3.98 | -3.9 | -3.73 | -3.56 | -3.65 | -3.92 | -4 | -4.19 | -4.47 | -4.6 | -4.51 | -4.16 | -4.01 | -3.94 | -3.88 | -3.77 | -3.49 | -3.34 | -3.36 | -3.41 | -3.3 | -3.25 | -3.58
123 | I122i124 | 30 | 120 | -7.81 | -7.89 | -7.82 | -7.88 | -8 | -8.15 | -8.2 | -8.47 | -8.41 | -7.81 | -7.46 | -7.5 | -7.45 | -7.17 | -6.81 | -6.97 | -7.1 | -7.52 | -7.77 | -7.84 | -7.95 | -7.75 | -7.8 | -7.91 | -8.47 | -9.01 | -8.86 | -8.37 | -7.7 | -6.99 | -6.29 | -5.59 | -5.11 | -4.88 | -4.61 | -4.37 | -4.42 | -4.57 | -4.64 | -4.42 | -4.29 | -4.24 | -4.27 | -4.24 | -4.12 | -4.02 | -4.08 | -4.12 | -3.94 | -3.49 | -3.35 | -3.4 | -3.34 | -3.4 | -3.35 | -3.6 | -3.89 | -4.03 | -3.98 | -3.76 | -3.99 | -4.35 | -4.11 | -4.15 | -4.46 | -4.63 | -4.39 | -4.27 | -4.34 | -4.26 | -4.15 | -4.14 | -4.12 | -4.08 | -4.21 | -4.16 | -3.84 | -3.69 | -4.05 | -4.01 | -3.84 | -3.65 | -3.76 | -4.04 | -4.09 | -4.26 | -4.55 | -4.69 | -4.58 | -4.26 | -4.18 | -4.12 | -4.06 | -3.91 | -3.65 | -3.51 | -3.49 | -3.49 | -3.36 | -3.31 | -3.61
124 | M | 30 | 130 | -8.21 | -8.25 | -8.13 | -8.14 | -8.2 | -8.34 | -8.37 | -8.62 | -8.48 | -7.86 | -7.48 | -7.44 | -7.32 | -7.03 | -6.63 | -6.75 | -6.88 | -7.29 | -7.5 | -7.6 | -7.71 | -7.51 | -7.6 | -7.81 | -8.43 | -9.08 | -8.95 | -8.5 | -7.86 | -7.1 | -6.36 | -5.55 | -4.98 | -4.7 | -4.41 | -4.17 | -4.22 | -4.35 | -4.41 | -4.2 | -4.08 | -4.03 | -4.07 | -4.07 | -4.04 | -3.98 | -4.08 | -4.18 | -4 | -3.54 | -3.4 | -3.45 | -3.4 | -3.48 | -3.4 | -3.57 | -3.78 | -3.88 | -3.81 | -3.54 | -3.72 | -4.01 | -3.74 | -3.72 | -3.99 | -4.18 | -3.99 | -3.89 | -3.97 | -3.91 | -3.83 | -3.85 | -3.9 | -3.94 | -4.16 | -4.18 | -3.89 | -3.71 | -4.12 | -4.11 | -3.95 | -3.74 | -3.88 | -4.16 | -4.17 | -4.33 | -4.64 | -4.78 | -4.66 | -4.37 | -4.34 | -4.31 | -4.23 | -4.05 | -3.81 | -3.67 | -3.62 | -3.57 | -3.42 | -3.38 | -3.64
125 | I124i126 | 30 | 140 | -7.94 | -8.06 | -8.04 | -8.19 | -8.31 | -8.55 | -8.62 | -8.94 | -8.89 | -8.3 | -7.96 | -8.02 | -8 | -7.74 | -7.37 | -7.52 | -7.63 | -8.01 | -8.16 | -8.11 | -8.05 | -7.67 | -7.58 | -7.62 | -8.07 | -8.47 | -8.17 | -7.68 | -7.12 | -6.51 | -5.95 | -5.34 | -4.91 | -4.71 | -4.46 | -4.25 | -4.3 | -4.44 | -4.48 | -4.23 | -4.08 | -4 | -4.02 | -3.99 | -3.89 | -3.8 | -3.87 | -3.98 | -3.83 | -3.41 | -3.26 | -3.33 | -3.26 | -3.33 | -3.28 | -3.5 | -3.74 | -3.82 | -3.73 | -3.45 | -3.66 | -3.97 | -3.66 | -3.62 | -3.88 | -4.01 | -3.79 | -3.67 | -3.75 | -3.65 | -3.54 | -3.55 | -3.55 | -3.58 | -3.76 | -3.74 | -3.46 | -3.28 | -3.67 | -3.63 | -3.49 | -3.31 | -3.48 | -3.79 | -3.89 | -4.11 | -4.48 | -4.67 | -4.61 | -4.34 | -4.36 | -4.38 | -4.34 | -4.22 | -4.03 | -3.92 | -3.88 | -3.86 | -3.73 | -3.66 | -3.92
126 | M | 30 | 150 | -7.68 | -7.87 | -7.96 | -8.23 | -8.42 | -8.75 | -8.87 | -9.26 | -9.29 | -8.74 | -8.43 | -8.61 | -8.67 | -8.46 | -8.11 | -8.3 | -8.38 | -8.74 | -8.82 | -8.63 | -8.39 | -7.84 | -7.55 | -7.43 | -7.71 | -7.86 | -7.39 | -6.87 | -6.38 | -5.93 | -5.54 | -5.14 | -4.84 | -4.73 | -4.52 | -4.32 | -4.38 | -4.52 | -4.56 | -4.27 | -4.08 | -3.96 | -3.96 | -3.9 | -3.74 | -3.63 | -3.67 | -3.78 | -3.66 | -3.28 | -3.12 | -3.2 | -3.11 | -3.17 | -3.17 | -3.43 | -3.69 | -3.76 | -3.65 | -3.36 | -3.6 | -3.93 | -3.59 | -3.51 | -3.78 | -3.83 | -3.6 | -3.44 | -3.54 | -3.38 | -3.26 | -3.24 | -3.2 | -3.21 | -3.36 | -3.3 | -3.03 | -2.86 | -3.21 | -3.15 | -3.03 | -2.88 | -3.08 | -3.43 | -3.6 | -3.89 | -4.33 | -4.57 | -4.56 | -4.32 | -4.39 | -4.45 | -4.45 | -4.38 | -4.25 | -4.17 | -4.14 | -4.16 | -4.04 | -3.93 | -4.19
127 | I126i128 | 30 | 160 | -7.28 | -7.41 | -7.46 | -7.65 | -7.79 | -8.06 | -8.18 | -8.57 | -8.66 | -8.2 | -8.02 | -8.25 | -8.38 | -8.25 | -8.06 | -8.35 | -8.55 | -8.99 | -9.08 | -8.86 | -8.58 | -8 | -7.69 | -7.5 | -7.72 | -7.83 | -7.37 | -6.82 | -6.29 | -5.79 | -5.33 | -4.88 | -4.59 | -4.51 | -4.33 | -4.14 | -4.2 | -4.37 | -4.45 | -4.22 | -4.12 | -4.07 | -4.09 | -4.06 | -3.91 | -3.79 | -3.84 | -3.96 | -3.83 | -3.44 | -3.29 | -3.4 | -3.31 | -3.36 | -3.36 | -3.67 | -3.96 | -4.07 | -3.98 | -3.69 | -3.89 | -4.21 | -3.89 | -3.83 | -4.07 | -4.15 | -3.89 | -3.72 | -3.78 | -3.61 | -3.47 | -3.49 | -3.48 | -3.48 | -3.65 | -3.58 | -3.26 | -3.08 | -3.44 | -3.4 | -3.26 | -3.1 | -3.31 | -3.68 | -3.84 | -4.12 | -4.51 | -4.7 | -4.65 | -4.41 | -4.45 | -4.44 | -4.37 | -4.24 | -4 | -3.88 | -3.83 | -3.83 | -3.66 | -3.61 | -3.91
128 | M | 30 | 170 | -6.89 | -6.95 | -6.95 | -7.07 | -7.16 | -7.37 | -7.49 | -7.89 | -8.02 | -7.66 | -7.62 | -7.9 | -8.08 | -8.05 | -8.01 | -8.4 | -8.73 | -9.23 | -9.34 | -9.09 | -8.77 | -8.16 | -7.82 | -7.56 | -7.73 | -7.8 | -7.35 | -6.77 | -6.2 | -5.64 | -5.12 | -4.63 | -4.34 | -4.29 | -4.14 | -3.95 | -4.02 | -4.21 | -4.33 | -4.17 | -4.16 | -4.18 | -4.21 | -4.22 | -4.08 | -3.96 | -4.02 | -4.14 | -4 | -3.6 | -3.45 | -3.59 | -3.51 | -3.55 | -3.55 | -3.91 | -4.23 | -4.38 | -4.31 | -4.03 | -4.19 | -4.5 | -4.19 | -4.14 | -4.36 | -4.47 | -4.19 | -4 | -4.02 | -3.84 | -3.69 | -3.73 | -3.76 | -3.76 | -3.94 | -3.86 | -3.5 | -3.3 | -3.67 | -3.64 | -3.49 | -3.33 | -3.55 | -3.94 | -4.09 | -4.35 | -4.7 | -4.83 | -4.74 | -4.5 | -4.51 | -4.42 | -4.3 | -4.09 | -3.76 | -3.59 | -3.53 | -3.5 | -3.28 | -3.28 | -3.63
129 | I128i130 | 30 | 180 | -7.41 | -7.54 | -7.58 | -7.74 | -7.87 | -8.02 | -8.04 | -8.28 | -8.28 | -7.74 | -7.47 | -7.64 | -7.7 | -7.5 | -7.33 | -7.63 | -7.91 | -8.38 | -8.55 | -8.47 | -8.32 | -7.93 | -7.78 | -7.62 | -7.84 | -7.98 | -7.53 | -6.99 | -6.43 | -5.88 | -5.3 | -4.74 | -4.41 | -4.36 | -4.24 | -4.12 | -4.23 | -4.43 | -4.5 | -4.26 | -4.17 | -4.14 | -4.17 | -4.15 | -3.99 | -3.85 | -3.9 | -4.02 | -3.91 | -3.53 | -3.43 | -3.57 | -3.5 | -3.55 | -3.52 | -3.81 | -4.07 | -4.18 | -4.1 | -3.84 | -4.07 | -4.4 | -4.09 | -4.04 | -4.26 | -4.33 | -4.04 | -3.88 | -3.96 | -3.8 | -3.65 | -3.65 | -3.66 | -3.68 | -3.93 | -3.93 | -3.64 | -3.49 | -3.86 | -3.79 | -3.64 | -3.51 | -3.71 | -4.06 | -4.17 | -4.41 | -4.74 | -4.92 | -4.85 | -4.57 | -4.54 | -4.45 | -4.35 | -4.18 | -3.9 | -3.74 | -3.67 | -3.64 | -3.45 | -3.39 | -3.69
130 | M | 30 | 190 | -7.93 | -8.13 | -8.2 | -8.41 | -8.58 | -8.67 | -8.58 | -8.67 | -8.54 | -7.82 | -7.32 | -7.38 | -7.32 | -6.95 | -6.64 | -6.87 | -7.09 | -7.52 | -7.76 | -7.85 | -7.86 | -7.69 | -7.73 | -7.68 | -7.95 | -8.15 | -7.7 | -7.21 | -6.67 | -6.11 | -5.49 | -4.86 | -4.48 | -4.43 | -4.34 | -4.28 | -4.44 | -4.65 | -4.66 | -4.36 | -4.18 | -4.1 | -4.12 | -4.08 | -3.89 | -3.74 | -3.79 | -3.9 | -3.81 | -3.47 | -3.4 | -3.54 | -3.48 | -3.55 | -3.48 | -3.7 | -3.91 | -3.99 | -3.89 | -3.66 | -3.95 | -4.3 | -4 | -3.95 | -4.17 | -4.19 | -3.9 | -3.76 | -3.89 | -3.76 | -3.6 | -3.57 | -3.56 | -3.6 | -3.92 | -4 | -3.79 | -3.68 | -4.04 | -3.93 | -3.78 | -3.68 | -3.88 | -4.18 | -4.26 | -4.47 | -4.78 | -5.01 | -4.96 | -4.65 | -4.57 | -4.48 | -4.4 | -4.28 | -4.04 | -3.88 | -3.81 | -3.79 | -3.61 | -3.51 | -3.75
131 | I130i132 | 30 | 200 | -7.87 | -8.12 | -8.24 | -8.46 | -8.65 | -8.81 | -8.84 | -9 | -8.85 | -8.15 | -7.69 | -7.69 | -7.6 | -7.25 | -6.92 | -7.14 | -7.36 | -7.83 | -8.09 | -8.15 | -8.14 | -7.89 | -7.86 | -7.76 | -7.99 | -8.09 | -7.6 | -7.08 | -6.54 | -6 | -5.48 | -4.93 | -4.61 | -4.58 | -4.49 | -4.45 | -4.64 | -4.93 | -5.04 | -4.79 | -4.62 | -4.52 | -4.49 | -4.48 | -4.35 | -4.19 | -4.18 | -4.24 | -4.07 | -3.64 | -3.57 | -3.71 | -3.63 | -3.64 | -3.49 | -3.62 | -3.77 | -3.78 | -3.62 | -3.34 | -3.61 | -3.99 | -3.75 | -3.75 | -4.02 | -4.12 | -3.84 | -3.7 | -3.78 | -3.63 | -3.48 | -3.44 | -3.4 | -3.38 | -3.62 | -3.65 | -3.42 | -3.32 | -3.72 | -3.69 | -3.59 | -3.5 | -3.73 | -4.1 | -4.26 | -4.5 | -4.82 | -5.03 | -4.99 | -4.73 | -4.69 | -4.63 | -4.53 | -4.36 | -4.1 | -3.95 | -3.92 | -3.93 | -3.75 | -3.67 | -3.93
132 | M | 30 | 210 | -7.81 | -8.11 | -8.27 | -8.52 | -8.72 | -8.95 | -9.09 | -9.33 | -9.16 | -8.48 | -8.05 | -8 | -7.88 | -7.54 | -7.19 | -7.4 | -7.64 | -8.15 | -8.42 | -8.46 | -8.42 | -8.09 | -7.98 | -7.83 | -8.02 | -8.02 | -7.5 | -6.95 | -6.4 | -5.89 | -5.47 | -5.01 | -4.74 | -4.73 | -4.64 | -4.62 | -4.85 | -5.21 | -5.42 | -5.23 | -5.07 | -4.93 | -4.86 | -4.88 | -4.8 | -4.64 | -4.57 | -4.57 | -4.32 | -3.82 | -3.73 | -3.87 | -3.78 | -3.74 | -3.49 | -3.54 | -3.63 | -3.57 | -3.34 | -3.02 | -3.28 | -3.67 | -3.5 | -3.55 | -3.88 | -4.05 | -3.79 | -3.64 | -3.67 | -3.5 | -3.36 | -3.32 | -3.24 | -3.16 | -3.32 | -3.31 | -3.05 | -2.96 | -3.41 | -3.46 | -3.4 | -3.32 | -3.59 | -4.03 | -4.26 | -4.54 | -4.87 | -5.05 | -5.02 | -4.8 | -4.81 | -4.78 | -4.66 | -4.45 | -4.17 | -4.03 | -4.02 | -4.08 | -3.89 | -3.83 | -4.1
133 | I132i134 | 30 | 220 | -7.72 | -7.91 | -7.97 | -8.13 | -8.28 | -8.45 | -8.49 | -8.69 | -8.54 | -7.88 | -7.49 | -7.5 | -7.43 | -7.15 | -6.82 | -7.1 | -7.4 | -7.97 | -8.28 | -8.38 | -8.38 | -8.07 | -7.97 | -7.86 | -8.07 | -8.1 | -7.66 | -7.16 | -6.7 | -6.27 | -5.88 | -5.41 | -5.1 | -5.03 | -4.88 | -4.74 | -4.86 | -5.11 | -5.21 | -4.96 | -4.79 | -4.68 | -4.68 | -4.7 | -4.64 | -4.54 | -4.53 | -4.6 | -4.42 | -3.99 | -3.95 | -4.11 | -4.03 | -3.99 | -3.78 | -3.82 | -3.91 | -3.85 | -3.62 | -3.28 | -3.51 | -3.88 | -3.65 | -3.68 | -4 | -4.15 | -3.89 | -3.73 | -3.78 | -3.62 | -3.49 | -3.48 | -3.43 | -3.4 | -3.59 | -3.61 | -3.39 | -3.3 | -3.74 | -3.75 | -3.66 | -3.54 | -3.79 | -4.18 | -4.36 | -4.57 | -4.87 | -5 | -4.96 | -4.71 | -4.69 | -4.62 | -4.5 | -4.28 | -3.96 | -3.8 | -3.81 | -3.88 | -3.74 | -3.71 | -4.04
134 | M | 30 | 230 | -7.63 | -7.71 | -7.67 | -7.74 | -7.84 | -7.95 | -7.89 | -8.04 | -7.92 | -7.28 | -6.92 | -7 | -6.99 | -6.75 | -6.45 | -6.8 | -7.15 | -7.78 | -8.14 | -8.29 | -8.34 | -8.04 | -7.96 | -7.9 | -8.12 | -8.17 | -7.81 | -7.36 | -6.99 | -6.65 | -6.29 | -5.82 | -5.46 | -5.34 | -5.11 | -4.85 | -4.86 | -5.01 | -5.01 | -4.68 | -4.5 | -4.43 | -4.5 | -4.53 | -4.47 | -4.45 | -4.5 | -4.63 | -4.51 | -4.17 | -4.18 | -4.35 | -4.27 | -4.25 | -4.07 | -4.09 | -4.19 | -4.13 | -3.9 | -3.54 | -3.74 | -4.09 | -3.8 | -3.82 | -4.12 | -4.24 | -3.98 | -3.82 | -3.88 | -3.73 | -3.62 | -3.65 | -3.63 | -3.64 | -3.87 | -3.91 | -3.72 | -3.65 | -4.07 | -4.04 | -3.93 | -3.77 | -3.99 | -4.34 | -4.45 | -4.61 | -4.87 | -4.95 | -4.89 | -4.63 | -4.57 | -4.46 | -4.34 | -4.11 | -3.75 | -3.58 | -3.61 | -3.69 | -3.58 | -3.59 | -3.97
135 | I134i136 | 30 | 240 | -7.44 | -7.55 | -7.49 | -7.55 | -7.63 | -7.74 | -7.73 | -7.95 | -7.88 | -7.29 | -6.91 | -6.96 | -6.9 | -6.6 | -6.27 | -6.52 | -6.78 | -7.31 | -7.62 | -7.75 | -7.86 | -7.65 | -7.62 | -7.56 | -7.87 | -8.09 | -7.89 | -7.54 | -7.16 | -6.81 | -6.4 | -5.96 | -5.63 | -5.52 | -5.22 | -4.86 | -4.78 | -4.83 | -4.76 | -4.38 | -4.16 | -4.04 | -4.07 | -4.07 | -3.99 | -4 | -4.13 | -4.27 | -4.16 | -3.86 | -3.89 | -4.07 | -4.01 | -4 | -3.87 | -3.98 | -4.16 | -4.18 | -4.01 | -3.65 | -3.82 | -4.13 | -3.86 | -3.94 | -4.24 | -4.36 | -4.07 | -3.88 | -3.91 | -3.78 | -3.67 | -3.71 | -3.69 | -3.72 | -3.93 | -3.99 | -3.8 | -3.68 | -4.09 | -4.05 | -3.93 | -3.74 | -3.92 | -4.23 | -4.27 | -4.37 | -4.59 | -4.67 | -4.58 | -4.3 | -4.18 | -4.03 | -3.91 | -3.73 | -3.44 | -3.32 | -3.38 | -3.43 | -3.31 | -3.33 | -3.71
136 | M | 30 | 250 | -7.26 | -7.39 | -7.32 | -7.36 | -7.42 | -7.52 | -7.57 | -7.86 | -7.84 | -7.3 | -6.9 | -6.92 | -6.82 | -6.45 | -6.09 | -6.24 | -6.4 | -6.84 | -7.09 | -7.21 | -7.37 | -7.25 | -7.28 | -7.21 | -7.63 | -8.01 | -7.96 | -7.71 | -7.32 | -6.97 | -6.51 | -6.1 | -5.8 | -5.69 | -5.33 | -4.87 | -4.7 | -4.66 | -4.51 | -4.07 | -3.82 | -3.65 | -3.64 | -3.6 | -3.5 | -3.55 | -3.75 | -3.91 | -3.8 | -3.54 | -3.6 | -3.8 | -3.74 | -3.76 | -3.67 | -3.87 | -4.12 | -4.23 | -4.12 | -3.76 | -3.9 | -4.18 | -3.93 | -4.06 | -4.36 | -4.48 | -4.15 | -3.93 | -3.94 | -3.82 | -3.73 | -3.78 | -3.76 | -3.79 | -4 | -4.08 | -3.87 | -3.72 | -4.12 | -4.07 | -3.93 | -3.71 | -3.86 | -4.13 | -4.09 | -4.13 | -4.32 | -4.4 | -4.27 | -3.97 | -3.79 | -3.6 | -3.47 | -3.35 | -3.13 | -3.06 | -3.14 | -3.18 | -3.03 | -3.07 | -3.45
137 | I136i138 | 30 | 260 | -6.99 | -7.16 | -7.16 | -7.27 | -7.42 | -7.56 | -7.62 | -7.88 | -7.82 | -7.2 | -6.8 | -6.82 | -6.74 | -6.39 | -6.03 | -6.2 | -6.4 | -6.88 | -7.14 | -7.26 | -7.37 | -7.2 | -7.22 | -7.2 | -7.58 | -7.92 | -7.74 | -7.39 | -7.01 | -6.64 | -6.19 | -5.71 | -5.36 | -5.24 | -4.96 | -4.64 | -4.6 | -4.64 | -4.55 | -4.15 | -3.92 | -3.78 | -3.76 | -3.68 | -3.49 | -3.39 | -3.51 | -3.61 | -3.45 | -3.13 | -3.1 | -3.25 | -3.22 | -3.29 | -3.3 | -3.61 | -3.9 | -4.03 | -3.98 | -3.68 | -3.87 | -4.21 | -3.99 | -4.07 | -4.38 | -4.51 | -4.21 | -4.01 | -4.01 | -3.87 | -3.76 | -3.8 | -3.79 | -3.82 | -4.03 | -4.07 | -3.82 | -3.66 | -3.99 | -3.88 | -3.67 | -3.39 | -3.49 | -3.73 | -3.69 | -3.73 | -3.91 | -4 | -3.88 | -3.6 | -3.48 | -3.43 | -3.4 | -3.32 | -3.09 | -3 | -3.08 | -3.12 | -3.01 | -3.05 | -3.41
138 | M | 30 | 270 | -6.73 | -6.93 | -7.01 | -7.19 | -7.42 | -7.59 | -7.67 | -7.9 | -7.8 | -7.1 | -6.71 | -6.72 | -6.65 | -6.33 | -5.98 | -6.15 | -6.41 | -6.92 | -7.18 | -7.31 | -7.37 | -7.15 | -7.15 | -7.18 | -7.53 | -7.82 | -7.52 | -7.07 | -6.69 | -6.31 | -5.87 | -5.31 | -4.93 | -4.79 | -4.59 | -4.42 | -4.5 | -4.63 | -4.59 | -4.24 | -4.01 | -3.9 | -3.89 | -3.76 | -3.48 | -3.23 | -3.27 | -3.31 | -3.1 | -2.71 | -2.6 | -2.71 | -2.69 | -2.81 | -2.92 | -3.34 | -3.68 | -3.83 | -3.83 | -3.6 | -3.83 | -4.24 | -4.05 | -4.08 | -4.4 | -4.54 | -4.27 | -4.09 | -4.09 | -3.91 | -3.79 | -3.83 | -3.82 | -3.84 | -4.06 | -4.06 | -3.78 | -3.6 | -3.87 | -3.69 | -3.41 | -3.08 | -3.12 | -3.33 | -3.3 | -3.33 | -3.5 | -3.6 | -3.49 | -3.22 | -3.18 | -3.26 | -3.32 | -3.28 | -3.05 | -2.94 | -3.02 | -3.07 | -2.99 | -3.02 | -3.37
139 | M | 30 | 280 | -6.63 | -6.83 | -6.87 | -7.07 | -7.21 | -7.38 | -7.39 | -7.63 | -7.52 | -6.86 | -6.52 | -6.62 | -6.63 | -6.36 | -6.06 | -6.27 | -6.41 | -6.86 | -7.06 | -7.09 | -7.11 | -6.91 | -6.91 | -6.88 | -7.21 | -7.43 | -7.22 | -6.92 | -6.65 | -6.43 | -6.08 | -5.5 | -5.08 | -4.88 | -4.58 | -4.33 | -4.38 | -4.51 | -4.44 | -4.1 | -3.89 | -3.78 | -3.77 | -3.69 | -3.45 | -3.26 | -3.28 | -3.3 | -3.08 | -2.63 | -2.49 | -2.55 | -2.52 | -2.67 | -2.76 | -3.16 | -3.45 | -3.58 | -3.53 | -3.31 | -3.58 | -4 | -3.89 | -3.92 | -4.18 | -4.34 | -4.1 | -4.01 | -4.16 | -4.09 | -4.05 | -4.08 | -4.04 | -4.01 | -4.22 | -4.18 | -3.91 | -3.62 | -3.83 | -3.54 | -3.19 | -2.81 | -2.86 | -3.07 | -3.07 | -3.1 | -3.3 | -3.48 | -3.46 | -3.3 | -3.31 | -3.34 | -3.36 | -3.32 | -3.1 | -3 | -3.05 | -3.11 | -2.94 | -2.91 | -3.22
140 | I139i141 | 30 | 290 | -6.75 | -6.86 | -6.85 | -6.97 | -7.09 | -7.25 | -7.29 | -7.56 | -7.49 | -6.88 | -6.51 | -6.56 | -6.5 | -6.22 | -5.92 | -6.11 | -6.27 | -6.68 | -6.85 | -6.87 | -6.87 | -6.68 | -6.7 | -6.69 | -7.1 | -7.47 | -7.36 | -7.13 | -6.83 | -6.51 | -6.06 | -5.48 | -5.08 | -4.88 | -4.55 | -4.25 | -4.22 | -4.3 | -4.26 | -3.96 | -3.82 | -3.73 | -3.72 | -3.63 | -3.4 | -3.23 | -3.27 | -3.31 | -3.13 | -2.73 | -2.64 | -2.7 | -2.65 | -2.74 | -2.76 | -3.11 | -3.4 | -3.53 | -3.47 | -3.21 | -3.42 | -3.8 | -3.65 | -3.73 | -4.04 | -4.2 | -3.97 | -3.84 | -3.95 | -3.85 | -3.79 | -3.83 | -3.84 | -3.88 | -4.12 | -4.12 | -3.84 | -3.6 | -3.86 | -3.68 | -3.39 | -3.06 | -3.11 | -3.29 | -3.26 | -3.31 | -3.51 | -3.66 | -3.63 | -3.42 | -3.42 | -3.44 | -3.43 | -3.36 | -3.12 | -2.96 | -2.96 | -2.96 | -2.78 | -2.74 | -3.06
141 | M | 30 | 300 | -6.86 | -6.89 | -6.82 | -6.88 | -6.97 | -7.12 | -7.18 | -7.48 | -7.47 | -6.91 | -6.5 | -6.5 | -6.37 | -6.07 | -5.79 | -5.95 | -6.13 | -6.49 | -6.65 | -6.66 | -6.63 | -6.44 | -6.48 | -6.51 | -7 | -7.51 | -7.5 | -7.34 | -7.01 | -6.58 | -6.04 | -5.46 | -5.08 | -4.88 | -4.53 | -4.17 | -4.06 | -4.09 | -4.08 | -3.83 | -3.75 | -3.68 | -3.67 | -3.57 | -3.35 | -3.2 | -3.26 | -3.32 | -3.17 | -2.83 | -2.78 | -2.85 | -2.78 | -2.81 | -2.76 | -3.05 | -3.36 | -3.47 | -3.4 | -3.11 | -3.26 | -3.6 | -3.41 | -3.54 | -3.9 | -4.07 | -3.84 | -3.67 | -3.74 | -3.61 | -3.54 | -3.59 | -3.64 | -3.74 | -4.01 | -4.05 | -3.77 | -3.58 | -3.88 | -3.81 | -3.6 | -3.31 | -3.36 | -3.51 | -3.46 | -3.52 | -3.71 | -3.85 | -3.79 | -3.53 | -3.53 | -3.55 | -3.51 | -3.41 | -3.14 | -2.93 | -2.86 | -2.81 | -2.62 | -2.56 | -2.9
142 | I141i143 | 30 | 310 | -7.13 | -7.21 | -7.16 | -7.26 | -7.41 | -7.58 | -7.7 | -7.98 | -7.91 | -7.31 | -6.96 | -6.95 | -6.82 | -6.5 | -6.12 | -6.22 | -6.34 | -6.71 | -6.83 | -6.85 | -6.8 | -6.57 | -6.62 | -6.67 | -7.15 | -7.6 | -7.53 | -7.32 | -6.96 | -6.58 | -6.04 | -5.42 | -4.95 | -4.68 | -4.32 | -3.99 | -3.93 | -3.99 | -3.99 | -3.69 | -3.54 | -3.46 | -3.47 | -3.41 | -3.24 | -3.13 | -3.21 | -3.32 | -3.23 | -2.89 | -2.84 | -2.96 | -2.93 | -3.01 | -3.01 | -3.3 | -3.53 | -3.58 | -3.43 | -3.07 | -3.2 | -3.51 | -3.21 | -3.22 | -3.5 | -3.65 | -3.45 | -3.32 | -3.44 | -3.34 | -3.28 | -3.35 | -3.38 | -3.44 | -3.68 | -3.71 | -3.43 | -3.24 | -3.55 | -3.48 | -3.28 | -3.02 | -3.14 | -3.37 | -3.38 | -3.48 | -3.72 | -3.87 | -3.8 | -3.59 | -3.64 | -3.72 | -3.71 | -3.64 | -3.42 | -3.23 | -3.19 | -3.15 | -2.95 | -2.88 | -3.19
143 | M | 30 | 320 | -7.4 | -7.52 | -7.5 | -7.64 | -7.84 | -8.04 | -8.21 | -8.48 | -8.34 | -7.7 | -7.41 | -7.41 | -7.27 | -6.93 | -6.45 | -6.49 | -6.56 | -6.92 | -7.02 | -7.04 | -6.98 | -6.71 | -6.76 | -6.84 | -7.31 | -7.69 | -7.56 | -7.3 | -6.92 | -6.57 | -6.03 | -5.38 | -4.82 | -4.48 | -4.12 | -3.8 | -3.79 | -3.89 | -3.89 | -3.54 | -3.33 | -3.23 | -3.26 | -3.25 | -3.13 | -3.05 | -3.16 | -3.33 | -3.28 | -2.95 | -2.9 | -3.07 | -3.08 | -3.21 | -3.26 | -3.55 | -3.7 | -3.69 | -3.46 | -3.03 | -3.13 | -3.41 | -3 | -2.91 | -3.1 | -3.23 | -3.06 | -2.98 | -3.13 | -3.08 | -3.02 | -3.1 | -3.11 | -3.13 | -3.35 | -3.37 | -3.09 | -2.9 | -3.22 | -3.16 | -2.97 | -2.72 | -2.93 | -3.23 | -3.3 | -3.44 | -3.73 | -3.9 | -3.81 | -3.64 | -3.76 | -3.88 | -3.91 | -3.86 | -3.7 | -3.54 | -3.52 | -3.49 | -3.27 | -3.19 | -3.48
144 | I143i145 | 30 | 330 | -6.99 | -7.13 | -7.12 | -7.29 | -7.5 | -7.7 | -7.87 | -8.21 | -8.24 | -7.7 | -7.47 | -7.58 | -7.58 | -7.34 | -7.03 | -7.18 | -7.28 | -7.68 | -7.78 | -7.78 | -7.7 | -7.34 | -7.22 | -7.13 | -7.49 | -7.76 | -7.44 | -7 | -6.47 | -6 | -5.45 | -4.87 | -4.48 | -4.29 | -4.03 | -3.78 | -3.82 | -3.98 | -4.07 | -3.81 | -3.66 | -3.57 | -3.58 | -3.51 | -3.32 | -3.2 | -3.26 | -3.38 | -3.29 | -2.96 | -2.91 | -3.05 | -3.05 | -3.13 | -3.14 | -3.45 | -3.67 | -3.69 | -3.49 | -3.07 | -3.15 | -3.39 | -3.04 | -3 | -3.27 | -3.43 | -3.21 | -3.12 | -3.26 | -3.21 | -3.16 | -3.24 | -3.26 | -3.28 | -3.47 | -3.45 | -3.1 | -2.88 | -3.15 | -3.04 | -2.85 | -2.61 | -2.78 | -3.04 | -3.06 | -3.2 | -3.5 | -3.69 | -3.65 | -3.46 | -3.55 | -3.63 | -3.67 | -3.65 | -3.51 | -3.39 | -3.36 | -3.34 | -3.15 | -3.1 | -3.42
145 | M | 30 | 340 | -6.58 | -6.74 | -6.74 | -6.95 | -7.15 | -7.36 | -7.53 | -7.95 | -8.15 | -7.71 | -7.52 | -7.76 | -7.88 | -7.76 | -7.61 | -7.87 | -8.01 | -8.43 | -8.53 | -8.52 | -8.42 | -7.97 | -7.67 | -7.43 | -7.67 | -7.84 | -7.33 | -6.71 | -6.02 | -5.42 | -4.86 | -4.37 | -4.15 | -4.11 | -3.94 | -3.76 | -3.84 | -4.08 | -4.25 | -4.07 | -3.98 | -3.91 | -3.89 | -3.76 | -3.51 | -3.35 | -3.37 | -3.44 | -3.3 | -2.98 | -2.93 | -3.04 | -3.01 | -3.05 | -3.02 | -3.35 | -3.64 | -3.69 | -3.52 | -3.12 | -3.16 | -3.37 | -3.07 | -3.1 | -3.43 | -3.62 | -3.35 | -3.25 | -3.39 | -3.34 | -3.3 | -3.39 | -3.42 | -3.43 | -3.59 | -3.52 | -3.11 | -2.85 | -3.09 | -2.92 | -2.73 | -2.5 | -2.63 | -2.85 | -2.82 | -2.97 | -3.26 | -3.49 | -3.49 | -3.28 | -3.33 | -3.37 | -3.42 | -3.43 | -3.31 | -3.23 | -3.2 | -3.19 | -3.02 | -3.02 | -3.36
146 | I145i147 | 30 | 350 | -6.83 | -6.95 | -6.89 | -7.03 | -7.15 | -7.29 | -7.37 | -7.7 | -7.76 | -7.26 | -7.02 | -7.22 | -7.28 | -7.1 | -6.88 | -7.16 | -7.33 | -7.8 | -8.01 | -8.05 | -8.03 | -7.66 | -7.47 | -7.26 | -7.54 | -7.71 | -7.28 | -6.76 | -6.16 | -5.59 | -5.04 | -4.52 | -4.23 | -4.16 | -4 | -3.83 | -3.91 | -4.12 | -4.24 | -4.04 | -3.94 | -3.84 | -3.78 | -3.63 | -3.41 | -3.24 | -3.27 | -3.4 | -3.32 | -2.99 | -2.91 | -3.06 | -3.04 | -3.1 | -3.06 | -3.34 | -3.59 | -3.67 | -3.54 | -3.2 | -3.33 | -3.57 | -3.23 | -3.22 | -3.57 | -3.82 | -3.64 | -3.57 | -3.69 | -3.6 | -3.53 | -3.59 | -3.64 | -3.66 | -3.84 | -3.77 | -3.41 | -3.19 | -3.49 | -3.34 | -3.09 | -2.82 | -2.92 | -3.12 | -3.08 | -3.19 | -3.41 | -3.51 | -3.43 | -3.19 | -3.22 | -3.28 | -3.32 | -3.31 | -3.17 | -3.08 | -3.07 | -3.07 | -2.91 | -2.87 | -3.17
147 | D111 | 30 | 360 | -7.08 | -7.15 | -7.03 | -7.11 | -7.15 | -7.22 | -7.22 | -7.46 | -7.38 | -6.81 | -6.52 | -6.68 | -6.67 | -6.44 | -6.15 | -6.45 | -6.66 | -7.17 | -7.49 | -7.58 | -7.64 | -7.35 | -7.26 | -7.08 | -7.41 | -7.57 | -7.23 | -6.81 | -6.3 | -5.76 | -5.23 | -4.66 | -4.31 | -4.21 | -4.07 | -3.91 | -3.99 | -4.17 | -4.24 | -4.01 | -3.89 | -3.77 | -3.67 | -3.51 | -3.3 | -3.13 | -3.16 | -3.35 | -3.34 | -2.99 | -2.89 | -3.09 | -3.07 | -3.14 | -3.1 | -3.32 | -3.53 | -3.64 | -3.55 | -3.29 | -3.5 | -3.77 | -3.39 | -3.34 | -3.71 | -4.01 | -3.93 | -3.89 | -3.99 | -3.86 | -3.75 | -3.79 | -3.86 | -3.89 | -4.09 | -4.03 | -3.7 | -3.52 | -3.9 | -3.76 | -3.46 | -3.15 | -3.21 | -3.39 | -3.34 | -3.41 | -3.56 | -3.54 | -3.38 | -3.1 | -3.1 | -3.18 | -3.21 | -3.2 | -3.02 | -2.93 | -2.93 | -2.96 | -2.79 | -2.72 | -2.98
184 | M | 40 | 0 | -5.29 | -5.4 | -5.29 | -5.28 | -5.23 | -5.16 | -5.08 | -5.38 | -5.42 | -4.81 | -4.41 | -4.48 | -4.4 | -4.02 | -3.81 | -4.23 | -4.39 | -4.6 | -4.56 | -4.4 | -4.26 | -3.95 | -3.76 | -3.48 | -3.5 | -3.55 | -3.32 | -3.28 | -3.28 | -3.26 | -3.24 | -3.3 | -3.46 | -3.72 | -3.79 | -3.83 | -3.97 | -4.12 | -4.18 | -3.92 | -3.69 | -3.44 | -3.23 | -2.95 | -2.57 | -2.29 | -2.26 | -2.28 | -2.12 | -1.79 | -1.67 | -1.75 | -1.65 | -1.61 | -1.47 | -1.74 | -2.02 | -2.11 | -2.06 | -1.89 | -2.17 | -2.53 | -2.3 | -2.25 | -2.49 | -2.61 | -2.39 | -2.26 | -2.35 | -2.2 | -2.01 | -1.9 | -1.82 | -1.77 | -1.95 | -1.96 | -1.74 | -1.61 | -1.92 | -1.84 | -1.75 | -1.6 | -1.7 | -1.82 | -1.65 | -1.6 | -1.77 | -1.93 | -1.89 | -1.67 | -1.67 | -1.71 | -1.75 | -1.81 | -1.77 | -1.78 | -1.92 | -2.01 | -1.86 | -1.8 | -2.04
183 | I182i184 | 40 | 10 | -5.19 | -5.25 | -5.12 | -5.09 | -5.01 | -4.94 | -4.86 | -5.15 | -5.2 | -4.56 | -4.17 | -4.24 | -4.21 | -3.88 | -3.68 | -4.1 | -4.27 | -4.5 | -4.46 | -4.34 | -4.24 | -3.93 | -3.79 | -3.57 | -3.68 | -3.84 | -3.7 | -3.74 | -3.83 | -3.88 | -3.92 | -4.02 | -4.19 | -4.38 | -4.37 | -4.28 | -4.32 | -4.39 | -4.33 | -3.95 | -3.62 | -3.3 | -3.04 | -2.76 | -2.4 | -2.14 | -2.12 | -2.13 | -1.98 | -1.68 | -1.62 | -1.76 | -1.71 | -1.7 | -1.59 | -1.85 | -2.13 | -2.19 | -2.09 | -1.85 | -2.09 | -2.41 | -2.17 | -2.16 | -2.41 | -2.56 | -2.36 | -2.25 | -2.37 | -2.27 | -2.11 | -2.03 | -1.94 | -1.86 | -1.99 | -1.94 | -1.66 | -1.46 | -1.73 | -1.6 | -1.46 | -1.29 | -1.38 | -1.5 | -1.3 | -1.23 | -1.39 | -1.52 | -1.45 | -1.19 | -1.17 | -1.21 | -1.25 | -1.3 | -1.24 | -1.23 | -1.35 | -1.44 | -1.32 | -1.29 | -1.59
182 | M | 40 | 20 | -5.09 | -5.09 | -4.95 | -4.89 | -4.79 | -4.71 | -4.63 | -4.93 | -4.97 | -4.32 | -3.92 | -4.01 | -4.01 | -3.74 | -3.55 | -3.97 | -4.14 | -4.4 | -4.36 | -4.28 | -4.22 | -3.92 | -3.81 | -3.66 | -3.86 | -4.12 | -4.08 | -4.19 | -4.38 | -4.49 | -4.61 | -4.74 | -4.92 | -5.04 | -4.94 | -4.73 | -4.68 | -4.67 | -4.48 | -3.98 | -3.56 | -3.16 | -2.86 | -2.58 | -2.23 | -2 | -1.98 | -1.97 | -1.84 | -1.57 | -1.57 | -1.78 | -1.77 | -1.78 | -1.7 | -1.96 | -2.23 | -2.27 | -2.12 | -1.81 | -2 | -2.29 | -2.04 | -2.06 | -2.32 | -2.51 | -2.32 | -2.25 | -2.4 | -2.33 | -2.21 | -2.16 | -2.06 | -1.96 | -2.03 | -1.91 | -1.57 | -1.3 | -1.53 | -1.36 | -1.17 | -0.97 | -1.06 | -1.17 | -0.95 | -0.87 | -1.02 | -1.12 | -1.01 | -0.72 | -0.68 | -0.7 | -0.75 | -0.79 | -0.7 | -0.68 | -0.77 | -0.86 | -0.79 | -0.78 | -1.13
181 | M | 40 | 30 | -4.89 | -4.92 | -4.78 | -4.7 | -4.6 | -4.57 | -4.52 | -4.82 | -4.86 | -4.21 | -3.79 | -3.86 | -3.84 | -3.57 | -3.33 | -3.72 | -3.86 | -4.07 | -4.07 | -4 | -3.97 | -3.75 | -3.71 | -3.6 | -3.88 | -4.24 | -4.29 | -4.49 | -4.72 | -4.84 | -4.89 | -4.9 | -4.78 | -4.68 | -4.41 | -4.06 | -3.95 | -3.88 | -3.78 | -3.41 | -3.18 | -2.96 | -2.83 | -2.63 | -2.37 | -2.2 | -2.26 | -2.31 | -2.16 | -1.81 | -1.74 | -1.89 | -1.83 | -1.82 | -1.68 | -1.89 | -2.11 | -2.09 | -1.98 | -1.71 | -1.95 | -2.32 | -2.13 | -2.18 | -2.52 | -2.75 | -2.63 | -2.62 | -2.8 | -2.73 | -2.56 | -2.45 | -2.33 | -2.19 | -2.25 | -2.11 | -1.73 | -1.41 | -1.61 | -1.47 | -1.31 | -1.12 | -1.25 | -1.43 | -1.25 | -1.17 | -1.33 | -1.43 | -1.3 | -1.01 | -0.98 | -0.99 | -1.01 | -1.06 | -0.94 | -0.88 | -1.02 | -1.12 | -1 | -1.01 | -1.4
180 | I179i181 | 40 | 40 | -4.8 | -4.88 | -4.77 | -4.76 | -4.71 | -4.7 | -4.68 | -5.01 | -5.06 | -4.45 | -4.02 | -4.05 | -4 | -3.7 | -3.46 | -3.86 | -4.04 | -4.3 | -4.31 | -4.23 | -4.16 | -3.9 | -3.81 | -3.6 | -3.77 | -4.02 | -3.99 | -4.12 | -4.28 | -4.34 | -4.3 | -4.25 | -4.17 | -4.19 | -4.01 | -3.75 | -3.69 | -3.67 | -3.6 | -3.26 | -3.07 | -2.9 | -2.83 | -2.65 | -2.38 | -2.23 | -2.29 | -2.37 | -2.24 | -1.93 | -1.87 | -2.01 | -1.93 | -1.85 | -1.66 | -1.85 | -2.08 | -2.11 | -2.03 | -1.77 | -2 | -2.37 | -2.18 | -2.23 | -2.59 | -2.84 | -2.68 | -2.58 | -2.71 | -2.61 | -2.42 | -2.33 | -2.21 | -2.07 | -2.15 | -2.07 | -1.73 | -1.45 | -1.68 | -1.52 | -1.35 | -1.18 | -1.33 | -1.53 | -1.38 | -1.34 | -1.53 | -1.66 | -1.59 | -1.34 | -1.38 | -1.42 | -1.46 | -1.5 | -1.37 | -1.28 | -1.36 | -1.44 | -1.3 | -1.28 | -1.6
179 | M | 40 | 50 | -4.72 | -4.83 | -4.77 | -4.82 | -4.83 | -4.84 | -4.84 | -5.19 | -5.25 | -4.68 | -4.26 | -4.24 | -4.16 | -3.83 | -3.59 | -4 | -4.21 | -4.53 | -4.55 | -4.45 | -4.35 | -4.04 | -3.91 | -3.6 | -3.66 | -3.81 | -3.69 | -3.74 | -3.84 | -3.83 | -3.71 | -3.6 | -3.57 | -3.69 | -3.6 | -3.44 | -3.43 | -3.46 | -3.42 | -3.12 | -2.95 | -2.85 | -2.83 | -2.68 | -2.39 | -2.25 | -2.31 | -2.42 | -2.32 | -2.04 | -2.01 | -2.13 | -2.02 | -1.87 | -1.64 | -1.82 | -2.05 | -2.14 | -2.09 | -1.84 | -2.06 | -2.42 | -2.23 | -2.28 | -2.66 | -2.93 | -2.73 | -2.55 | -2.63 | -2.49 | -2.27 | -2.2 | -2.09 | -1.95 | -2.06 | -2.04 | -1.73 | -1.5 | -1.75 | -1.57 | -1.39 | -1.23 | -1.41 | -1.63 | -1.5 | -1.51 | -1.74 | -1.88 | -1.87 | -1.68 | -1.77 | -1.86 | -1.91 | -1.95 | -1.79 | -1.68 | -1.71 | -1.77 | -1.6 | -1.55 | -1.79
178 | M | 40 | 60 | -4.81 | -4.99 | -4.98 | -5.08 | -5.11 | -5.16 | -5.17 | -5.49 | -5.6 | -5.01 | -4.6 | -4.6 | -4.48 | -4.07 | -3.8 | -4.21 | -4.42 | -4.69 | -4.76 | -4.72 | -4.65 | -4.36 | -4.2 | -3.91 | -3.99 | -4.14 | -4 | -3.99 | -3.94 | -3.78 | -3.56 | -3.4 | -3.39 | -3.46 | -3.39 | -3.26 | -3.28 | -3.35 | -3.37 | -3.12 | -3 | -2.94 | -2.89 | -2.75 | -2.5 | -2.35 | -2.46 | -2.59 | -2.58 | -2.3 | -2.28 | -2.35 | -2.21 | -2.08 | -1.83 | -1.99 | -2.2 | -2.25 | -2.15 | -1.85 | -2.02 | -2.32 | -2.08 | -2.11 | -2.46 | -2.69 | -2.5 | -2.33 | -2.39 | -2.25 | -2.07 | -2.01 | -1.93 | -1.86 | -2 | -1.96 | -1.67 | -1.44 | -1.69 | -1.56 | -1.4 | -1.22 | -1.4 | -1.57 | -1.42 | -1.39 | -1.61 | -1.79 | -1.83 | -1.69 | -1.77 | -1.84 | -1.95 | -2.01 | -1.88 | -1.79 | -1.82 | -1.86 | -1.63 | -1.52 | -1.74
177 | I176i178 | 40 | 70 | -5.15 | -5.33 | -5.3 | -5.34 | -5.33 | -5.36 | -5.33 | -5.64 | -5.72 | -5.1 | -4.62 | -4.58 | -4.46 | -4.07 | -3.82 | -4.25 | -4.45 | -4.7 | -4.74 | -4.66 | -4.56 | -4.27 | -4.13 | -3.91 | -4.08 | -4.32 | -4.27 | -4.33 | -4.36 | -4.25 | -4.08 | -3.96 | -3.98 | -4.07 | -3.96 | -3.77 | -3.74 | -3.77 | -3.72 | -3.35 | -3.12 | -2.91 | -2.77 | -2.57 | -2.29 | -2.18 | -2.33 | -2.49 | -2.47 | -2.21 | -2.19 | -2.3 | -2.2 | -2.13 | -1.94 | -2.12 | -2.32 | -2.36 | -2.24 | -1.97 | -2.16 | -2.48 | -2.21 | -2.22 | -2.52 | -2.68 | -2.48 | -2.29 | -2.3 | -2.1 | -1.86 | -1.77 | -1.68 | -1.64 | -1.8 | -1.79 | -1.54 | -1.34 | -1.66 | -1.62 | -1.54 | -1.41 | -1.61 | -1.82 | -1.68 | -1.68 | -1.94 | -2.14 | -2.1 | -1.87 | -1.86 | -1.89 | -1.97 | -2.01 | -1.84 | -1.73 | -1.74 | -1.75 | -1.51 | -1.41 | -1.64
176 | M | 40 | 80 | -5.49 | -5.67 | -5.61 | -5.61 | -5.56 | -5.57 | -5.49 | -5.79 | -5.83 | -5.18 | -4.63 | -4.57 | -4.44 | -4.08 | -3.85 | -4.29 | -4.48 | -4.72 | -4.71 | -4.6 | -4.48 | -4.18 | -4.07 | -3.91 | -4.17 | -4.5 | -4.54 | -4.67 | -4.78 | -4.71 | -4.6 | -4.53 | -4.56 | -4.67 | -4.54 | -4.29 | -4.2 | -4.19 | -4.06 | -3.58 | -3.24 | -2.88 | -2.65 | -2.38 | -2.09 | -2 | -2.2 | -2.39 | -2.36 | -2.12 | -2.11 | -2.25 | -2.18 | -2.18 | -2.05 | -2.24 | -2.44 | -2.48 | -2.33 | -2.09 | -2.3 | -2.63 | -2.34 | -2.32 | -2.58 | -2.68 | -2.46 | -2.26 | -2.2 | -1.94 | -1.65 | -1.53 | -1.43 | -1.42 | -1.6 | -1.63 | -1.41 | -1.24 | -1.62 | -1.67 | -1.67 | -1.6 | -1.81 | -2.06 | -1.94 | -1.96 | -2.28 | -2.48 | -2.38 | -2.05 | -1.94 | -1.94 | -1.99 | -2.02 | -1.81 | -1.66 | -1.67 | -1.64 | -1.38 | -1.31 | -1.54
175 | M | 40 | 90 | -5.89 | -5.99 | -5.83 | -5.76 | -5.67 | -5.66 | -5.51 | -5.75 | -5.75 | -5.07 | -4.56 | -4.48 | -4.38 | -4.01 | -3.74 | -4.12 | -4.3 | -4.54 | -4.53 | -4.41 | -4.34 | -4.08 | -4.02 | -3.89 | -4.2 | -4.6 | -4.8 | -5.03 | -5.21 | -5.3 | -5.28 | -5.26 | -5.32 | -5.35 | -5.04 | -4.67 | -4.53 | -4.44 | -4.22 | -3.66 | -3.19 | -2.77 | -2.54 | -2.33 | -2.08 | -2.06 | -2.24 | -2.41 | -2.37 | -2.17 | -2.2 | -2.34 | -2.26 | -2.22 | -2.03 | -2.23 | -2.44 | -2.47 | -2.35 | -2.06 | -2.2 | -2.5 | -2.27 | -2.34 | -2.67 | -2.83 | -2.61 | -2.38 | -2.36 | -2.11 | -1.84 | -1.71 | -1.57 | -1.48 | -1.61 | -1.62 | -1.4 | -1.25 | -1.63 | -1.68 | -1.66 | -1.61 | -1.89 | -2.21 | -2.14 | -2.18 | -2.49 | -2.62 | -2.48 | -2.16 | -2.08 | -2.08 | -2.11 | -2.05 | -1.81 | -1.68 | -1.65 | -1.6 | -1.35 | -1.24 | -1.48
174 | I173i175 | 40 | 100 | -5.74 | -5.89 | -5.79 | -5.76 | -5.69 | -5.67 | -5.56 | -5.86 | -5.9 | -5.24 | -4.74 | -4.67 | -4.53 | -4.13 | -3.86 | -4.23 | -4.4 | -4.62 | -4.6 | -4.47 | -4.42 | -4.18 | -4.15 | -4.05 | -4.36 | -4.74 | -4.93 | -5.2 | -5.36 | -5.38 | -5.24 | -5.11 | -5.08 | -5.08 | -4.8 | -4.44 | -4.28 | -4.19 | -4.02 | -3.58 | -3.27 | -2.99 | -2.84 | -2.63 | -2.38 | -2.3 | -2.44 | -2.57 | -2.51 | -2.27 | -2.24 | -2.33 | -2.21 | -2.14 | -1.95 | -2.15 | -2.39 | -2.44 | -2.37 | -2.1 | -2.3 | -2.63 | -2.41 | -2.47 | -2.78 | -2.93 | -2.7 | -2.47 | -2.45 | -2.21 | -1.93 | -1.79 | -1.65 | -1.58 | -1.7 | -1.71 | -1.49 | -1.34 | -1.71 | -1.75 | -1.73 | -1.67 | -1.96 | -2.23 | -2.12 | -2.13 | -2.39 | -2.52 | -2.43 | -2.15 | -2.08 | -2.07 | -2.1 | -2.05 | -1.87 | -1.75 | -1.75 | -1.73 | -1.47 | -1.35 | -1.57
173 | M | 40 | 110 | -5.59 | -5.78 | -5.75 | -5.77 | -5.71 | -5.68 | -5.6 | -5.97 | -6.04 | -5.42 | -4.93 | -4.86 | -4.68 | -4.25 | -3.97 | -4.35 | -4.5 | -4.7 | -4.67 | -4.53 | -4.5 | -4.28 | -4.28 | -4.2 | -4.51 | -4.88 | -5.06 | -5.36 | -5.52 | -5.46 | -5.2 | -4.96 | -4.84 | -4.82 | -4.55 | -4.21 | -4.03 | -3.94 | -3.83 | -3.5 | -3.35 | -3.21 | -3.13 | -2.93 | -2.67 | -2.55 | -2.64 | -2.74 | -2.65 | -2.38 | -2.29 | -2.32 | -2.16 | -2.06 | -1.87 | -2.08 | -2.33 | -2.41 | -2.38 | -2.15 | -2.41 | -2.76 | -2.54 | -2.59 | -2.89 | -3.03 | -2.79 | -2.57 | -2.54 | -2.3 | -2.02 | -1.86 | -1.73 | -1.67 | -1.8 | -1.81 | -1.58 | -1.43 | -1.79 | -1.81 | -1.8 | -1.73 | -2.02 | -2.25 | -2.09 | -2.07 | -2.28 | -2.42 | -2.38 | -2.13 | -2.09 | -2.05 | -2.08 | -2.05 | -1.92 | -1.83 | -1.85 | -1.85 | -1.6 | -1.46 | -1.66
172 | M | 40 | 120 | -5 | -5.21 | -5.2 | -5.32 | -5.34 | -5.42 | -5.43 | -5.81 | -5.89 | -5.29 | -4.87 | -4.88 | -4.79 | -4.43 | -4.21 | -4.59 | -4.78 | -4.98 | -4.98 | -4.84 | -4.73 | -4.45 | -4.4 | -4.31 | -4.64 | -5.05 | -5.13 | -5.25 | -5.19 | -4.95 | -4.63 | -4.32 | -4.16 | -4.05 | -3.84 | -3.62 | -3.66 | -3.81 | -3.89 | -3.67 | -3.51 | -3.36 | -3.21 | -3.05 | -2.79 | -2.61 | -2.65 | -2.67 | -2.47 | -2.1 | -1.97 | -2.01 | -1.88 | -1.84 | -1.69 | -1.94 | -2.28 | -2.43 | -2.44 | -2.27 | -2.59 | -2.97 | -2.75 | -2.81 | -3.12 | -3.25 | -2.95 | -2.7 | -2.67 | -2.43 | -2.12 | -1.97 | -1.84 | -1.77 | -1.9 | -1.9 | -1.66 | -1.49 | -1.84 | -1.82 | -1.77 | -1.72 | -1.94 | -2.11 | -2 | -2.02 | -2.2 | -2.32 | -2.28 | -2.03 | -2.02 | -2.02 | -2.08 | -2.12 | -1.96 | -1.92 | -1.99 | -2.02 | -1.79 | -1.69 | -1.89
171 | I170i172 | 40 | 130 | -4.92 | -5.06 | -5.01 | -5.08 | -5.09 | -5.17 | -5.2 | -5.57 | -5.7 | -5.13 | -4.72 | -4.76 | -4.71 | -4.39 | -4.17 | -4.58 | -4.78 | -4.97 | -4.95 | -4.77 | -4.66 | -4.37 | -4.3 | -4.15 | -4.44 | -4.83 | -4.94 | -5.15 | -5.22 | -5.11 | -4.85 | -4.57 | -4.42 | -4.33 | -4.1 | -3.86 | -3.86 | -3.97 | -3.97 | -3.65 | -3.4 | -3.16 | -2.98 | -2.75 | -2.42 | -2.21 | -2.21 | -2.22 | -2.03 | -1.71 | -1.63 | -1.74 | -1.66 | -1.67 | -1.59 | -1.91 | -2.32 | -2.52 | -2.53 | -2.36 | -2.64 | -3.01 | -2.76 | -2.79 | -3.07 | -3.17 | -2.85 | -2.58 | -2.53 | -2.28 | -2 | -1.85 | -1.71 | -1.64 | -1.77 | -1.77 | -1.54 | -1.39 | -1.74 | -1.72 | -1.67 | -1.64 | -1.88 | -2.09 | -1.99 | -2 | -2.22 | -2.37 | -2.31 | -2.04 | -1.99 | -1.98 | -2.03 | -2.05 | -1.89 | -1.81 | -1.84 | -1.84 | -1.59 | -1.5 | -1.73
170 | M | 40 | 140 | -4.83 | -4.91 | -4.82 | -4.83 | -4.83 | -4.92 | -4.97 | -5.33 | -5.5 | -4.97 | -4.58 | -4.64 | -4.64 | -4.35 | -4.14 | -4.56 | -4.77 | -4.96 | -4.91 | -4.71 | -4.59 | -4.28 | -4.19 | -4 | -4.23 | -4.61 | -4.75 | -5.06 | -5.26 | -5.28 | -5.06 | -4.81 | -4.68 | -4.62 | -4.36 | -4.1 | -4.06 | -4.13 | -4.06 | -3.64 | -3.29 | -2.96 | -2.75 | -2.45 | -2.05 | -1.81 | -1.77 | -1.76 | -1.6 | -1.32 | -1.29 | -1.48 | -1.44 | -1.49 | -1.49 | -1.88 | -2.36 | -2.6 | -2.61 | -2.46 | -2.7 | -3.04 | -2.77 | -2.77 | -3.02 | -3.08 | -2.76 | -2.46 | -2.39 | -2.13 | -1.88 | -1.73 | -1.58 | -1.51 | -1.65 | -1.65 | -1.43 | -1.29 | -1.64 | -1.62 | -1.56 | -1.55 | -1.82 | -2.07 | -1.99 | -1.99 | -2.24 | -2.42 | -2.33 | -2.05 | -1.96 | -1.94 | -1.98 | -1.98 | -1.81 | -1.7 | -1.68 | -1.65 | -1.4 | -1.31 | -1.58
169 | M | 40 | 150 | -4.95 | -5.1 | -5.06 | -5.16 | -5.24 | -5.34 | -5.39 | -5.81 | -5.86 | -5.23 | -4.77 | -4.76 | -4.62 | -4.23 | -3.96 | -4.32 | -4.44 | -4.61 | -4.58 | -4.46 | -4.37 | -4.09 | -4.1 | -4.06 | -4.45 | -5.01 | -5.24 | -5.56 | -5.73 | -5.64 | -5.43 | -5.22 | -5.09 | -4.96 | -4.69 | -4.41 | -4.29 | -4.3 | -4.25 | -3.87 | -3.58 | -3.22 | -2.94 | -2.6 | -2.18 | -1.88 | -1.81 | -1.78 | -1.64 | -1.29 | -1.27 | -1.43 | -1.4 | -1.46 | -1.45 | -1.84 | -2.24 | -2.45 | -2.48 | -2.27 | -2.48 | -2.78 | -2.55 | -2.59 | -2.82 | -2.86 | -2.52 | -2.19 | -2.06 | -1.76 | -1.47 | -1.28 | -1.13 | -1.04 | -1.16 | -1.16 | -1.01 | -0.93 | -1.35 | -1.42 | -1.45 | -1.44 | -1.68 | -1.93 | -1.81 | -1.77 | -1.95 | -2.09 | -1.98 | -1.67 | -1.58 | -1.5 | -1.51 | -1.45 | -1.26 | -1.16 | -1.19 | -1.22 | -0.99 | -0.92 | -1.16
168 | I167i169 | 40 | 160 | -5.07 | -5.26 | -5.25 | -5.36 | -5.46 | -5.57 | -5.58 | -5.95 | -6 | -5.36 | -4.87 | -4.82 | -4.64 | -4.18 | -3.86 | -4.15 | -4.24 | -4.41 | -4.36 | -4.22 | -4.14 | -3.91 | -3.96 | -3.97 | -4.41 | -4.98 | -5.21 | -5.46 | -5.56 | -5.4 | -5.1 | -4.77 | -4.6 | -4.45 | -4.18 | -3.94 | -3.92 | -4 | -4.03 | -3.75 | -3.52 | -3.26 | -3.09 | -2.84 | -2.49 | -2.22 | -2.19 | -2.16 | -1.97 | -1.58 | -1.49 | -1.61 | -1.51 | -1.48 | -1.4 | -1.71 | -2.06 | -2.22 | -2.24 | -2.03 | -2.26 | -2.57 | -2.34 | -2.37 | -2.66 | -2.76 | -2.51 | -2.28 | -2.25 | -2.03 | -1.78 | -1.66 | -1.56 | -1.5 | -1.64 | -1.64 | -1.44 | -1.31 | -1.69 | -1.67 | -1.62 | -1.52 | -1.69 | -1.88 | -1.74 | -1.72 | -1.88 | -2.02 | -1.91 | -1.62 | -1.61 | -1.63 | -1.7 | -1.71 | -1.53 | -1.42 | -1.41 | -1.42 | -1.22 | -1.14 | -1.38
167 | M | 40 | 170 | -5.19 | -5.41 | -5.44 | -5.57 | -5.68 | -5.79 | -5.78 | -6.09 | -6.15 | -5.48 | -4.97 | -4.87 | -4.65 | -4.13 | -3.76 | -3.98 | -4.04 | -4.2 | -4.14 | -3.99 | -3.92 | -3.73 | -3.83 | -3.88 | -4.36 | -4.96 | -5.19 | -5.36 | -5.38 | -5.17 | -4.76 | -4.32 | -4.1 | -3.94 | -3.67 | -3.47 | -3.54 | -3.7 | -3.82 | -3.62 | -3.47 | -3.3 | -3.24 | -3.08 | -2.8 | -2.56 | -2.57 | -2.53 | -2.3 | -1.87 | -1.72 | -1.78 | -1.62 | -1.49 | -1.35 | -1.59 | -1.87 | -2 | -1.99 | -1.79 | -2.05 | -2.37 | -2.13 | -2.16 | -2.5 | -2.66 | -2.5 | -2.37 | -2.43 | -2.29 | -2.08 | -2.03 | -1.99 | -1.96 | -2.11 | -2.12 | -1.87 | -1.7 | -2.03 | -1.93 | -1.79 | -1.6 | -1.7 | -1.83 | -1.68 | -1.67 | -1.81 | -1.94 | -1.85 | -1.57 | -1.65 | -1.77 | -1.9 | -1.97 | -1.8 | -1.67 | -1.63 | -1.63 | -1.45 | -1.36 | -1.61
166 | M | 40 | 180 | -5.45 | -5.53 | -5.46 | -5.47 | -5.5 | -5.51 | -5.46 | -5.77 | -5.77 | -5.11 | -4.67 | -4.71 | -4.61 | -4.22 | -3.96 | -4.29 | -4.42 | -4.6 | -4.47 | -4.27 | -4.15 | -3.9 | -3.87 | -3.82 | -4.08 | -4.39 | -4.37 | -4.45 | -4.54 | -4.45 | -4.24 | -4.11 | -4.11 | -4.17 | -4.08 | -4.02 | -4.1 | -4.16 | -4.15 | -3.8 | -3.51 | -3.22 | -3.02 | -2.74 | -2.36 | -2.11 | -2.11 | -2.16 | -2.03 | -1.71 | -1.62 | -1.76 | -1.72 | -1.69 | -1.57 | -1.84 | -2.05 | -2.07 | -2 | -1.79 | -2.06 | -2.38 | -2.13 | -2.06 | -2.3 | -2.44 | -2.3 | -2.23 | -2.36 | -2.31 | -2.17 | -2.16 | -2.17 | -2.21 | -2.46 | -2.5 | -2.27 | -2.07 | -2.36 | -2.25 | -2.07 | -1.83 | -1.87 | -1.98 | -1.78 | -1.78 | -2.01 | -2.19 | -2.14 | -1.92 | -1.96 | -2.08 | -2.17 | -2.27 | -2.18 | -2.15 | -2.17 | -2.18 | -1.98 | -1.88 | -2.07
165 | I164i166 | 40 | 190 | -5.44 | -5.54 | -5.45 | -5.44 | -5.43 | -5.42 | -5.36 | -5.65 | -5.62 | -4.92 | -4.48 | -4.56 | -4.52 | -4.19 | -4 | -4.4 | -4.57 | -4.79 | -4.73 | -4.58 | -4.49 | -4.22 | -4.17 | -4.1 | -4.34 | -4.65 | -4.63 | -4.75 | -4.9 | -4.96 | -4.92 | -4.89 | -4.93 | -5.02 | -4.9 | -4.75 | -4.76 | -4.77 | -4.64 | -4.16 | -3.76 | -3.39 | -3.11 | -2.81 | -2.42 | -2.15 | -2.1 | -2.08 | -1.9 | -1.59 | -1.57 | -1.77 | -1.79 | -1.82 | -1.76 | -2.07 | -2.35 | -2.42 | -2.34 | -2.13 | -2.37 | -2.66 | -2.36 | -2.28 | -2.48 | -2.55 | -2.34 | -2.22 | -2.32 | -2.24 | -2.11 | -2.13 | -2.15 | -2.2 | -2.45 | -2.5 | -2.27 | -2.08 | -2.37 | -2.23 | -2.04 | -1.78 | -1.79 | -1.88 | -1.64 | -1.56 | -1.72 | -1.83 | -1.73 | -1.5 | -1.51 | -1.59 | -1.68 | -1.76 | -1.67 | -1.66 | -1.72 | -1.75 | -1.59 | -1.54 | -1.81
164 | M | 40 | 200 | -5.44 | -5.54 | -5.44 | -5.42 | -5.36 | -5.33 | -5.25 | -5.53 | -5.47 | -4.72 | -4.3 | -4.4 | -4.42 | -4.16 | -4.04 | -4.5 | -4.71 | -4.99 | -4.99 | -4.88 | -4.83 | -4.55 | -4.47 | -4.37 | -4.61 | -4.91 | -4.89 | -5.04 | -5.26 | -5.46 | -5.59 | -5.68 | -5.75 | -5.88 | -5.72 | -5.47 | -5.42 | -5.39 | -5.12 | -4.52 | -4.02 | -3.57 | -3.2 | -2.89 | -2.48 | -2.19 | -2.09 | -1.99 | -1.77 | -1.48 | -1.52 | -1.79 | -1.85 | -1.96 | -1.95 | -2.3 | -2.65 | -2.77 | -2.68 | -2.46 | -2.69 | -2.95 | -2.59 | -2.51 | -2.65 | -2.65 | -2.37 | -2.21 | -2.27 | -2.16 | -2.05 | -2.1 | -2.13 | -2.19 | -2.45 | -2.5 | -2.28 | -2.09 | -2.38 | -2.21 | -2.01 | -1.73 | -1.71 | -1.78 | -1.5 | -1.34 | -1.43 | -1.47 | -1.33 | -1.08 | -1.06 | -1.1 | -1.18 | -1.26 | -1.15 | -1.16 | -1.28 | -1.32 | -1.19 | -1.19 | -1.54
163 | M | 40 | 210 | -5.19 | -5.28 | -5.19 | -5.21 | -5.19 | -5.24 | -5.22 | -5.5 | -5.55 | -4.83 | -4.36 | -4.41 | -4.38 | -4.07 | -3.82 | -4.21 | -4.35 | -4.55 | -4.54 | -4.45 | -4.4 | -4.2 | -4.23 | -4.18 | -4.55 | -5.01 | -5.17 | -5.46 | -5.83 | -6.01 | -6.04 | -6 | -5.86 | -5.72 | -5.36 | -4.97 | -4.83 | -4.73 | -4.53 | -4.1 | -3.72 | -3.43 | -3.22 | -3.01 | -2.67 | -2.47 | -2.47 | -2.45 | -2.23 | -1.88 | -1.85 | -2.05 | -2.07 | -2.14 | -2.09 | -2.34 | -2.62 | -2.65 | -2.53 | -2.33 | -2.58 | -2.88 | -2.59 | -2.6 | -2.86 | -2.98 | -2.83 | -2.84 | -3 | -2.94 | -2.88 | -2.9 | -2.93 | -2.93 | -3.05 | -3.01 | -2.67 | -2.37 | -2.58 | -2.39 | -2.19 | -1.92 | -1.92 | -2.06 | -1.81 | -1.69 | -1.77 | -1.83 | -1.69 | -1.4 | -1.41 | -1.45 | -1.52 | -1.59 | -1.45 | -1.39 | -1.49 | -1.64 | -1.5 | -1.52 | -1.92
162 | I161i163 | 40 | 220 | -5.09 | -5.22 | -5.16 | -5.24 | -5.27 | -5.31 | -5.32 | -5.62 | -5.65 | -4.96 | -4.47 | -4.47 | -4.38 | -4.03 | -3.76 | -4.14 | -4.29 | -4.52 | -4.52 | -4.45 | -4.41 | -4.22 | -4.23 | -4.13 | -4.44 | -4.85 | -4.98 | -5.21 | -5.49 | -5.57 | -5.47 | -5.29 | -5.12 | -4.99 | -4.71 | -4.39 | -4.3 | -4.25 | -4.1 | -3.71 | -3.41 | -3.21 | -3.1 | -2.92 | -2.62 | -2.45 | -2.49 | -2.52 | -2.39 | -2.09 | -2.08 | -2.26 | -2.25 | -2.27 | -2.17 | -2.41 | -2.64 | -2.66 | -2.54 | -2.27 | -2.47 | -2.75 | -2.46 | -2.45 | -2.72 | -2.9 | -2.75 | -2.71 | -2.88 | -2.83 | -2.76 | -2.79 | -2.81 | -2.82 | -2.99 | -2.98 | -2.69 | -2.41 | -2.65 | -2.47 | -2.24 | -1.97 | -2.02 | -2.12 | -1.86 | -1.76 | -1.87 | -1.93 | -1.82 | -1.62 | -1.68 | -1.75 | -1.85 | -1.9 | -1.76 | -1.7 | -1.77 | -1.87 | -1.74 | -1.75 | -2.08
161 | M | 40 | 230 | -4.99 | -5.15 | -5.14 | -5.27 | -5.34 | -5.39 | -5.42 | -5.74 | -5.75 | -5.08 | -4.58 | -4.53 | -4.38 | -4 | -3.7 | -4.07 | -4.24 | -4.49 | -4.51 | -4.46 | -4.42 | -4.23 | -4.23 | -4.09 | -4.32 | -4.7 | -4.79 | -4.97 | -5.16 | -5.14 | -4.9 | -4.58 | -4.39 | -4.27 | -4.06 | -3.81 | -3.76 | -3.76 | -3.68 | -3.32 | -3.09 | -2.99 | -2.97 | -2.84 | -2.57 | -2.42 | -2.5 | -2.59 | -2.56 | -2.29 | -2.31 | -2.47 | -2.43 | -2.4 | -2.24 | -2.47 | -2.66 | -2.67 | -2.54 | -2.22 | -2.36 | -2.62 | -2.33 | -2.29 | -2.58 | -2.83 | -2.68 | -2.58 | -2.76 | -2.72 | -2.63 | -2.68 | -2.7 | -2.72 | -2.94 | -2.96 | -2.71 | -2.46 | -2.73 | -2.55 | -2.29 | -2.03 | -2.13 | -2.19 | -1.91 | -1.82 | -1.96 | -2.03 | -1.96 | -1.83 | -1.96 | -2.06 | -2.17 | -2.21 | -2.07 | -2 | -2.04 | -2.11 | -1.97 | -1.97 | -2.24
160 | M | 40 | 240 | -4.85 | -5.07 | -5.12 | -5.28 | -5.34 | -5.41 | -5.45 | -5.74 | -5.79 | -5.12 | -4.67 | -4.63 | -4.45 | -4.03 | -3.73 | -4.09 | -4.26 | -4.53 | -4.61 | -4.55 | -4.55 | -4.34 | -4.33 | -4.2 | -4.46 | -4.79 | -4.83 | -4.94 | -4.95 | -4.77 | -4.45 | -4.13 | -3.92 | -3.83 | -3.57 | -3.28 | -3.23 | -3.29 | -3.29 | -3.05 | -2.93 | -2.83 | -2.82 | -2.71 | -2.51 | -2.4 | -2.51 | -2.64 | -2.61 | -2.41 | -2.42 | -2.59 | -2.54 | -2.5 | -2.33 | -2.53 | -2.75 | -2.79 | -2.61 | -2.24 | -2.32 | -2.54 | -2.21 | -2.18 | -2.45 | -2.62 | -2.38 | -2.23 | -2.33 | -2.22 | -2.08 | -2.07 | -2.11 | -2.14 | -2.4 | -2.49 | -2.32 | -2.13 | -2.42 | -2.28 | -2.07 | -1.82 | -1.89 | -1.96 | -1.64 | -1.51 | -1.6 | -1.72 | -1.74 | -1.63 | -1.74 | -1.87 | -1.96 | -2.03 | -1.95 | -1.91 | -1.99 | -2.06 | -1.89 | -1.81 | -2.05
159 | I158i160 | 40 | 250 | -4.88 | -5.1 | -5.12 | -5.25 | -5.29 | -5.35 | -5.35 | -5.65 | -5.7 | -5 | -4.48 | -4.42 | -4.24 | -3.83 | -3.54 | -3.91 | -4.07 | -4.33 | -4.37 | -4.3 | -4.3 | -4.06 | -4.03 | -3.9 | -4.2 | -4.58 | -4.66 | -4.77 | -4.8 | -4.62 | -4.35 | -4.1 | -3.96 | -3.88 | -3.63 | -3.37 | -3.36 | -3.43 | -3.45 | -3.18 | -2.99 | -2.81 | -2.71 | -2.53 | -2.28 | -2.18 | -2.32 | -2.45 | -2.37 | -2.14 | -2.14 | -2.3 | -2.27 | -2.28 | -2.15 | -2.38 | -2.61 | -2.65 | -2.5 | -2.19 | -2.31 | -2.54 | -2.22 | -2.19 | -2.41 | -2.55 | -2.29 | -2.08 | -2.1 | -1.92 | -1.73 | -1.68 | -1.68 | -1.7 | -1.91 | -1.98 | -1.78 | -1.62 | -1.95 | -1.9 | -1.79 | -1.58 | -1.7 | -1.82 | -1.6 | -1.53 | -1.72 | -1.89 | -1.86 | -1.66 | -1.69 | -1.78 | -1.86 | -1.9 | -1.78 | -1.69 | -1.71 | -1.75 | -1.59 | -1.51 | -1.76
158 | M | 40 | 260 | -4.9 | -5.13 | -5.13 | -5.21 | -5.24 | -5.28 | -5.24 | -5.56 | -5.61 | -4.89 | -4.29 | -4.2 | -4.03 | -3.63 | -3.36 | -3.73 | -3.88 | -4.13 | -4.14 | -4.06 | -4.04 | -3.79 | -3.72 | -3.6 | -3.93 | -4.38 | -4.49 | -4.6 | -4.65 | -4.48 | -4.25 | -4.07 | -4 | -3.94 | -3.69 | -3.46 | -3.49 | -3.57 | -3.6 | -3.3 | -3.06 | -2.79 | -2.59 | -2.34 | -2.06 | -1.97 | -2.13 | -2.26 | -2.13 | -1.87 | -1.85 | -2.01 | -2 | -2.05 | -1.97 | -2.23 | -2.48 | -2.51 | -2.39 | -2.15 | -2.31 | -2.55 | -2.23 | -2.2 | -2.38 | -2.47 | -2.2 | -1.94 | -1.87 | -1.62 | -1.37 | -1.29 | -1.25 | -1.26 | -1.42 | -1.46 | -1.25 | -1.12 | -1.49 | -1.53 | -1.5 | -1.35 | -1.52 | -1.69 | -1.55 | -1.55 | -1.85 | -2.06 | -1.97 | -1.69 | -1.65 | -1.69 | -1.76 | -1.78 | -1.62 | -1.48 | -1.44 | -1.43 | -1.28 | -1.2 | -1.47
157 | M | 40 | 270 | -5.14 | -5.29 | -5.21 | -5.21 | -5.18 | -5.17 | -5.08 | -5.34 | -5.32 | -4.6 | -4.04 | -3.99 | -3.84 | -3.45 | -3.17 | -3.55 | -3.69 | -3.94 | -3.97 | -3.86 | -3.82 | -3.56 | -3.52 | -3.37 | -3.62 | -3.99 | -4.07 | -4.23 | -4.36 | -4.42 | -4.34 | -4.28 | -4.28 | -4.28 | -4.07 | -3.75 | -3.74 | -3.77 | -3.69 | -3.23 | -2.86 | -2.57 | -2.38 | -2.19 | -1.91 | -1.84 | -2.01 | -2.12 | -2.02 | -1.81 | -1.87 | -2.01 | -1.97 | -1.95 | -1.84 | -2.11 | -2.37 | -2.38 | -2.23 | -1.92 | -2.02 | -2.24 | -1.96 | -1.96 | -2.16 | -2.3 | -2.08 | -1.87 | -1.81 | -1.6 | -1.37 | -1.28 | -1.19 | -1.13 | -1.28 | -1.3 | -1.09 | -0.94 | -1.35 | -1.38 | -1.35 | -1.2 | -1.44 | -1.68 | -1.56 | -1.6 | -1.83 | -1.99 | -1.87 | -1.62 | -1.62 | -1.65 | -1.7 | -1.69 | -1.51 | -1.38 | -1.38 | -1.35 | -1.13 | -1.05 | -1.28
156 | I155i157 | 40 | 280 | -4.88 | -5.06 | -5.03 | -5.07 | -5.05 | -5.05 | -5 | -5.28 | -5.31 | -4.64 | -4.14 | -4.09 | -3.93 | -3.53 | -3.25 | -3.64 | -3.79 | -4.04 | -4.01 | -3.92 | -3.88 | -3.66 | -3.65 | -3.49 | -3.74 | -4.08 | -4.15 | -4.3 | -4.39 | -4.36 | -4.19 | -4.06 | -4.03 | -4 | -3.77 | -3.43 | -3.37 | -3.38 | -3.33 | -2.97 | -2.75 | -2.57 | -2.47 | -2.34 | -2.11 | -2.05 | -2.19 | -2.3 | -2.18 | -1.92 | -1.92 | -2.05 | -1.95 | -1.89 | -1.74 | -1.98 | -2.22 | -2.27 | -2.14 | -1.84 | -1.97 | -2.22 | -1.95 | -1.98 | -2.23 | -2.39 | -2.17 | -1.96 | -1.92 | -1.71 | -1.47 | -1.38 | -1.27 | -1.18 | -1.33 | -1.35 | -1.14 | -0.97 | -1.33 | -1.31 | -1.26 | -1.15 | -1.38 | -1.61 | -1.45 | -1.43 | -1.65 | -1.82 | -1.78 | -1.55 | -1.57 | -1.6 | -1.66 | -1.69 | -1.54 | -1.42 | -1.44 | -1.43 | -1.21 | -1.13 | -1.37
155 | M | 40 | 290 | -4.62 | -4.82 | -4.86 | -4.93 | -4.93 | -4.93 | -4.91 | -5.22 | -5.3 | -4.68 | -4.24 | -4.2 | -4.02 | -3.6 | -3.34 | -3.73 | -3.9 | -4.14 | -4.05 | -3.97 | -3.95 | -3.75 | -3.77 | -3.61 | -3.87 | -4.18 | -4.22 | -4.37 | -4.41 | -4.3 | -4.03 | -3.83 | -3.78 | -3.72 | -3.46 | -3.12 | -3.01 | -2.99 | -2.96 | -2.71 | -2.64 | -2.58 | -2.57 | -2.49 | -2.31 | -2.26 | -2.37 | -2.48 | -2.33 | -2.03 | -1.98 | -2.09 | -1.93 | -1.83 | -1.63 | -1.85 | -2.08 | -2.16 | -2.04 | -1.76 | -1.92 | -2.21 | -1.94 | -2 | -2.31 | -2.48 | -2.25 | -2.04 | -2.02 | -1.81 | -1.58 | -1.48 | -1.35 | -1.23 | -1.39 | -1.4 | -1.19 | -0.99 | -1.31 | -1.24 | -1.18 | -1.09 | -1.32 | -1.53 | -1.34 | -1.27 | -1.48 | -1.66 | -1.68 | -1.49 | -1.52 | -1.54 | -1.63 | -1.69 | -1.58 | -1.47 | -1.5 | -1.51 | -1.29 | -1.21 | -1.46
154 | M | 40 | 300 | -4.28 | -4.44 | -4.44 | -4.53 | -4.59 | -4.64 | -4.67 | -5.02 | -5.09 | -4.52 | -4.14 | -4.2 | -4.13 | -3.79 | -3.56 | -3.98 | -4.15 | -4.41 | -4.46 | -4.34 | -4.3 | -4.01 | -3.94 | -3.8 | -4.03 | -4.34 | -4.34 | -4.34 | -4.25 | -4.06 | -3.8 | -3.58 | -3.47 | -3.4 | -3.14 | -2.89 | -2.9 | -2.98 | -3.04 | -2.81 | -2.72 | -2.6 | -2.55 | -2.49 | -2.28 | -2.22 | -2.31 | -2.4 | -2.24 | -1.87 | -1.78 | -1.86 | -1.76 | -1.71 | -1.59 | -1.85 | -2.13 | -2.23 | -2.12 | -1.9 | -2.15 | -2.47 | -2.22 | -2.25 | -2.52 | -2.65 | -2.42 | -2.16 | -2.12 | -1.91 | -1.67 | -1.6 | -1.51 | -1.47 | -1.62 | -1.6 | -1.38 | -1.21 | -1.57 | -1.49 | -1.35 | -1.19 | -1.35 | -1.5 | -1.32 | -1.31 | -1.52 | -1.65 | -1.61 | -1.37 | -1.43 | -1.53 | -1.62 | -1.74 | -1.65 | -1.59 | -1.61 | -1.62 | -1.43 | -1.38 | -1.66
153 | I152i154 | 40 | 310 | -4.38 | -4.51 | -4.47 | -4.54 | -4.57 | -4.63 | -4.67 | -5.02 | -5.12 | -4.56 | -4.17 | -4.24 | -4.18 | -3.84 | -3.64 | -4.06 | -4.24 | -4.47 | -4.45 | -4.32 | -4.23 | -3.94 | -3.86 | -3.67 | -3.86 | -4.15 | -4.2 | -4.33 | -4.42 | -4.39 | -4.23 | -4.08 | -4.02 | -3.96 | -3.69 | -3.37 | -3.31 | -3.34 | -3.33 | -3.03 | -2.84 | -2.67 | -2.57 | -2.42 | -2.16 | -2.02 | -2.06 | -2.12 | -1.96 | -1.63 | -1.58 | -1.71 | -1.64 | -1.63 | -1.53 | -1.82 | -2.18 | -2.34 | -2.26 | -2.05 | -2.3 | -2.61 | -2.36 | -2.4 | -2.67 | -2.77 | -2.5 | -2.24 | -2.18 | -1.96 | -1.72 | -1.62 | -1.51 | -1.46 | -1.62 | -1.61 | -1.4 | -1.25 | -1.58 | -1.51 | -1.4 | -1.26 | -1.45 | -1.63 | -1.47 | -1.45 | -1.66 | -1.81 | -1.77 | -1.52 | -1.53 | -1.57 | -1.64 | -1.73 | -1.64 | -1.6 | -1.65 | -1.65 | -1.44 | -1.38 | -1.66
152 | M | 40 | 320 | -4.48 | -4.59 | -4.5 | -4.55 | -4.55 | -4.63 | -4.67 | -5.02 | -5.15 | -4.61 | -4.19 | -4.28 | -4.23 | -3.9 | -3.71 | -4.15 | -4.33 | -4.53 | -4.45 | -4.3 | -4.15 | -3.87 | -3.78 | -3.54 | -3.68 | -3.97 | -4.07 | -4.33 | -4.59 | -4.72 | -4.66 | -4.58 | -4.57 | -4.52 | -4.23 | -3.86 | -3.73 | -3.7 | -3.61 | -3.25 | -2.96 | -2.74 | -2.59 | -2.35 | -2.03 | -1.82 | -1.8 | -1.84 | -1.68 | -1.38 | -1.37 | -1.55 | -1.53 | -1.54 | -1.47 | -1.8 | -2.22 | -2.45 | -2.41 | -2.2 | -2.46 | -2.75 | -2.49 | -2.55 | -2.81 | -2.9 | -2.58 | -2.31 | -2.25 | -2 | -1.77 | -1.64 | -1.51 | -1.45 | -1.62 | -1.63 | -1.42 | -1.28 | -1.58 | -1.52 | -1.44 | -1.34 | -1.55 | -1.75 | -1.63 | -1.58 | -1.8 | -1.98 | -1.93 | -1.67 | -1.63 | -1.62 | -1.65 | -1.73 | -1.64 | -1.62 | -1.69 | -1.69 | -1.45 | -1.38 | -1.67
151 | M | 40 | 330 | -4.74 | -4.91 | -4.93 | -5.05 | -5.08 | -5.16 | -5.2 | -5.56 | -5.61 | -4.96 | -4.53 | -4.54 | -4.33 | -3.89 | -3.62 | -3.99 | -4.13 | -4.34 | -4.31 | -4.18 | -4.11 | -3.85 | -3.88 | -3.81 | -4.12 | -4.55 | -4.7 | -4.95 | -5.08 | -5.06 | -4.84 | -4.69 | -4.68 | -4.62 | -4.34 | -4.05 | -3.93 | -3.93 | -3.93 | -3.69 | -3.49 | -3.31 | -3.17 | -2.94 | -2.57 | -2.34 | -2.28 | -2.29 | -2.08 | -1.7 | -1.61 | -1.71 | -1.62 | -1.59 | -1.48 | -1.79 | -2.16 | -2.35 | -2.31 | -2.09 | -2.28 | -2.56 | -2.29 | -2.4 | -2.7 | -2.85 | -2.58 | -2.35 | -2.29 | -2.06 | -1.82 | -1.69 | -1.5 | -1.35 | -1.4 | -1.33 | -1.08 | -0.89 | -1.17 | -1.08 | -1.03 | -0.96 | -1.17 | -1.48 | -1.41 | -1.41 | -1.67 | -1.89 | -1.9 | -1.69 | -1.66 | -1.63 | -1.58 | -1.52 | -1.3 | -1.19 | -1.18 | -1.19 | -0.95 | -0.89 | -1.14
150 | I149i151 | 40 | 340 | -4.91 | -5.09 | -5.1 | -5.21 | -5.27 | -5.35 | -5.37 | -5.71 | -5.75 | -5.09 | -4.65 | -4.62 | -4.42 | -3.94 | -3.63 | -3.96 | -4.08 | -4.3 | -4.27 | -4.16 | -4.1 | -3.88 | -3.89 | -3.8 | -4.05 | -4.39 | -4.42 | -4.55 | -4.6 | -4.53 | -4.29 | -4.14 | -4.14 | -4.13 | -3.92 | -3.71 | -3.7 | -3.79 | -3.86 | -3.68 | -3.52 | -3.37 | -3.3 | -3.13 | -2.81 | -2.62 | -2.62 | -2.61 | -2.41 | -2.02 | -1.91 | -1.98 | -1.84 | -1.73 | -1.56 | -1.8 | -2.12 | -2.26 | -2.21 | -1.98 | -2.17 | -2.44 | -2.15 | -2.21 | -2.51 | -2.7 | -2.46 | -2.31 | -2.31 | -2.11 | -1.92 | -1.82 | -1.69 | -1.58 | -1.65 | -1.58 | -1.33 | -1.15 | -1.44 | -1.36 | -1.27 | -1.15 | -1.33 | -1.58 | -1.48 | -1.49 | -1.72 | -1.9 | -1.85 | -1.61 | -1.6 | -1.61 | -1.63 | -1.61 | -1.43 | -1.32 | -1.31 | -1.32 | -1.12 | -1.05 | -1.3
149 | M | 40 | 350 | -5.09 | -5.27 | -5.27 | -5.37 | -5.47 | -5.54 | -5.53 | -5.85 | -5.88 | -5.23 | -4.76 | -4.71 | -4.51 | -4 | -3.64 | -3.93 | -4.02 | -4.25 | -4.23 | -4.14 | -4.1 | -3.92 | -3.9 | -3.8 | -3.98 | -4.23 | -4.14 | -4.16 | -4.12 | -3.99 | -3.75 | -3.59 | -3.61 | -3.64 | -3.5 | -3.38 | -3.46 | -3.65 | -3.79 | -3.67 | -3.55 | -3.43 | -3.44 | -3.31 | -3.05 | -2.91 | -2.95 | -2.94 | -2.74 | -2.33 | -2.2 | -2.24 | -2.05 | -1.87 | -1.63 | -1.82 | -2.07 | -2.18 | -2.12 | -1.88 | -2.06 | -2.31 | -2.01 | -2.02 | -2.32 | -2.55 | -2.34 | -2.26 | -2.33 | -2.16 | -2.01 | -1.95 | -1.88 | -1.8 | -1.91 | -1.83 | -1.59 | -1.42 | -1.71 | -1.64 | -1.51 | -1.34 | -1.49 | -1.68 | -1.55 | -1.57 | -1.77 | -1.9 | -1.8 | -1.53 | -1.55 | -1.6 | -1.69 | -1.69 | -1.57 | -1.45 | -1.44 | -1.46 | -1.29 | -1.21 | -1.45
148 | D184 | 40 | 360 | -5.29 | -5.4 | -5.29 | -5.28 | -5.23 | -5.16 | -5.08 | -5.38 | -5.42 | -4.81 | -4.41 | -4.48 | -4.4 | -4.02 | -3.81 | -4.23 | -4.39 | -4.6 | -4.56 | -4.4 | -4.26 | -3.95 | -3.76 | -3.48 | -3.5 | -3.55 | -3.32 | -3.28 | -3.28 | -3.26 | -3.24 | -3.3 | -3.46 | -3.72 | -3.79 | -3.83 | -3.97 | -4.12 | -4.18 | -3.92 | -3.69 | -3.44 | -3.23 | -2.95 | -2.57 | -2.29 | -2.26 | -2.28 | -2.12 | -1.79 | -1.67 | -1.75 | -1.65 | -1.61 | -1.47 | -1.74 | -2.02 | -2.11 | -2.06 | -1.89 | -2.17 | -2.53 | -2.3 | -2.25 | -2.49 | -2.61 | -2.39 | -2.26 | -2.35 | -2.2 | -2.01 | -1.9 | -1.82 | -1.77 | -1.95 | -1.96 | -1.74 | -1.61 | -1.92 | -1.84 | -1.75 | -1.6 | -1.7 | -1.82 | -1.65 | -1.6 | -1.77 | -1.93 | -1.89 | -1.67 | -1.67 | -1.71 | -1.75 | -1.81 | -1.77 | -1.78 | -1.92 | -2.01 | -1.86 | -1.8 | -2.04
185 | M | 50 | 0 | -4.05 | -4.2 | -4.12 | -4.14 | -4.15 | -4.18 | -4.04 | -4.23 | -4.28 | -3.79 | -3.53 | -3.63 | -3.51 | -3.09 | -2.69 | -2.82 | -2.79 | -2.94 | -2.82 | -2.63 | -2.49 | -2.18 | -2.05 | -1.79 | -1.82 | -1.79 | -1.43 | -1.32 | -1.38 | -1.41 | -1.36 | -1.33 | -1.46 | -1.65 | -1.69 | -1.76 | -2.03 | -2.21 | -2.35 | -2.2 | -2.15 | -2.13 | -2.21 | -2.14 | -1.89 | -1.65 | -1.55 | -1.48 | -1.36 | -1.09 | -1.09 | -1.24 | -1.18 | -1.08 | -0.84 | -1 | -1.27 | -1.37 | -1.32 | -1.13 | -1.36 | -1.68 | -1.42 | -1.46 | -1.68 | -1.79 | -1.56 | -1.36 | -1.42 | -1.41 | -1.4 | -1.5 | -1.47 | -1.43 | -1.56 | -1.54 | -1.25 | -1.02 | -1.31 | -1.12 | -0.86 | -0.63 | -0.83 | -1.09 | -0.99 | -0.97 | -1.2 | -1.34 | -1.28 | -1.03 | -1.04 | -1.13 | -1.16 | -1.13 | -0.99 | -1.02 | -1.13 | -1.2 | -1.07 | -1.04 | -1.21
186 | M | 50 | 10 | -3.63 | -3.77 | -3.7 | -3.75 | -3.78 | -3.88 | -3.84 | -4.11 | -4.19 | -3.74 | -3.54 | -3.69 | -3.57 | -3.11 | -2.73 | -2.82 | -2.75 | -2.85 | -2.66 | -2.41 | -2.22 | -1.83 | -1.6 | -1.25 | -1.3 | -1.34 | -1.05 | -1.03 | -1.19 | -1.3 | -1.31 | -1.36 | -1.6 | -1.86 | -1.96 | -2 | -2.18 | -2.34 | -2.44 | -2.24 | -2.13 | -2.07 | -2.08 | -1.96 | -1.69 | -1.5 | -1.49 | -1.51 | -1.42 | -1.18 | -1.21 | -1.43 | -1.43 | -1.44 | -1.31 | -1.55 | -1.83 | -1.94 | -1.94 | -1.79 | -2.04 | -2.33 | -2.08 | -2 | -2.13 | -2.15 | -1.91 | -1.67 | -1.66 | -1.53 | -1.5 | -1.58 | -1.63 | -1.68 | -1.93 | -1.93 | -1.64 | -1.39 | -1.62 | -1.45 | -1.27 | -1.06 | -1.17 | -1.32 | -1.1 | -1 | -1.11 | -1.17 | -1.08 | -0.78 | -0.73 | -0.74 | -0.75 | -0.73 | -0.62 | -0.61 | -0.7 | -0.76 | -0.65 | -0.59 | -0.85
187 | I186i188 | 50 | 20 | -3.58 | -3.71 | -3.64 | -3.65 | -3.64 | -3.69 | -3.61 | -3.83 | -3.87 | -3.39 | -3.18 | -3.32 | -3.24 | -2.84 | -2.49 | -2.63 | -2.58 | -2.73 | -2.61 | -2.4 | -2.27 | -1.94 | -1.78 | -1.48 | -1.56 | -1.62 | -1.34 | -1.27 | -1.36 | -1.41 | -1.29 | -1.21 | -1.32 | -1.48 | -1.51 | -1.54 | -1.74 | -1.93 | -2.03 | -1.83 | -1.73 | -1.69 | -1.75 | -1.68 | -1.42 | -1.22 | -1.18 | -1.19 | -1.09 | -0.87 | -0.92 | -1.15 | -1.16 | -1.16 | -1.02 | -1.25 | -1.55 | -1.68 | -1.69 | -1.54 | -1.77 | -2.04 | -1.83 | -1.83 | -2.05 | -2.13 | -1.92 | -1.68 | -1.67 | -1.57 | -1.57 | -1.68 | -1.67 | -1.63 | -1.77 | -1.72 | -1.41 | -1.16 | -1.4 | -1.22 | -1.01 | -0.79 | -0.96 | -1.18 | -1.05 | -1.01 | -1.13 | -1.21 | -1.12 | -0.8 | -0.78 | -0.81 | -0.83 | -0.8 | -0.69 | -0.71 | -0.8 | -0.9 | -0.79 | -0.75 | -1.04
188 | M | 50 | 30 | -3.52 | -3.66 | -3.57 | -3.55 | -3.5 | -3.51 | -3.38 | -3.55 | -3.56 | -3.05 | -2.82 | -2.94 | -2.91 | -2.57 | -2.26 | -2.43 | -2.42 | -2.61 | -2.56 | -2.4 | -2.32 | -2.06 | -1.96 | -1.71 | -1.81 | -1.9 | -1.63 | -1.51 | -1.53 | -1.52 | -1.28 | -1.06 | -1.04 | -1.11 | -1.06 | -1.07 | -1.3 | -1.52 | -1.63 | -1.42 | -1.32 | -1.31 | -1.43 | -1.4 | -1.14 | -0.94 | -0.88 | -0.87 | -0.76 | -0.55 | -0.63 | -0.88 | -0.9 | -0.88 | -0.72 | -0.95 | -1.27 | -1.42 | -1.43 | -1.29 | -1.49 | -1.75 | -1.57 | -1.66 | -1.98 | -2.11 | -1.93 | -1.69 | -1.67 | -1.62 | -1.63 | -1.77 | -1.72 | -1.59 | -1.61 | -1.51 | -1.18 | -0.93 | -1.18 | -0.99 | -0.76 | -0.52 | -0.74 | -1.04 | -1.01 | -1.02 | -1.15 | -1.25 | -1.16 | -0.83 | -0.82 | -0.89 | -0.91 | -0.88 | -0.77 | -0.8 | -0.91 | -1.04 | -0.93 | -0.91 | -1.23
189 | M | 50 | 40 | -3.35 | -3.55 | -3.53 | -3.58 | -3.61 | -3.63 | -3.52 | -3.73 | -3.77 | -3.28 | -3.05 | -3.18 | -3.14 | -2.77 | -2.46 | -2.65 | -2.65 | -2.82 | -2.75 | -2.58 | -2.49 | -2.23 | -2.11 | -1.86 | -1.92 | -1.91 | -1.51 | -1.3 | -1.24 | -1.14 | -0.91 | -0.69 | -0.73 | -0.87 | -0.9 | -1.02 | -1.33 | -1.66 | -1.89 | -1.71 | -1.63 | -1.59 | -1.65 | -1.57 | -1.27 | -1 | -0.89 | -0.83 | -0.66 | -0.39 | -0.43 | -0.67 | -0.68 | -0.67 | -0.51 | -0.73 | -1.03 | -1.17 | -1.17 | -1.07 | -1.33 | -1.64 | -1.41 | -1.48 | -1.69 | -1.81 | -1.57 | -1.35 | -1.35 | -1.28 | -1.26 | -1.31 | -1.28 | -1.2 | -1.3 | -1.26 | -0.95 | -0.73 | -1.02 | -0.88 | -0.71 | -0.5 | -0.69 | -0.97 | -0.93 | -0.99 | -1.17 | -1.29 | -1.18 | -0.83 | -0.79 | -0.81 | -0.82 | -0.78 | -0.66 | -0.68 | -0.75 | -0.78 | -0.64 | -0.59 | -0.88
190 | M | 50 | 50 | -3.17 | -3.39 | -3.46 | -3.59 | -3.65 | -3.75 | -3.74 | -4.01 | -4.09 | -3.65 | -3.43 | -3.58 | -3.5 | -3.08 | -2.73 | -2.84 | -2.75 | -2.87 | -2.76 | -2.55 | -2.4 | -2.09 | -1.95 | -1.64 | -1.64 | -1.62 | -1.25 | -1.08 | -1.07 | -1.09 | -0.99 | -0.95 | -1.1 | -1.3 | -1.4 | -1.48 | -1.76 | -1.99 | -2.14 | -1.95 | -1.79 | -1.73 | -1.77 | -1.68 | -1.41 | -1.11 | -1.02 | -1 | -0.88 | -0.62 | -0.69 | -0.94 | -0.94 | -0.94 | -0.79 | -1.04 | -1.31 | -1.41 | -1.39 | -1.23 | -1.49 | -1.8 | -1.54 | -1.49 | -1.67 | -1.77 | -1.55 | -1.38 | -1.38 | -1.29 | -1.23 | -1.27 | -1.28 | -1.26 | -1.43 | -1.39 | -1.06 | -0.8 | -1.05 | -0.92 | -0.75 | -0.56 | -0.76 | -0.98 | -0.87 | -0.85 | -1.03 | -1.08 | -0.95 | -0.59 | -0.51 | -0.52 | -0.54 | -0.52 | -0.42 | -0.43 | -0.54 | -0.55 | -0.4 | -0.37 | -0.63
191 | M | 50 | 60 | -3.42 | -3.68 | -3.73 | -3.85 | -3.96 | -4.07 | -4.05 | -4.3 | -4.33 | -3.85 | -3.59 | -3.67 | -3.51 | -3.04 | -2.58 | -2.65 | -2.55 | -2.63 | -2.52 | -2.34 | -2.24 | -1.99 | -1.89 | -1.65 | -1.69 | -1.73 | -1.42 | -1.33 | -1.42 | -1.52 | -1.49 | -1.42 | -1.54 | -1.73 | -1.77 | -1.8 | -1.98 | -2.14 | -2.23 | -1.99 | -1.87 | -1.88 | -1.98 | -1.89 | -1.63 | -1.38 | -1.38 | -1.41 | -1.28 | -1.03 | -1.08 | -1.3 | -1.24 | -1.21 | -1.05 | -1.2 | -1.38 | -1.43 | -1.36 | -1.18 | -1.44 | -1.74 | -1.5 | -1.53 | -1.73 | -1.88 | -1.74 | -1.62 | -1.69 | -1.59 | -1.51 | -1.53 | -1.49 | -1.46 | -1.54 | -1.44 | -1.06 | -0.73 | -0.98 | -0.8 | -0.64 | -0.48 | -0.67 | -0.87 | -0.74 | -0.71 | -0.86 | -0.97 | -0.9 | -0.59 | -0.55 | -0.58 | -0.62 | -0.67 | -0.56 | -0.59 | -0.68 | -0.73 | -0.56 | -0.47 | -0.73
192 | I191i193 | 50 | 70 | -3.79 | -4.01 | -4.03 | -4.07 | -4.12 | -4.19 | -4.1 | -4.33 | -4.35 | -3.82 | -3.51 | -3.57 | -3.41 | -2.95 | -2.53 | -2.62 | -2.54 | -2.66 | -2.57 | -2.39 | -2.3 | -2.07 | -1.99 | -1.8 | -1.91 | -2.02 | -1.79 | -1.74 | -1.86 | -1.96 | -1.92 | -1.83 | -1.91 | -2.06 | -2.07 | -2.08 | -2.24 | -2.37 | -2.41 | -2.14 | -1.98 | -1.91 | -1.96 | -1.85 | -1.58 | -1.34 | -1.33 | -1.37 | -1.3 | -1.11 | -1.18 | -1.41 | -1.36 | -1.35 | -1.21 | -1.42 | -1.7 | -1.81 | -1.73 | -1.5 | -1.67 | -1.92 | -1.66 | -1.68 | -1.86 | -1.97 | -1.77 | -1.57 | -1.58 | -1.49 | -1.43 | -1.44 | -1.4 | -1.35 | -1.48 | -1.44 | -1.13 | -0.9 | -1.2 | -1.07 | -0.89 | -0.71 | -0.92 | -1.17 | -1.08 | -1.04 | -1.16 | -1.2 | -1.04 | -0.69 | -0.62 | -0.65 | -0.65 | -0.65 | -0.51 | -0.54 | -0.65 | -0.71 | -0.55 | -0.44 | -0.69
193 | M | 50 | 80 | -4.16 | -4.34 | -4.33 | -4.29 | -4.29 | -4.31 | -4.16 | -4.35 | -4.37 | -3.79 | -3.43 | -3.46 | -3.3 | -2.85 | -2.48 | -2.58 | -2.53 | -2.68 | -2.62 | -2.45 | -2.37 | -2.15 | -2.1 | -1.94 | -2.13 | -2.32 | -2.16 | -2.15 | -2.3 | -2.41 | -2.36 | -2.24 | -2.29 | -2.39 | -2.38 | -2.37 | -2.5 | -2.6 | -2.59 | -2.29 | -2.09 | -1.93 | -1.94 | -1.81 | -1.53 | -1.3 | -1.28 | -1.34 | -1.32 | -1.19 | -1.29 | -1.52 | -1.48 | -1.48 | -1.36 | -1.65 | -2.02 | -2.18 | -2.1 | -1.82 | -1.91 | -2.1 | -1.82 | -1.83 | -1.99 | -2.06 | -1.8 | -1.52 | -1.47 | -1.39 | -1.34 | -1.36 | -1.31 | -1.25 | -1.41 | -1.44 | -1.2 | -1.07 | -1.41 | -1.33 | -1.13 | -0.94 | -1.16 | -1.48 | -1.42 | -1.37 | -1.46 | -1.43 | -1.19 | -0.78 | -0.7 | -0.72 | -0.69 | -0.63 | -0.47 | -0.5 | -0.62 | -0.7 | -0.53 | -0.42 | -0.66
194 | M | 50 | 90 | -4.01 | -4.24 | -4.18 | -4.23 | -4.28 | -4.3 | -4.21 | -4.42 | -4.45 | -3.94 | -3.63 | -3.7 | -3.55 | -3.11 | -2.72 | -2.81 | -2.72 | -2.85 | -2.75 | -2.56 | -2.48 | -2.27 | -2.23 | -2.03 | -2.2 | -2.36 | -2.17 | -2.22 | -2.4 | -2.55 | -2.57 | -2.55 | -2.69 | -2.85 | -2.83 | -2.77 | -2.84 | -2.86 | -2.75 | -2.35 | -2.07 | -1.82 | -1.75 | -1.58 | -1.24 | -1 | -1 | -1.09 | -1.15 | -1.11 | -1.3 | -1.63 | -1.72 | -1.8 | -1.71 | -2 | -2.36 | -2.47 | -2.43 | -2.15 | -2.23 | -2.43 | -2.1 | -2 | -2.13 | -2.16 | -1.85 | -1.59 | -1.56 | -1.5 | -1.46 | -1.49 | -1.42 | -1.38 | -1.53 | -1.53 | -1.34 | -1.22 | -1.53 | -1.39 | -1.18 | -0.97 | -1.19 | -1.48 | -1.42 | -1.35 | -1.39 | -1.33 | -1.14 | -0.79 | -0.74 | -0.78 | -0.79 | -0.74 | -0.56 | -0.56 | -0.72 | -0.84 | -0.71 | -0.63 | -0.88
195 | M | 50 | 100 | -3.85 | -4.05 | -4.04 | -4.1 | -4.17 | -4.29 | -4.27 | -4.5 | -4.59 | -4.11 | -3.85 | -3.91 | -3.73 | -3.31 | -2.84 | -2.9 | -2.8 | -2.9 | -2.8 | -2.62 | -2.54 | -2.29 | -2.21 | -1.9 | -1.98 | -2.11 | -1.98 | -2.08 | -2.34 | -2.58 | -2.59 | -2.63 | -2.8 | -3.06 | -3.11 | -3.07 | -3.11 | -3.08 | -2.96 | -2.56 | -2.25 | -2.03 | -1.89 | -1.66 | -1.29 | -1.06 | -1.11 | -1.25 | -1.26 | -1.17 | -1.29 | -1.61 | -1.76 | -1.86 | -1.74 | -1.97 | -2.21 | -2.26 | -2.25 | -2.11 | -2.36 | -2.62 | -2.28 | -2.16 | -2.28 | -2.38 | -2.23 | -2.09 | -2.05 | -1.89 | -1.74 | -1.69 | -1.62 | -1.56 | -1.65 | -1.59 | -1.29 | -1.06 | -1.35 | -1.27 | -1.14 | -0.97 | -1.16 | -1.42 | -1.29 | -1.26 | -1.38 | -1.45 | -1.3 | -0.92 | -0.76 | -0.74 | -0.76 | -0.73 | -0.63 | -0.66 | -0.81 | -0.94 | -0.81 | -0.76 | -1.01
196 | I195i197 | 50 | 110 | -3.7 | -3.93 | -3.95 | -4.05 | -4.16 | -4.29 | -4.3 | -4.58 | -4.66 | -4.18 | -3.91 | -3.98 | -3.83 | -3.4 | -2.95 | -3.02 | -2.91 | -3 | -2.87 | -2.64 | -2.51 | -2.2 | -2.05 | -1.73 | -1.8 | -1.88 | -1.7 | -1.73 | -1.97 | -2.19 | -2.26 | -2.36 | -2.61 | -2.94 | -3.06 | -3.1 | -3.23 | -3.28 | -3.22 | -2.85 | -2.53 | -2.26 | -2.11 | -1.87 | -1.49 | -1.23 | -1.24 | -1.34 | -1.32 | -1.17 | -1.27 | -1.55 | -1.6 | -1.63 | -1.49 | -1.74 | -2.03 | -2.14 | -2.14 | -1.96 | -2.19 | -2.47 | -2.19 | -2.16 | -2.36 | -2.46 | -2.27 | -2.09 | -2.08 | -1.97 | -1.86 | -1.83 | -1.74 | -1.62 | -1.69 | -1.62 | -1.31 | -1.08 | -1.37 | -1.27 | -1.13 | -0.97 | -1.22 | -1.52 | -1.43 | -1.4 | -1.5 | -1.5 | -1.32 | -0.96 | -0.83 | -0.8 | -0.79 | -0.72 | -0.57 | -0.61 | -0.75 | -0.85 | -0.72 | -0.67 | -0.91
197 | M | 50 | 120 | -3.55 | -3.81 | -3.87 | -3.99 | -4.15 | -4.28 | -4.34 | -4.66 | -4.73 | -4.24 | -3.97 | -4.06 | -3.92 | -3.5 | -3.06 | -3.14 | -3.02 | -3.09 | -2.94 | -2.67 | -2.48 | -2.11 | -1.89 | -1.57 | -1.63 | -1.65 | -1.41 | -1.38 | -1.61 | -1.81 | -1.93 | -2.08 | -2.42 | -2.82 | -3.02 | -3.14 | -3.35 | -3.49 | -3.49 | -3.15 | -2.81 | -2.5 | -2.33 | -2.07 | -1.69 | -1.41 | -1.38 | -1.43 | -1.38 | -1.18 | -1.25 | -1.48 | -1.45 | -1.39 | -1.24 | -1.51 | -1.86 | -2.02 | -2.03 | -1.81 | -2.01 | -2.31 | -2.1 | -2.16 | -2.44 | -2.54 | -2.3 | -2.08 | -2.11 | -2.04 | -1.99 | -1.97 | -1.86 | -1.68 | -1.73 | -1.64 | -1.34 | -1.09 | -1.39 | -1.27 | -1.11 | -0.97 | -1.28 | -1.62 | -1.58 | -1.54 | -1.62 | -1.54 | -1.35 | -0.99 | -0.9 | -0.86 | -0.83 | -0.7 | -0.52 | -0.56 | -0.68 | -0.75 | -0.63 | -0.58 | -0.81
198 | M | 50 | 130 | -3.58 | -3.86 | -3.93 | -4.07 | -4.18 | -4.31 | -4.38 | -4.71 | -4.76 | -4.23 | -3.93 | -3.96 | -3.8 | -3.34 | -2.91 | -2.99 | -2.84 | -2.9 | -2.8 | -2.58 | -2.49 | -2.16 | -2.03 | -1.72 | -1.77 | -1.81 | -1.53 | -1.54 | -1.71 | -1.89 | -1.96 | -1.99 | -2.18 | -2.48 | -2.58 | -2.62 | -2.76 | -2.87 | -2.86 | -2.55 | -2.32 | -2.12 | -2.04 | -1.84 | -1.47 | -1.21 | -1.2 | -1.3 | -1.26 | -1.12 | -1.28 | -1.59 | -1.64 | -1.6 | -1.43 | -1.6 | -1.86 | -1.91 | -1.84 | -1.6 | -1.76 | -1.96 | -1.62 | -1.56 | -1.74 | -1.86 | -1.74 | -1.68 | -1.81 | -1.81 | -1.78 | -1.8 | -1.76 | -1.69 | -1.76 | -1.7 | -1.3 | -1 | -1.25 | -1.11 | -0.96 | -0.81 | -1.02 | -1.23 | -1.13 | -1.12 | -1.29 | -1.36 | -1.26 | -0.9 | -0.77 | -0.78 | -0.81 | -0.84 | -0.79 | -0.88 | -1.05 | -1.12 | -0.99 | -0.97 | -1.26
199 | M | 50 | 140 | -3.74 | -4.07 | -4.2 | -4.32 | -4.41 | -4.53 | -4.43 | -4.65 | -4.63 | -4.11 | -3.73 | -3.68 | -3.43 | -2.9 | -2.42 | -2.54 | -2.44 | -2.58 | -2.47 | -2.29 | -2.2 | -1.95 | -1.92 | -1.75 | -1.95 | -2.07 | -1.86 | -1.86 | -1.99 | -2.12 | -2.09 | -2 | -2.1 | -2.28 | -2.31 | -2.33 | -2.5 | -2.58 | -2.49 | -2.1 | -1.8 | -1.62 | -1.58 | -1.43 | -1.15 | -0.97 | -1 | -1.11 | -1.11 | -1.04 | -1.25 | -1.59 | -1.64 | -1.63 | -1.48 | -1.66 | -1.9 | -1.96 | -1.84 | -1.52 | -1.59 | -1.7 | -1.34 | -1.3 | -1.5 | -1.62 | -1.43 | -1.3 | -1.35 | -1.34 | -1.33 | -1.45 | -1.44 | -1.34 | -1.4 | -1.32 | -1 | -0.78 | -1.04 | -0.91 | -0.75 | -0.6 | -0.82 | -1.12 | -1.08 | -1.13 | -1.29 | -1.39 | -1.3 | -0.97 | -0.89 | -0.92 | -0.96 | -1 | -0.87 | -0.91 | -1.08 | -1.2 | -1.11 | -1.05 | -1.29
200 | M | 50 | 150 | -3.77 | -4.06 | -4.07 | -4.13 | -4.18 | -4.22 | -4.11 | -4.33 | -4.27 | -3.65 | -3.23 | -3.21 | -2.99 | -2.54 | -2.1 | -2.19 | -2.09 | -2.22 | -2.17 | -2.07 | -2.08 | -1.89 | -1.85 | -1.68 | -1.89 | -2.09 | -2 | -2.05 | -2.17 | -2.22 | -2.09 | -1.97 | -2.08 | -2.31 | -2.39 | -2.42 | -2.53 | -2.6 | -2.57 | -2.25 | -2.01 | -1.84 | -1.75 | -1.55 | -1.23 | -1.05 | -1.14 | -1.3 | -1.3 | -1.15 | -1.27 | -1.57 | -1.69 | -1.77 | -1.68 | -1.88 | -2.06 | -2.09 | -1.96 | -1.67 | -1.77 | -1.89 | -1.51 | -1.41 | -1.6 | -1.74 | -1.62 | -1.51 | -1.54 | -1.48 | -1.46 | -1.53 | -1.49 | -1.41 | -1.46 | -1.35 | -0.95 | -0.68 | -0.97 | -0.86 | -0.78 | -0.64 | -0.9 | -1.23 | -1.19 | -1.26 | -1.49 | -1.63 | -1.5 | -1.07 | -0.92 | -0.85 | -0.78 | -0.74 | -0.56 | -0.56 | -0.59 | -0.58 | -0.38 | -0.33 | -0.59
201 | I200i202 | 50 | 160 | -3.8 | -4 | -3.96 | -3.96 | -3.97 | -3.99 | -3.89 | -4.11 | -4.09 | -3.5 | -3.14 | -3.17 | -3.02 | -2.63 | -2.24 | -2.37 | -2.32 | -2.47 | -2.43 | -2.32 | -2.3 | -2.1 | -2.03 | -1.83 | -2 | -2.14 | -1.98 | -2.02 | -2.15 | -2.21 | -2.1 | -2.01 | -2.11 | -2.32 | -2.35 | -2.34 | -2.44 | -2.51 | -2.49 | -2.18 | -1.98 | -1.84 | -1.77 | -1.59 | -1.28 | -1.11 | -1.18 | -1.32 | -1.33 | -1.2 | -1.32 | -1.59 | -1.64 | -1.67 | -1.55 | -1.72 | -1.9 | -1.92 | -1.79 | -1.52 | -1.63 | -1.79 | -1.43 | -1.36 | -1.54 | -1.7 | -1.62 | -1.56 | -1.64 | -1.6 | -1.59 | -1.64 | -1.6 | -1.52 | -1.61 | -1.54 | -1.16 | -0.86 | -1.12 | -0.98 | -0.85 | -0.69 | -0.9 | -1.17 | -1.09 | -1.1 | -1.31 | -1.39 | -1.27 | -0.89 | -0.78 | -0.76 | -0.75 | -0.73 | -0.61 | -0.62 | -0.69 | -0.71 | -0.52 | -0.47 | -0.71
202 | M | 50 | 170 | -3.82 | -3.95 | -3.85 | -3.79 | -3.76 | -3.76 | -3.67 | -3.88 | -3.91 | -3.34 | -3.05 | -3.14 | -3.06 | -2.72 | -2.38 | -2.56 | -2.56 | -2.71 | -2.69 | -2.57 | -2.53 | -2.31 | -2.21 | -1.99 | -2.1 | -2.18 | -1.97 | -2 | -2.13 | -2.2 | -2.1 | -2.04 | -2.14 | -2.34 | -2.32 | -2.27 | -2.36 | -2.43 | -2.41 | -2.12 | -1.95 | -1.84 | -1.78 | -1.63 | -1.34 | -1.17 | -1.23 | -1.34 | -1.37 | -1.24 | -1.36 | -1.61 | -1.59 | -1.57 | -1.43 | -1.57 | -1.75 | -1.75 | -1.62 | -1.37 | -1.49 | -1.68 | -1.35 | -1.3 | -1.49 | -1.65 | -1.61 | -1.61 | -1.74 | -1.72 | -1.71 | -1.75 | -1.71 | -1.64 | -1.77 | -1.74 | -1.37 | -1.05 | -1.28 | -1.09 | -0.92 | -0.73 | -0.89 | -1.12 | -0.98 | -0.95 | -1.12 | -1.15 | -1.03 | -0.71 | -0.63 | -0.66 | -0.71 | -0.72 | -0.65 | -0.68 | -0.8 | -0.84 | -0.67 | -0.6 | -0.83
203 | M | 50 | 180 | -3.99 | -4.23 | -4.2 | -4.21 | -4.23 | -4.27 | -4.16 | -4.38 | -4.44 | -3.89 | -3.58 | -3.65 | -3.5 | -3.08 | -2.7 | -2.83 | -2.79 | -2.93 | -2.83 | -2.59 | -2.47 | -2.19 | -2.13 | -1.9 | -1.99 | -2.04 | -1.78 | -1.75 | -1.9 | -2.02 | -1.98 | -1.93 | -2.05 | -2.24 | -2.26 | -2.28 | -2.45 | -2.6 | -2.6 | -2.29 | -2.08 | -1.93 | -1.89 | -1.74 | -1.42 | -1.17 | -1.17 | -1.22 | -1.21 | -1.12 | -1.29 | -1.59 | -1.61 | -1.59 | -1.42 | -1.58 | -1.78 | -1.75 | -1.56 | -1.18 | -1.21 | -1.36 | -0.98 | -0.89 | -1.08 | -1.25 | -1.15 | -1.11 | -1.26 | -1.35 | -1.43 | -1.57 | -1.56 | -1.49 | -1.62 | -1.56 | -1.26 | -1.01 | -1.26 | -1.1 | -0.88 | -0.67 | -0.89 | -1.17 | -1.08 | -1.05 | -1.19 | -1.26 | -1.15 | -0.85 | -0.85 | -0.93 | -0.98 | -1 | -0.89 | -0.93 | -1.1 | -1.24 | -1.1 | -1.05 | -1.26
204 | M | 50 | 190 | -3.84 | -4.04 | -4.01 | -4.06 | -4.11 | -4.16 | -4.13 | -4.37 | -4.41 | -3.87 | -3.56 | -3.66 | -3.53 | -3.12 | -2.72 | -2.87 | -2.85 | -2.98 | -2.87 | -2.65 | -2.52 | -2.2 | -2.07 | -1.82 | -1.9 | -1.98 | -1.68 | -1.61 | -1.77 | -1.88 | -1.83 | -1.83 | -2.05 | -2.35 | -2.42 | -2.49 | -2.71 | -2.9 | -3 | -2.75 | -2.6 | -2.49 | -2.43 | -2.23 | -1.91 | -1.7 | -1.68 | -1.72 | -1.67 | -1.46 | -1.55 | -1.81 | -1.85 | -1.87 | -1.75 | -1.95 | -2.17 | -2.2 | -2.11 | -1.84 | -1.97 | -2.14 | -1.78 | -1.65 | -1.85 | -1.99 | -1.85 | -1.77 | -1.89 | -1.85 | -1.87 | -1.99 | -1.95 | -1.89 | -2 | -1.89 | -1.5 | -1.21 | -1.45 | -1.29 | -1.14 | -0.98 | -1.19 | -1.38 | -1.21 | -1.2 | -1.32 | -1.39 | -1.27 | -0.97 | -0.9 | -0.86 | -0.85 | -0.84 | -0.73 | -0.74 | -0.79 | -0.85 | -0.74 | -0.67 | -0.9
205 | I204i206 | 50 | 200 | -3.81 | -4 | -3.93 | -3.96 | -3.98 | -4.02 | -3.96 | -4.2 | -4.23 | -3.7 | -3.41 | -3.49 | -3.39 | -3.03 | -2.7 | -2.89 | -2.88 | -3.05 | -2.95 | -2.77 | -2.66 | -2.38 | -2.26 | -2 | -2.1 | -2.18 | -1.91 | -1.83 | -1.93 | -1.98 | -1.87 | -1.77 | -1.89 | -2.12 | -2.15 | -2.2 | -2.43 | -2.62 | -2.72 | -2.5 | -2.37 | -2.29 | -2.3 | -2.16 | -1.85 | -1.6 | -1.54 | -1.56 | -1.49 | -1.29 | -1.38 | -1.6 | -1.6 | -1.58 | -1.45 | -1.67 | -1.93 | -2 | -1.95 | -1.75 | -1.93 | -2.19 | -1.94 | -1.92 | -2.12 | -2.24 | -2.08 | -1.94 | -2.01 | -1.97 | -1.97 | -2.04 | -1.97 | -1.83 | -1.9 | -1.82 | -1.48 | -1.2 | -1.46 | -1.29 | -1.12 | -0.95 | -1.19 | -1.46 | -1.35 | -1.36 | -1.49 | -1.57 | -1.45 | -1.15 | -1.1 | -1.1 | -1.1 | -1.07 | -0.94 | -0.93 | -1.02 | -1.1 | -1.01 | -0.97 | -1.23
206 | M | 50 | 210 | -3.78 | -3.95 | -3.86 | -3.86 | -3.85 | -3.88 | -3.79 | -4.03 | -4.05 | -3.54 | -3.25 | -3.33 | -3.25 | -2.95 | -2.69 | -2.9 | -2.91 | -3.11 | -3.04 | -2.89 | -2.8 | -2.56 | -2.44 | -2.18 | -2.3 | -2.37 | -2.14 | -2.05 | -2.08 | -2.07 | -1.91 | -1.71 | -1.73 | -1.89 | -1.88 | -1.91 | -2.15 | -2.35 | -2.45 | -2.25 | -2.13 | -2.08 | -2.17 | -2.09 | -1.79 | -1.5 | -1.4 | -1.4 | -1.31 | -1.12 | -1.2 | -1.39 | -1.35 | -1.29 | -1.14 | -1.4 | -1.69 | -1.81 | -1.78 | -1.66 | -1.89 | -2.23 | -2.1 | -2.19 | -2.4 | -2.5 | -2.31 | -2.11 | -2.14 | -2.1 | -2.08 | -2.09 | -1.98 | -1.77 | -1.8 | -1.75 | -1.46 | -1.2 | -1.46 | -1.29 | -1.1 | -0.91 | -1.19 | -1.53 | -1.5 | -1.51 | -1.66 | -1.74 | -1.62 | -1.33 | -1.3 | -1.34 | -1.36 | -1.31 | -1.16 | -1.12 | -1.24 | -1.35 | -1.27 | -1.26 | -1.57
207 | M | 50 | 220 | -3.59 | -3.88 | -3.95 | -4.04 | -4.09 | -4.15 | -4.12 | -4.37 | -4.4 | -3.88 | -3.58 | -3.67 | -3.54 | -3.17 | -2.85 | -3.02 | -3 | -3.16 | -3.05 | -2.87 | -2.78 | -2.54 | -2.48 | -2.27 | -2.38 | -2.41 | -2.08 | -1.9 | -1.87 | -1.85 | -1.66 | -1.51 | -1.58 | -1.75 | -1.8 | -1.9 | -2.17 | -2.42 | -2.57 | -2.37 | -2.24 | -2.2 | -2.25 | -2.15 | -1.81 | -1.51 | -1.41 | -1.34 | -1.18 | -0.94 | -1 | -1.2 | -1.18 | -1.17 | -1.02 | -1.26 | -1.53 | -1.61 | -1.59 | -1.47 | -1.75 | -2.04 | -1.81 | -1.82 | -2.03 | -2.16 | -2 | -1.85 | -1.89 | -1.84 | -1.81 | -1.86 | -1.77 | -1.64 | -1.69 | -1.61 | -1.27 | -0.99 | -1.25 | -1.09 | -0.92 | -0.71 | -0.93 | -1.23 | -1.22 | -1.32 | -1.56 | -1.76 | -1.72 | -1.42 | -1.38 | -1.42 | -1.44 | -1.44 | -1.26 | -1.16 | -1.18 | -1.19 | -1.04 | -0.95 | -1.23
208 | M | 50 | 230 | -3.26 | -3.58 | -3.7 | -3.89 | -4.06 | -4.2 | -4.22 | -4.54 | -4.6 | -4.11 | -3.85 | -3.93 | -3.77 | -3.35 | -2.96 | -3.07 | -3.03 | -3.13 | -3.04 | -2.85 | -2.73 | -2.49 | -2.38 | -2.13 | -2.15 | -2.12 | -1.74 | -1.53 | -1.5 | -1.48 | -1.34 | -1.3 | -1.47 | -1.75 | -1.89 | -2.07 | -2.34 | -2.67 | -2.84 | -2.65 | -2.51 | -2.46 | -2.47 | -2.32 | -1.98 | -1.65 | -1.53 | -1.48 | -1.31 | -1.06 | -1.07 | -1.31 | -1.31 | -1.28 | -1.12 | -1.33 | -1.6 | -1.71 | -1.69 | -1.58 | -1.86 | -2.16 | -1.87 | -1.85 | -2.08 | -2.22 | -2.06 | -1.9 | -1.92 | -1.83 | -1.73 | -1.79 | -1.74 | -1.62 | -1.71 | -1.6 | -1.2 | -0.89 | -1.15 | -0.95 | -0.77 | -0.58 | -0.8 | -1.08 | -1.04 | -1.11 | -1.36 | -1.51 | -1.48 | -1.23 | -1.21 | -1.24 | -1.27 | -1.19 | -1 | -0.94 | -0.94 | -0.89 | -0.71 | -0.64 | -0.88
209 | M | 50 | 240 | -3.31 | -3.55 | -3.62 | -3.77 | -3.91 | -4.07 | -4.11 | -4.42 | -4.53 | -4.08 | -3.82 | -3.88 | -3.69 | -3.25 | -2.85 | -2.95 | -2.88 | -2.99 | -2.87 | -2.66 | -2.53 | -2.29 | -2.15 | -1.86 | -1.88 | -1.87 | -1.49 | -1.34 | -1.37 | -1.42 | -1.33 | -1.3 | -1.48 | -1.78 | -1.91 | -2.04 | -2.35 | -2.64 | -2.8 | -2.6 | -2.5 | -2.47 | -2.49 | -2.32 | -1.99 | -1.7 | -1.64 | -1.66 | -1.55 | -1.3 | -1.32 | -1.5 | -1.47 | -1.42 | -1.24 | -1.39 | -1.63 | -1.71 | -1.67 | -1.55 | -1.81 | -2.11 | -1.82 | -1.79 | -2.01 | -2.11 | -1.91 | -1.75 | -1.76 | -1.66 | -1.6 | -1.63 | -1.57 | -1.5 | -1.59 | -1.5 | -1.13 | -0.87 | -1.13 | -0.96 | -0.76 | -0.57 | -0.75 | -0.97 | -0.84 | -0.82 | -1 | -1.16 | -1.18 | -0.95 | -0.97 | -1.01 | -1.03 | -1.01 | -0.85 | -0.84 | -0.89 | -0.91 | -0.73 | -0.62 | -0.84
210 | I209i211 | 50 | 250 | -3.52 | -3.72 | -3.75 | -3.84 | -3.94 | -4.05 | -4.06 | -4.33 | -4.37 | -3.89 | -3.59 | -3.62 | -3.45 | -3 | -2.58 | -2.68 | -2.6 | -2.71 | -2.6 | -2.39 | -2.25 | -2.03 | -1.94 | -1.71 | -1.81 | -1.89 | -1.61 | -1.5 | -1.55 | -1.6 | -1.51 | -1.44 | -1.57 | -1.83 | -1.92 | -2.03 | -2.31 | -2.57 | -2.68 | -2.45 | -2.31 | -2.24 | -2.24 | -2.08 | -1.74 | -1.46 | -1.41 | -1.46 | -1.4 | -1.18 | -1.24 | -1.43 | -1.39 | -1.36 | -1.21 | -1.45 | -1.75 | -1.86 | -1.82 | -1.62 | -1.81 | -2.05 | -1.75 | -1.68 | -1.85 | -1.93 | -1.72 | -1.51 | -1.5 | -1.39 | -1.31 | -1.33 | -1.28 | -1.21 | -1.32 | -1.29 | -0.99 | -0.77 | -1.06 | -0.93 | -0.74 | -0.55 | -0.75 | -1.01 | -0.94 | -0.95 | -1.11 | -1.24 | -1.18 | -0.9 | -0.88 | -0.92 | -0.94 | -0.9 | -0.72 | -0.67 | -0.7 | -0.71 | -0.5 | -0.38 | -0.59
211 | M | 50 | 260 | -3.73 | -3.89 | -3.87 | -3.91 | -3.97 | -4.03 | -4.01 | -4.23 | -4.22 | -3.7 | -3.37 | -3.37 | -3.2 | -2.74 | -2.3 | -2.41 | -2.32 | -2.43 | -2.33 | -2.12 | -1.97 | -1.77 | -1.73 | -1.55 | -1.74 | -1.92 | -1.72 | -1.66 | -1.73 | -1.78 | -1.69 | -1.59 | -1.66 | -1.87 | -1.93 | -2.03 | -2.28 | -2.49 | -2.55 | -2.3 | -2.11 | -2.02 | -1.99 | -1.84 | -1.49 | -1.22 | -1.18 | -1.26 | -1.24 | -1.07 | -1.16 | -1.35 | -1.32 | -1.3 | -1.18 | -1.51 | -1.87 | -2.02 | -1.96 | -1.69 | -1.81 | -1.99 | -1.67 | -1.57 | -1.69 | -1.76 | -1.52 | -1.27 | -1.23 | -1.12 | -1.03 | -1.03 | -0.98 | -0.92 | -1.06 | -1.09 | -0.84 | -0.68 | -0.99 | -0.9 | -0.73 | -0.53 | -0.75 | -1.05 | -1.03 | -1.07 | -1.23 | -1.31 | -1.18 | -0.85 | -0.79 | -0.83 | -0.85 | -0.79 | -0.59 | -0.49 | -0.5 | -0.5 | -0.26 | -0.13 | -0.33
212 | M | 50 | 270 | -3.55 | -3.76 | -3.78 | -3.87 | -3.96 | -4.05 | -3.98 | -4.18 | -4.18 | -3.62 | -3.29 | -3.31 | -3.14 | -2.66 | -2.22 | -2.28 | -2.18 | -2.3 | -2.2 | -2.04 | -1.98 | -1.81 | -1.81 | -1.62 | -1.75 | -1.87 | -1.6 | -1.49 | -1.52 | -1.56 | -1.48 | -1.44 | -1.61 | -1.87 | -1.98 | -2.1 | -2.36 | -2.59 | -2.67 | -2.41 | -2.22 | -2.09 | -2.03 | -1.78 | -1.38 | -1.02 | -0.9 | -0.92 | -0.89 | -0.72 | -0.79 | -1.02 | -1.07 | -1.11 | -0.99 | -1.31 | -1.67 | -1.86 | -1.89 | -1.71 | -1.9 | -2.17 | -1.86 | -1.77 | -1.88 | -1.92 | -1.6 | -1.31 | -1.27 | -1.19 | -1.11 | -1.13 | -1.03 | -0.95 | -1.07 | -1.08 | -0.88 | -0.73 | -0.99 | -0.84 | -0.6 | -0.4 | -0.62 | -0.93 | -0.9 | -0.88 | -1.01 | -1.1 | -0.98 | -0.71 | -0.69 | -0.73 | -0.73 | -0.62 | -0.4 | -0.35 | -0.41 | -0.4 | -0.18 | -0.05 | -0.24
213 | M | 50 | 280 | -3.37 | -3.58 | -3.6 | -3.7 | -3.81 | -3.93 | -3.9 | -4.15 | -4.16 | -3.66 | -3.35 | -3.39 | -3.2 | -2.72 | -2.26 | -2.32 | -2.21 | -2.3 | -2.17 | -2.03 | -1.97 | -1.76 | -1.66 | -1.39 | -1.47 | -1.56 | -1.34 | -1.31 | -1.42 | -1.48 | -1.4 | -1.35 | -1.51 | -1.78 | -1.9 | -2.02 | -2.3 | -2.55 | -2.69 | -2.5 | -2.38 | -2.28 | -2.19 | -1.94 | -1.53 | -1.2 | -1.08 | -1.06 | -0.93 | -0.67 | -0.68 | -0.9 | -0.99 | -1.04 | -0.94 | -1.18 | -1.48 | -1.62 | -1.63 | -1.55 | -1.85 | -2.12 | -1.77 | -1.64 | -1.75 | -1.86 | -1.66 | -1.48 | -1.49 | -1.37 | -1.28 | -1.31 | -1.3 | -1.28 | -1.45 | -1.4 | -1.1 | -0.86 | -1.1 | -0.93 | -0.72 | -0.46 | -0.6 | -0.82 | -0.69 | -0.66 | -0.82 | -0.94 | -0.88 | -0.56 | -0.5 | -0.5 | -0.47 | -0.4 | -0.25 | -0.24 | -0.34 | -0.37 | -0.21 | -0.11 | -0.34
214 | I213i215 | 50 | 290 | -3.19 | -3.41 | -3.45 | -3.58 | -3.7 | -3.86 | -3.89 | -4.17 | -4.21 | -3.72 | -3.46 | -3.53 | -3.38 | -2.95 | -2.55 | -2.61 | -2.5 | -2.58 | -2.42 | -2.21 | -2.08 | -1.78 | -1.62 | -1.3 | -1.33 | -1.37 | -1.08 | -1 | -1.06 | -1.14 | -1.11 | -1.12 | -1.36 | -1.72 | -1.9 | -2.07 | -2.39 | -2.68 | -2.88 | -2.7 | -2.57 | -2.47 | -2.38 | -2.15 | -1.73 | -1.37 | -1.25 | -1.21 | -1.04 | -0.76 | -0.77 | -0.94 | -0.93 | -0.93 | -0.82 | -1.08 | -1.4 | -1.57 | -1.59 | -1.5 | -1.82 | -2.14 | -1.86 | -1.8 | -1.94 | -2.04 | -1.81 | -1.6 | -1.59 | -1.47 | -1.38 | -1.41 | -1.39 | -1.34 | -1.5 | -1.48 | -1.18 | -0.94 | -1.17 | -0.99 | -0.76 | -0.52 | -0.69 | -0.94 | -0.85 | -0.85 | -1.01 | -1.08 | -1 | -0.68 | -0.63 | -0.63 | -0.63 | -0.56 | -0.36 | -0.35 | -0.44 | -0.48 | -0.33 | -0.26 | -0.49
215 | M | 50 | 300 | -3.02 | -3.24 | -3.29 | -3.46 | -3.59 | -3.79 | -3.87 | -4.2 | -4.26 | -3.77 | -3.57 | -3.67 | -3.55 | -3.18 | -2.83 | -2.89 | -2.79 | -2.86 | -2.67 | -2.39 | -2.18 | -1.79 | -1.58 | -1.21 | -1.2 | -1.17 | -0.82 | -0.69 | -0.71 | -0.79 | -0.81 | -0.88 | -1.21 | -1.66 | -1.91 | -2.12 | -2.48 | -2.82 | -3.07 | -2.89 | -2.76 | -2.65 | -2.58 | -2.36 | -1.93 | -1.54 | -1.42 | -1.35 | -1.16 | -0.85 | -0.86 | -0.98 | -0.88 | -0.82 | -0.7 | -0.97 | -1.32 | -1.52 | -1.55 | -1.45 | -1.78 | -2.15 | -1.95 | -1.96 | -2.13 | -2.22 | -1.95 | -1.71 | -1.68 | -1.58 | -1.48 | -1.51 | -1.48 | -1.41 | -1.56 | -1.57 | -1.27 | -1.01 | -1.24 | -1.04 | -0.79 | -0.57 | -0.79 | -1.06 | -1.02 | -1.04 | -1.19 | -1.22 | -1.11 | -0.81 | -0.75 | -0.76 | -0.78 | -0.71 | -0.48 | -0.45 | -0.53 | -0.59 | -0.45 | -0.41 | -0.65
216 | M | 50 | 310 | -3.08 | -3.3 | -3.38 | -3.51 | -3.67 | -3.84 | -3.95 | -4.29 | -4.35 | -3.89 | -3.7 | -3.84 | -3.74 | -3.34 | -2.96 | -3.01 | -2.85 | -2.87 | -2.68 | -2.47 | -2.31 | -1.97 | -1.77 | -1.46 | -1.46 | -1.4 | -1.03 | -0.9 | -0.9 | -0.95 | -0.91 | -0.95 | -1.19 | -1.53 | -1.76 | -1.98 | -2.33 | -2.65 | -2.81 | -2.64 | -2.53 | -2.46 | -2.43 | -2.18 | -1.78 | -1.43 | -1.3 | -1.26 | -1.12 | -0.85 | -0.87 | -1.1 | -1.14 | -1.13 | -0.98 | -1.18 | -1.43 | -1.54 | -1.56 | -1.45 | -1.76 | -2.1 | -1.82 | -1.78 | -1.94 | -2.04 | -1.82 | -1.64 | -1.65 | -1.51 | -1.42 | -1.43 | -1.39 | -1.36 | -1.49 | -1.46 | -1.13 | -0.88 | -1.08 | -0.91 | -0.73 | -0.54 | -0.73 | -0.99 | -0.91 | -0.94 | -1.2 | -1.36 | -1.29 | -0.96 | -0.84 | -0.85 | -0.87 | -0.89 | -0.79 | -0.82 | -0.93 | -1 | -0.86 | -0.85 | -1.17
217 | M | 50 | 320 | -3.36 | -3.61 | -3.73 | -3.89 | -4.04 | -4.17 | -4.18 | -4.45 | -4.48 | -4 | -3.74 | -3.79 | -3.58 | -3.1 | -2.67 | -2.76 | -2.66 | -2.73 | -2.56 | -2.34 | -2.16 | -1.83 | -1.69 | -1.45 | -1.55 | -1.57 | -1.31 | -1.25 | -1.32 | -1.39 | -1.32 | -1.3 | -1.45 | -1.67 | -1.79 | -1.93 | -2.24 | -2.51 | -2.62 | -2.36 | -2.15 | -2.06 | -2.04 | -1.9 | -1.62 | -1.39 | -1.31 | -1.28 | -1.21 | -1.02 | -1.13 | -1.36 | -1.36 | -1.35 | -1.19 | -1.41 | -1.68 | -1.78 | -1.7 | -1.45 | -1.61 | -1.81 | -1.55 | -1.54 | -1.73 | -1.85 | -1.59 | -1.38 | -1.36 | -1.29 | -1.28 | -1.36 | -1.33 | -1.29 | -1.43 | -1.39 | -1.1 | -0.85 | -1.11 | -0.89 | -0.65 | -0.44 | -0.61 | -0.9 | -0.89 | -0.96 | -1.21 | -1.4 | -1.4 | -1.18 | -1.16 | -1.21 | -1.23 | -1.18 | -1.01 | -0.99 | -1.14 | -1.24 | -1.13 | -1.08 | -1.31
218 | M | 50 | 330 | -3.7 | -3.92 | -3.95 | -4.06 | -4.17 | -4.19 | -4.13 | -4.37 | -4.33 | -3.75 | -3.39 | -3.39 | -3.18 | -2.75 | -2.35 | -2.43 | -2.32 | -2.4 | -2.27 | -2.11 | -2.03 | -1.77 | -1.64 | -1.37 | -1.48 | -1.6 | -1.48 | -1.57 | -1.73 | -1.81 | -1.73 | -1.66 | -1.82 | -2.06 | -2.11 | -2.15 | -2.27 | -2.41 | -2.5 | -2.3 | -2.17 | -2.09 | -2.09 | -1.98 | -1.69 | -1.51 | -1.55 | -1.65 | -1.61 | -1.36 | -1.44 | -1.69 | -1.7 | -1.74 | -1.66 | -1.91 | -2.14 | -2.14 | -2.02 | -1.74 | -1.88 | -2.06 | -1.68 | -1.57 | -1.7 | -1.82 | -1.66 | -1.55 | -1.58 | -1.51 | -1.51 | -1.59 | -1.66 | -1.7 | -1.91 | -1.83 | -1.46 | -1.16 | -1.37 | -1.2 | -0.98 | -0.74 | -0.9 | -1.14 | -1.05 | -1.11 | -1.4 | -1.61 | -1.59 | -1.3 | -1.23 | -1.23 | -1.23 | -1.19 | -1.01 | -0.94 | -0.98 | -0.93 | -0.69 | -0.61 | -0.87
219 | I218i220 | 50 | 340 | -3.86 | -4.03 | -3.99 | -4.02 | -4.05 | -4.05 | -3.96 | -4.17 | -4.13 | -3.55 | -3.23 | -3.28 | -3.13 | -2.73 | -2.36 | -2.48 | -2.42 | -2.54 | -2.44 | -2.3 | -2.23 | -2.01 | -1.91 | -1.65 | -1.74 | -1.82 | -1.6 | -1.61 | -1.72 | -1.76 | -1.65 | -1.57 | -1.74 | -1.95 | -2 | -2.04 | -2.2 | -2.36 | -2.46 | -2.28 | -2.18 | -2.15 | -2.19 | -2.08 | -1.79 | -1.57 | -1.58 | -1.62 | -1.55 | -1.3 | -1.35 | -1.54 | -1.53 | -1.53 | -1.4 | -1.6 | -1.81 | -1.85 | -1.78 | -1.57 | -1.8 | -2.06 | -1.76 | -1.72 | -1.89 | -2.04 | -1.88 | -1.79 | -1.83 | -1.75 | -1.73 | -1.77 | -1.8 | -1.79 | -1.96 | -1.89 | -1.52 | -1.19 | -1.39 | -1.2 | -0.97 | -0.73 | -0.87 | -1.11 | -1.02 | -1.08 | -1.34 | -1.54 | -1.51 | -1.23 | -1.16 | -1.15 | -1.16 | -1.13 | -0.99 | -0.95 | -1.01 | -1 | -0.78 | -0.71 | -0.95
220 | M | 50 | 350 | -4.01 | -4.13 | -4.04 | -3.97 | -3.94 | -3.92 | -3.79 | -3.97 | -3.94 | -3.35 | -3.07 | -3.16 | -3.08 | -2.71 | -2.37 | -2.54 | -2.53 | -2.69 | -2.62 | -2.49 | -2.44 | -2.25 | -2.18 | -1.94 | -1.99 | -2.04 | -1.72 | -1.65 | -1.71 | -1.71 | -1.58 | -1.48 | -1.67 | -1.85 | -1.89 | -1.93 | -2.13 | -2.32 | -2.42 | -2.27 | -2.2 | -2.21 | -2.29 | -2.18 | -1.89 | -1.64 | -1.61 | -1.6 | -1.49 | -1.25 | -1.27 | -1.4 | -1.36 | -1.32 | -1.13 | -1.29 | -1.48 | -1.56 | -1.54 | -1.4 | -1.73 | -2.05 | -1.85 | -1.88 | -2.08 | -2.26 | -2.11 | -2.03 | -2.07 | -1.99 | -1.94 | -1.95 | -1.93 | -1.89 | -2.02 | -1.96 | -1.58 | -1.23 | -1.42 | -1.21 | -0.96 | -0.72 | -0.85 | -1.07 | -0.99 | -1.04 | -1.29 | -1.47 | -1.43 | -1.17 | -1.08 | -1.07 | -1.09 | -1.08 | -0.96 | -0.97 | -1.04 | -1.08 | -0.88 | -0.81 | -1.02
221 | D185 | 50 | 360 | -4.05 | -4.2 | -4.12 | -4.14 | -4.15 | -4.18 | -4.04 | -4.23 | -4.28 | -3.79 | -3.53 | -3.63 | -3.51 | -3.09 | -2.69 | -2.82 | -2.79 | -2.94 | -2.82 | -2.63 | -2.49 | -2.18 | -2.05 | -1.79 | -1.82 | -1.79 | -1.43 | -1.32 | -1.38 | -1.41 | -1.36 | -1.33 | -1.46 | -1.65 | -1.69 | -1.76 | -2.03 | -2.21 | -2.35 | -2.2 | -2.15 | -2.13 | -2.21 | -2.14 | -1.89 | -1.65 | -1.55 | -1.48 | -1.36 | -1.09 | -1.09 | -1.24 | -1.18 | -1.08 | -0.84 | -1 | -1.27 | -1.37 | -1.32 | -1.13 | -1.36 | -1.68 | -1.42 | -1.46 | -1.68 | -1.79 | -1.56 | -1.36 | -1.42 | -1.41 | -1.4 | -1.5 | -1.47 | -1.43 | -1.56 | -1.54 | -1.25 | -1.02 | -1.31 | -1.12 | -0.86 | -0.63 | -0.83 | -1.09 | -0.99 | -0.97 | -1.2 | -1.34 | -1.28 | -1.03 | -1.04 | -1.13 | -1.16 | -1.13 | -0.99 | -1.02 | -1.13 | -1.2 | -1.07 | -1.04 | -1.21
258 | M | 60 | 0 | -3.03 | -3.3 | -3.36 | -3.53 | -3.61 | -3.69 | -3.64 | -3.82 | -3.73 | -3.12 | -2.76 | -2.74 | -2.59 | -2.25 | -1.9 | -2.03 | -2.03 | -2.25 | -2.19 | -1.98 | -1.88 | -1.6 | -1.47 | -1.17 | -1.2 | -1.29 | -1.05 | -0.95 | -0.87 | -0.85 | -0.68 | -0.48 | -0.52 | -0.74 | -0.75 | -0.67 | -0.78 | -0.96 | -1.04 | -0.79 | -0.65 | -0.59 | -0.58 | -0.47 | -0.22 | -0.04 | -0.12 | -0.27 | -0.3 | -0.13 | -0.15 | -0.38 | -0.37 | -0.39 | -0.33 | -0.56 | -0.74 | -0.71 | -0.57 | -0.32 | -0.53 | -0.85 | -0.57 | -0.49 | -0.68 | -0.87 | -0.7 | -0.58 | -0.72 | -0.65 | -0.57 | -0.58 | -0.62 | -0.71 | -1.02 | -1.09 | -0.96 | -0.82 | -1.21 | -1.09 | -0.94 | -0.82 | -1.02 | -1.12 | -0.88 | -0.74 | -0.67 | -0.54 | -0.28 | 0.12 | 0.26 | 0.28 | 0.25 | 0.21 | 0.24 | 0.15 | 0 | -0.11 | 0 | -0.01 | -0.37
257 | M | 60 | 10 | -3.08 | -3.3 | -3.37 | -3.5 | -3.59 | -3.65 | -3.61 | -3.81 | -3.74 | -3.13 | -2.7 | -2.65 | -2.51 | -2.13 | -1.78 | -1.91 | -1.93 | -2.11 | -2.04 | -1.84 | -1.71 | -1.41 | -1.23 | -0.88 | -0.86 | -0.88 | -0.59 | -0.39 | -0.29 | -0.22 | 0.03 | 0.28 | 0.22 | -0.02 | -0.08 | -0.08 | -0.3 | -0.54 | -0.63 | -0.44 | -0.37 | -0.37 | -0.48 | -0.42 | -0.17 | 0.02 | -0.03 | -0.1 | -0.08 | 0.11 | 0.07 | -0.07 | 0.06 | 0.13 | 0.31 | 0.11 | -0.12 | -0.15 | -0.06 | 0.21 | 0.03 | -0.25 | -0.01 | -0.1 | -0.44 | -0.69 | -0.56 | -0.42 | -0.55 | -0.57 | -0.6 | -0.72 | -0.83 | -0.95 | -1.26 | -1.43 | -1.41 | -1.45 | -1.88 | -1.76 | -1.55 | -1.34 | -1.49 | -1.65 | -1.48 | -1.3 | -1.14 | -0.92 | -0.61 | -0.22 | -0.16 | -0.22 | -0.29 | -0.36 | -0.3 | -0.4 | -0.61 | -0.76 | -0.64 | -0.62 | -0.99
256 | M | 60 | 20 | -2.99 | -3.16 | -3.19 | -3.31 | -3.36 | -3.43 | -3.34 | -3.51 | -3.51 | -2.93 | -2.57 | -2.57 | -2.45 | -2.06 | -1.7 | -1.86 | -1.91 | -2.14 | -2.07 | -1.88 | -1.72 | -1.36 | -1.18 | -0.86 | -0.88 | -0.95 | -0.68 | -0.49 | -0.42 | -0.4 | -0.21 | -0.01 | -0.11 | -0.38 | -0.38 | -0.33 | -0.48 | -0.69 | -0.72 | -0.44 | -0.27 | -0.18 | -0.14 | 0.04 | 0.37 | 0.58 | 0.54 | 0.49 | 0.55 | 0.72 | 0.63 | 0.41 | 0.39 | 0.32 | 0.35 | 0.02 | -0.28 | -0.38 | -0.35 | -0.18 | -0.4 | -0.68 | -0.43 | -0.44 | -0.64 | -0.75 | -0.54 | -0.39 | -0.43 | -0.3 | -0.22 | -0.25 | -0.26 | -0.34 | -0.63 | -0.75 | -0.62 | -0.56 | -0.91 | -0.84 | -0.74 | -0.63 | -0.84 | -0.98 | -0.84 | -0.74 | -0.73 | -0.67 | -0.51 | -0.2 | -0.15 | -0.21 | -0.3 | -0.43 | -0.44 | -0.56 | -0.71 | -0.75 | -0.55 | -0.46 | -0.79
255 | M | 60 | 30 | -2.83 | -3.01 | -3.01 | -3.12 | -3.18 | -3.22 | -3.14 | -3.37 | -3.36 | -2.77 | -2.42 | -2.47 | -2.39 | -2.05 | -1.7 | -1.87 | -1.93 | -2.17 | -2.16 | -2.02 | -1.9 | -1.62 | -1.5 | -1.27 | -1.4 | -1.52 | -1.32 | -1.19 | -1.14 | -1.09 | -0.88 | -0.66 | -0.69 | -0.86 | -0.81 | -0.67 | -0.71 | -0.75 | -0.68 | -0.32 | -0.13 | 0.01 | 0.13 | 0.36 | 0.68 | 0.88 | 0.83 | 0.7 | 0.66 | 0.77 | 0.64 | 0.36 | 0.28 | 0.1 | 0.05 | -0.3 | -0.63 | -0.73 | -0.67 | -0.45 | -0.65 | -0.91 | -0.63 | -0.56 | -0.69 | -0.77 | -0.55 | -0.38 | -0.37 | -0.24 | -0.08 | 0 | 0.06 | 0.07 | -0.17 | -0.25 | -0.11 | -0.03 | -0.41 | -0.39 | -0.33 | -0.25 | -0.5 | -0.72 | -0.59 | -0.49 | -0.47 | -0.35 | -0.13 | 0.24 | 0.39 | 0.4 | 0.35 | 0.3 | 0.37 | 0.32 | 0.19 | 0.11 | 0.26 | 0.38 | 0.09
254 | I253i255 | 60 | 40 | -2.85 | -3.01 | -3.01 | -3.1 | -3.17 | -3.23 | -3.18 | -3.42 | -3.45 | -2.88 | -2.52 | -2.57 | -2.53 | -2.23 | -1.86 | -2.01 | -2.05 | -2.25 | -2.21 | -2.05 | -1.93 | -1.62 | -1.48 | -1.21 | -1.28 | -1.38 | -1.19 | -1.06 | -1.02 | -0.99 | -0.78 | -0.52 | -0.54 | -0.7 | -0.64 | -0.49 | -0.54 | -0.6 | -0.59 | -0.31 | -0.17 | -0.09 | -0.06 | 0.1 | 0.38 | 0.55 | 0.47 | 0.31 | 0.27 | 0.37 | 0.26 | 0.02 | 0.01 | -0.07 | -0.05 | -0.35 | -0.63 | -0.71 | -0.66 | -0.44 | -0.63 | -0.88 | -0.6 | -0.58 | -0.79 | -0.93 | -0.75 | -0.6 | -0.63 | -0.51 | -0.39 | -0.35 | -0.3 | -0.29 | -0.49 | -0.52 | -0.34 | -0.24 | -0.62 | -0.58 | -0.49 | -0.39 | -0.61 | -0.85 | -0.76 | -0.72 | -0.74 | -0.67 | -0.46 | -0.11 | -0.03 | -0.06 | -0.14 | -0.2 | -0.13 | -0.16 | -0.29 | -0.37 | -0.23 | -0.15 | -0.45
253 | M | 60 | 50 | -2.87 | -3 | -3 | -3.08 | -3.16 | -3.24 | -3.22 | -3.47 | -3.54 | -2.99 | -2.63 | -2.68 | -2.68 | -2.4 | -2.03 | -2.15 | -2.16 | -2.32 | -2.26 | -2.07 | -1.95 | -1.62 | -1.46 | -1.14 | -1.16 | -1.24 | -1.05 | -0.94 | -0.91 | -0.89 | -0.67 | -0.38 | -0.38 | -0.54 | -0.46 | -0.3 | -0.36 | -0.46 | -0.5 | -0.29 | -0.22 | -0.2 | -0.26 | -0.17 | 0.08 | 0.21 | 0.11 | -0.08 | -0.12 | -0.02 | -0.13 | -0.33 | -0.26 | -0.25 | -0.15 | -0.4 | -0.63 | -0.69 | -0.64 | -0.43 | -0.61 | -0.85 | -0.57 | -0.6 | -0.88 | -1.09 | -0.96 | -0.83 | -0.89 | -0.79 | -0.69 | -0.69 | -0.66 | -0.64 | -0.8 | -0.79 | -0.57 | -0.46 | -0.83 | -0.78 | -0.66 | -0.52 | -0.72 | -0.98 | -0.94 | -0.96 | -1.02 | -0.98 | -0.79 | -0.46 | -0.44 | -0.51 | -0.63 | -0.69 | -0.63 | -0.64 | -0.76 | -0.86 | -0.72 | -0.68 | -1
252 | M | 60 | 60 | -3.05 | -3.17 | -3.13 | -3.23 | -3.31 | -3.41 | -3.37 | -3.64 | -3.66 | -3.09 | -2.77 | -2.87 | -2.86 | -2.53 | -2.15 | -2.24 | -2.21 | -2.34 | -2.26 | -2.07 | -1.94 | -1.55 | -1.33 | -0.97 | -0.97 | -1.1 | -0.96 | -0.94 | -1.06 | -1.14 | -0.99 | -0.77 | -0.8 | -0.97 | -0.86 | -0.62 | -0.64 | -0.7 | -0.7 | -0.4 | -0.24 | -0.17 | -0.19 | -0.09 | 0.1 | 0.2 | 0.04 | -0.18 | -0.25 | -0.14 | -0.24 | -0.46 | -0.42 | -0.44 | -0.35 | -0.62 | -0.88 | -0.97 | -0.95 | -0.76 | -0.95 | -1.18 | -0.88 | -0.86 | -1.09 | -1.27 | -1.11 | -0.98 | -0.98 | -0.86 | -0.74 | -0.72 | -0.65 | -0.6 | -0.76 | -0.74 | -0.52 | -0.41 | -0.8 | -0.75 | -0.63 | -0.52 | -0.76 | -1.02 | -1 | -1.05 | -1.14 | -1.14 | -0.98 | -0.64 | -0.57 | -0.63 | -0.74 | -0.82 | -0.76 | -0.82 | -0.97 | -1.03 | -0.87 | -0.78 | -1.07
251 | M | 60 | 70 | -3.33 | -3.45 | -3.4 | -3.43 | -3.39 | -3.43 | -3.36 | -3.57 | -3.53 | -2.96 | -2.65 | -2.72 | -2.64 | -2.35 | -2.02 | -2.17 | -2.21 | -2.42 | -2.39 | -2.24 | -2.1 | -1.74 | -1.56 | -1.24 | -1.3 | -1.46 | -1.35 | -1.33 | -1.42 | -1.48 | -1.32 | -1.09 | -1.12 | -1.22 | -1.06 | -0.84 | -0.84 | -0.89 | -0.83 | -0.51 | -0.3 | -0.19 | -0.2 | -0.11 | 0.08 | 0.18 | 0.04 | -0.14 | -0.24 | -0.16 | -0.33 | -0.57 | -0.54 | -0.57 | -0.5 | -0.73 | -1.03 | -1.12 | -1.07 | -0.87 | -1.04 | -1.24 | -0.89 | -0.83 | -1.04 | -1.18 | -1.03 | -0.92 | -1.01 | -0.96 | -0.88 | -0.88 | -0.83 | -0.83 | -1.02 | -1.03 | -0.8 | -0.69 | -1.03 | -0.91 | -0.69 | -0.53 | -0.74 | -0.98 | -0.98 | -1.02 | -1.1 | -1.06 | -0.92 | -0.62 | -0.57 | -0.64 | -0.76 | -0.88 | -0.88 | -0.96 | -1.09 | -1.14 | -0.94 | -0.76 | -0.97
250 | M | 60 | 80 | -3.63 | -3.78 | -3.66 | -3.64 | -3.58 | -3.51 | -3.37 | -3.51 | -3.45 | -2.87 | -2.5 | -2.5 | -2.45 | -2.2 | -1.95 | -2.16 | -2.22 | -2.48 | -2.47 | -2.33 | -2.26 | -1.99 | -1.92 | -1.73 | -1.84 | -1.98 | -1.82 | -1.67 | -1.6 | -1.53 | -1.28 | -1 | -0.97 | -1.13 | -1.03 | -0.86 | -0.89 | -0.93 | -0.86 | -0.57 | -0.4 | -0.33 | -0.34 | -0.24 | 0 | 0.15 | 0.03 | -0.19 | -0.29 | -0.23 | -0.38 | -0.6 | -0.58 | -0.64 | -0.6 | -0.87 | -1.15 | -1.23 | -1.13 | -0.91 | -1.07 | -1.28 | -0.95 | -0.91 | -1.09 | -1.21 | -1 | -0.89 | -1 | -0.97 | -0.9 | -0.94 | -0.92 | -0.96 | -1.22 | -1.29 | -1.1 | -0.98 | -1.33 | -1.18 | -0.94 | -0.8 | -0.98 | -1.15 | -1.07 | -1.08 | -1.08 | -1.01 | -0.85 | -0.54 | -0.5 | -0.57 | -0.71 | -0.82 | -0.78 | -0.86 | -0.99 | -1.05 | -0.84 | -0.72 | -0.95
249 | M | 60 | 90 | -3.79 | -3.96 | -3.91 | -3.91 | -3.88 | -3.86 | -3.72 | -3.82 | -3.73 | -3.08 | -2.64 | -2.63 | -2.54 | -2.25 | -1.99 | -2.17 | -2.26 | -2.53 | -2.54 | -2.41 | -2.31 | -2.06 | -1.98 | -1.74 | -1.8 | -1.91 | -1.68 | -1.55 | -1.52 | -1.51 | -1.3 | -1.05 | -1.07 | -1.25 | -1.17 | -0.99 | -1.04 | -1.08 | -1.01 | -0.68 | -0.51 | -0.42 | -0.38 | -0.24 | 0.01 | 0.13 | -0.03 | -0.23 | -0.32 | -0.26 | -0.37 | -0.57 | -0.57 | -0.68 | -0.67 | -0.94 | -1.21 | -1.27 | -1.24 | -1.07 | -1.3 | -1.56 | -1.22 | -1.11 | -1.25 | -1.31 | -1.11 | -0.98 | -1.04 | -0.96 | -0.86 | -0.86 | -0.85 | -0.88 | -1.13 | -1.22 | -1.08 | -1 | -1.4 | -1.31 | -1.18 | -1.07 | -1.27 | -1.44 | -1.31 | -1.25 | -1.19 | -1.06 | -0.86 | -0.54 | -0.46 | -0.52 | -0.63 | -0.71 | -0.69 | -0.78 | -0.89 | -0.98 | -0.82 | -0.76 | -1.1
248 | M | 60 | 100 | -3.68 | -3.9 | -3.93 | -4 | -4.03 | -4.07 | -3.95 | -4.12 | -4.03 | -3.4 | -2.99 | -2.97 | -2.83 | -2.46 | -2.11 | -2.29 | -2.36 | -2.63 | -2.6 | -2.44 | -2.32 | -1.99 | -1.82 | -1.49 | -1.51 | -1.6 | -1.41 | -1.33 | -1.39 | -1.45 | -1.31 | -1.1 | -1.17 | -1.37 | -1.31 | -1.15 | -1.21 | -1.28 | -1.18 | -0.8 | -0.58 | -0.45 | -0.42 | -0.26 | 0 | 0.11 | -0.04 | -0.2 | -0.3 | -0.26 | -0.4 | -0.63 | -0.58 | -0.65 | -0.63 | -0.94 | -1.24 | -1.34 | -1.31 | -1.1 | -1.28 | -1.5 | -1.14 | -1.06 | -1.23 | -1.28 | -1.06 | -0.94 | -1.03 | -0.97 | -0.92 | -0.95 | -0.95 | -0.98 | -1.25 | -1.34 | -1.23 | -1.18 | -1.55 | -1.47 | -1.29 | -1.16 | -1.32 | -1.47 | -1.36 | -1.29 | -1.21 | -1.06 | -0.84 | -0.49 | -0.38 | -0.42 | -0.56 | -0.66 | -0.62 | -0.66 | -0.81 | -0.91 | -0.83 | -0.82 | -1.18
247 | M | 60 | 110 | -3.48 | -3.69 | -3.74 | -3.85 | -3.91 | -4 | -3.93 | -4.16 | -4.12 | -3.52 | -3.16 | -3.2 | -3.05 | -2.66 | -2.27 | -2.37 | -2.32 | -2.51 | -2.43 | -2.22 | -2.05 | -1.71 | -1.55 | -1.28 | -1.33 | -1.49 | -1.31 | -1.24 | -1.29 | -1.36 | -1.23 | -1.09 | -1.23 | -1.45 | -1.39 | -1.22 | -1.23 | -1.26 | -1.14 | -0.75 | -0.49 | -0.36 | -0.32 | -0.22 | 0.01 | 0.15 | 0.04 | -0.14 | -0.23 | -0.19 | -0.34 | -0.57 | -0.53 | -0.54 | -0.5 | -0.78 | -1.11 | -1.25 | -1.19 | -0.92 | -1.07 | -1.25 | -0.93 | -0.88 | -1.06 | -1.15 | -0.96 | -0.85 | -0.98 | -1.01 | -0.99 | -1.07 | -1.09 | -1.17 | -1.45 | -1.59 | -1.5 | -1.42 | -1.77 | -1.58 | -1.31 | -1.12 | -1.27 | -1.43 | -1.33 | -1.27 | -1.24 | -1.1 | -0.89 | -0.52 | -0.43 | -0.47 | -0.61 | -0.72 | -0.69 | -0.78 | -0.92 | -0.99 | -0.83 | -0.77 | -1.11
246 | I245i247 | 60 | 120 | -3.15 | -3.35 | -3.39 | -3.51 | -3.6 | -3.69 | -3.66 | -3.93 | -3.95 | -3.41 | -3.06 | -3.11 | -3.03 | -2.67 | -2.27 | -2.38 | -2.34 | -2.5 | -2.39 | -2.13 | -1.94 | -1.56 | -1.36 | -1.03 | -1.06 | -1.18 | -0.99 | -0.93 | -1 | -1.11 | -1.03 | -0.91 | -1.04 | -1.28 | -1.24 | -1.09 | -1.13 | -1.19 | -1.08 | -0.68 | -0.43 | -0.28 | -0.25 | -0.13 | 0.1 | 0.21 | 0.07 | -0.13 | -0.2 | -0.14 | -0.27 | -0.49 | -0.47 | -0.53 | -0.5 | -0.78 | -1.07 | -1.18 | -1.14 | -0.91 | -1.09 | -1.28 | -0.95 | -0.88 | -1.05 | -1.14 | -0.96 | -0.85 | -0.96 | -0.96 | -0.94 | -1 | -1.02 | -1.07 | -1.3 | -1.4 | -1.27 | -1.18 | -1.52 | -1.33 | -1.08 | -0.9 | -1.05 | -1.24 | -1.18 | -1.15 | -1.13 | -1.02 | -0.83 | -0.5 | -0.45 | -0.53 | -0.68 | -0.79 | -0.76 | -0.88 | -1.08 | -1.21 | -1.06 | -1.01 | -1.32
245 | M | 60 | 130 | -2.83 | -3.01 | -3.04 | -3.17 | -3.28 | -3.38 | -3.38 | -3.7 | -3.78 | -3.3 | -2.96 | -3.03 | -3 | -2.68 | -2.27 | -2.39 | -2.35 | -2.49 | -2.35 | -2.05 | -1.83 | -1.41 | -1.17 | -0.79 | -0.78 | -0.88 | -0.67 | -0.62 | -0.71 | -0.87 | -0.82 | -0.73 | -0.86 | -1.11 | -1.1 | -0.97 | -1.04 | -1.12 | -1.03 | -0.62 | -0.37 | -0.2 | -0.18 | -0.04 | 0.19 | 0.27 | 0.1 | -0.11 | -0.17 | -0.09 | -0.2 | -0.41 | -0.41 | -0.51 | -0.49 | -0.77 | -1.03 | -1.12 | -1.09 | -0.9 | -1.11 | -1.31 | -0.97 | -0.88 | -1.04 | -1.12 | -0.96 | -0.85 | -0.93 | -0.9 | -0.89 | -0.94 | -0.94 | -0.98 | -1.16 | -1.21 | -1.04 | -0.93 | -1.26 | -1.08 | -0.85 | -0.67 | -0.84 | -1.06 | -1.03 | -1.03 | -1.02 | -0.93 | -0.76 | -0.47 | -0.48 | -0.59 | -0.74 | -0.86 | -0.84 | -0.99 | -1.25 | -1.42 | -1.3 | -1.25 | -1.53
244 | M | 60 | 140 | -2.66 | -2.78 | -2.77 | -2.86 | -2.91 | -3.03 | -3.07 | -3.38 | -3.45 | -2.98 | -2.71 | -2.82 | -2.84 | -2.58 | -2.24 | -2.41 | -2.45 | -2.67 | -2.61 | -2.36 | -2.15 | -1.71 | -1.42 | -1 | -0.98 | -1.07 | -0.82 | -0.72 | -0.69 | -0.74 | -0.62 | -0.43 | -0.56 | -0.86 | -0.91 | -0.77 | -0.84 | -0.96 | -0.9 | -0.53 | -0.3 | -0.15 | -0.08 | 0.1 | 0.33 | 0.39 | 0.18 | -0.1 | -0.22 | -0.13 | -0.25 | -0.54 | -0.58 | -0.69 | -0.7 | -0.99 | -1.21 | -1.26 | -1.17 | -0.96 | -1.11 | -1.3 | -0.94 | -0.81 | -0.97 | -1.13 | -0.97 | -0.86 | -0.93 | -0.81 | -0.71 | -0.69 | -0.7 | -0.71 | -0.9 | -0.93 | -0.69 | -0.5 | -0.78 | -0.6 | -0.41 | -0.26 | -0.42 | -0.61 | -0.49 | -0.45 | -0.43 | -0.34 | -0.22 | 0.06 | 0.08 | 0 | -0.14 | -0.25 | -0.26 | -0.39 | -0.65 | -0.82 | -0.77 | -0.77 | -1.12
243 | M | 60 | 150 | -2.92 | -3.06 | -3.02 | -3.06 | -3.07 | -3.1 | -3.03 | -3.25 | -3.24 | -2.73 | -2.44 | -2.54 | -2.51 | -2.23 | -1.89 | -2.07 | -2.13 | -2.38 | -2.36 | -2.14 | -1.96 | -1.58 | -1.42 | -1.12 | -1.17 | -1.27 | -1.04 | -0.85 | -0.8 | -0.75 | -0.57 | -0.4 | -0.42 | -0.6 | -0.56 | -0.46 | -0.58 | -0.69 | -0.68 | -0.32 | -0.09 | 0.03 | 0.02 | 0.13 | 0.37 | 0.46 | 0.36 | 0.18 | 0.05 | 0.09 | -0.07 | -0.31 | -0.29 | -0.35 | -0.35 | -0.71 | -1.04 | -1.14 | -1.07 | -0.78 | -0.88 | -1.07 | -0.74 | -0.65 | -0.83 | -0.95 | -0.76 | -0.65 | -0.76 | -0.74 | -0.68 | -0.7 | -0.68 | -0.72 | -0.97 | -1.07 | -0.95 | -0.84 | -1.13 | -0.94 | -0.72 | -0.53 | -0.69 | -0.86 | -0.71 | -0.58 | -0.51 | -0.35 | -0.11 | 0.25 | 0.32 | 0.3 | 0.2 | 0.08 | 0.11 | 0.03 | -0.1 | -0.22 | -0.09 | -0.06 | -0.42
242 | M | 60 | 160 | -3.18 | -3.29 | -3.17 | -3.11 | -3.02 | -3.01 | -2.9 | -3.09 | -3.05 | -2.46 | -2.14 | -2.2 | -2.17 | -1.9 | -1.59 | -1.74 | -1.72 | -1.89 | -1.79 | -1.57 | -1.45 | -1.13 | -1 | -0.74 | -0.81 | -0.95 | -0.8 | -0.74 | -0.8 | -0.85 | -0.7 | -0.5 | -0.55 | -0.76 | -0.66 | -0.49 | -0.53 | -0.57 | -0.48 | -0.11 | 0.08 | 0.18 | 0.18 | 0.31 | 0.57 | 0.68 | 0.55 | 0.33 | 0.27 | 0.36 | 0.25 | 0.01 | -0.01 | -0.09 | -0.1 | -0.42 | -0.74 | -0.86 | -0.87 | -0.68 | -0.85 | -1.07 | -0.66 | -0.49 | -0.65 | -0.79 | -0.66 | -0.6 | -0.73 | -0.73 | -0.71 | -0.77 | -0.84 | -1 | -1.36 | -1.52 | -1.41 | -1.32 | -1.64 | -1.51 | -1.35 | -1.16 | -1.33 | -1.46 | -1.28 | -1.21 | -1.19 | -1.08 | -0.84 | -0.46 | -0.39 | -0.43 | -0.53 | -0.61 | -0.57 | -0.6 | -0.75 | -0.83 | -0.67 | -0.61 | -0.91
241 | M | 60 | 170 | -3.05 | -3.17 | -3.1 | -3.05 | -2.99 | -2.95 | -2.82 | -3.02 | -2.98 | -2.44 | -2.1 | -2.18 | -2.15 | -1.91 | -1.62 | -1.83 | -1.89 | -2.08 | -1.98 | -1.74 | -1.6 | -1.27 | -1.15 | -0.9 | -0.95 | -1.07 | -0.88 | -0.83 | -0.88 | -0.99 | -0.91 | -0.78 | -0.85 | -1.06 | -0.98 | -0.82 | -0.88 | -0.92 | -0.82 | -0.44 | -0.23 | -0.11 | -0.07 | 0.04 | 0.27 | 0.4 | 0.3 | 0.14 | 0.08 | 0.2 | 0.08 | -0.14 | -0.15 | -0.23 | -0.19 | -0.5 | -0.8 | -0.95 | -0.96 | -0.77 | -0.97 | -1.15 | -0.77 | -0.68 | -0.87 | -1 | -0.82 | -0.69 | -0.81 | -0.76 | -0.73 | -0.8 | -0.81 | -0.82 | -1.06 | -1.1 | -0.89 | -0.78 | -1.1 | -0.86 | -0.6 | -0.42 | -0.56 | -0.72 | -0.61 | -0.56 | -0.6 | -0.53 | -0.41 | -0.18 | -0.25 | -0.37 | -0.54 | -0.67 | -0.66 | -0.81 | -1 | -1.14 | -1.05 | -1.05 | -1.35
240 | M | 60 | 180 | -3.01 | -3.23 | -3.24 | -3.33 | -3.35 | -3.37 | -3.26 | -3.46 | -3.39 | -2.8 | -2.43 | -2.46 | -2.39 | -2.08 | -1.79 | -1.96 | -2.01 | -2.19 | -2.13 | -1.91 | -1.77 | -1.52 | -1.4 | -1.2 | -1.34 | -1.47 | -1.25 | -1.1 | -0.99 | -0.91 | -0.72 | -0.5 | -0.54 | -0.75 | -0.72 | -0.59 | -0.68 | -0.84 | -0.95 | -0.75 | -0.66 | -0.62 | -0.58 | -0.48 | -0.24 | -0.14 | -0.27 | -0.46 | -0.42 | -0.15 | -0.1 | -0.26 | -0.25 | -0.31 | -0.26 | -0.47 | -0.62 | -0.66 | -0.62 | -0.44 | -0.73 | -1.03 | -0.7 | -0.61 | -0.84 | -1.04 | -0.93 | -0.86 | -1 | -0.91 | -0.84 | -0.89 | -0.94 | -0.98 | -1.21 | -1.2 | -0.91 | -0.72 | -1 | -0.82 | -0.62 | -0.48 | -0.6 | -0.65 | -0.43 | -0.3 | -0.24 | -0.15 | 0.04 | 0.31 | 0.32 | 0.24 | 0.12 | -0.02 | 0.01 | -0.09 | -0.27 | -0.41 | -0.36 | -0.38 | -0.7
239 | M | 60 | 190 | -3.13 | -3.38 | -3.44 | -3.55 | -3.61 | -3.68 | -3.63 | -3.82 | -3.72 | -3.07 | -2.61 | -2.55 | -2.42 | -2.02 | -1.64 | -1.77 | -1.77 | -1.94 | -1.86 | -1.64 | -1.53 | -1.26 | -1.21 | -1.05 | -1.21 | -1.37 | -1.14 | -0.91 | -0.76 | -0.64 | -0.34 | -0.07 | -0.06 | -0.24 | -0.2 | -0.12 | -0.28 | -0.46 | -0.54 | -0.33 | -0.28 | -0.33 | -0.46 | -0.44 | -0.28 | -0.16 | -0.26 | -0.41 | -0.46 | -0.29 | -0.33 | -0.45 | -0.33 | -0.29 | -0.2 | -0.42 | -0.59 | -0.57 | -0.42 | -0.13 | -0.32 | -0.63 | -0.38 | -0.38 | -0.63 | -0.84 | -0.71 | -0.62 | -0.83 | -0.89 | -0.93 | -1.08 | -1.17 | -1.32 | -1.69 | -1.89 | -1.8 | -1.72 | -2.06 | -1.86 | -1.64 | -1.52 | -1.66 | -1.74 | -1.5 | -1.27 | -1.11 | -0.93 | -0.7 | -0.43 | -0.42 | -0.5 | -0.6 | -0.71 | -0.65 | -0.71 | -0.83 | -0.92 | -0.81 | -0.79 | -1.17
238 | I237i239 | 60 | 200 | -3.16 | -3.36 | -3.38 | -3.47 | -3.5 | -3.54 | -3.46 | -3.66 | -3.61 | -3 | -2.6 | -2.6 | -2.52 | -2.17 | -1.82 | -2 | -2.04 | -2.25 | -2.18 | -1.97 | -1.84 | -1.55 | -1.48 | -1.29 | -1.45 | -1.63 | -1.41 | -1.24 | -1.15 | -1.1 | -0.85 | -0.61 | -0.63 | -0.84 | -0.75 | -0.61 | -0.68 | -0.77 | -0.75 | -0.48 | -0.35 | -0.28 | -0.29 | -0.17 | 0.05 | 0.18 | 0.06 | -0.11 | -0.15 | -0.01 | -0.11 | -0.31 | -0.3 | -0.38 | -0.38 | -0.66 | -0.88 | -0.91 | -0.82 | -0.57 | -0.78 | -1.05 | -0.74 | -0.69 | -0.86 | -1.01 | -0.83 | -0.7 | -0.79 | -0.74 | -0.69 | -0.75 | -0.79 | -0.89 | -1.2 | -1.32 | -1.19 | -1.08 | -1.43 | -1.28 | -1.1 | -0.99 | -1.16 | -1.29 | -1.12 | -0.97 | -0.87 | -0.74 | -0.55 | -0.26 | -0.25 | -0.32 | -0.43 | -0.54 | -0.47 | -0.49 | -0.62 | -0.71 | -0.59 | -0.56 | -0.91
237 | M | 60 | 210 | -3.18 | -3.34 | -3.32 | -3.39 | -3.38 | -3.4 | -3.29 | -3.5 | -3.51 | -2.93 | -2.59 | -2.65 | -2.62 | -2.32 | -2.01 | -2.22 | -2.32 | -2.56 | -2.5 | -2.3 | -2.15 | -1.85 | -1.74 | -1.53 | -1.69 | -1.88 | -1.69 | -1.57 | -1.53 | -1.55 | -1.36 | -1.15 | -1.21 | -1.44 | -1.31 | -1.09 | -1.09 | -1.07 | -0.96 | -0.62 | -0.42 | -0.22 | -0.12 | 0.1 | 0.37 | 0.51 | 0.38 | 0.19 | 0.16 | 0.27 | 0.12 | -0.17 | -0.27 | -0.48 | -0.57 | -0.89 | -1.18 | -1.25 | -1.22 | -1.02 | -1.24 | -1.47 | -1.1 | -0.99 | -1.09 | -1.18 | -0.96 | -0.77 | -0.76 | -0.58 | -0.45 | -0.43 | -0.41 | -0.46 | -0.71 | -0.76 | -0.58 | -0.45 | -0.8 | -0.69 | -0.55 | -0.45 | -0.67 | -0.85 | -0.74 | -0.67 | -0.63 | -0.55 | -0.4 | -0.09 | -0.08 | -0.14 | -0.27 | -0.37 | -0.28 | -0.28 | -0.41 | -0.5 | -0.37 | -0.32 | -0.65
236 | M | 60 | 220 | -2.89 | -3.05 | -3.06 | -3.17 | -3.21 | -3.26 | -3.23 | -3.47 | -3.51 | -2.96 | -2.65 | -2.77 | -2.79 | -2.53 | -2.19 | -2.4 | -2.45 | -2.66 | -2.59 | -2.4 | -2.27 | -1.97 | -1.83 | -1.61 | -1.74 | -1.93 | -1.75 | -1.63 | -1.62 | -1.64 | -1.39 | -1.08 | -1.05 | -1.22 | -1.1 | -0.87 | -0.87 | -0.93 | -0.89 | -0.6 | -0.46 | -0.37 | -0.32 | -0.16 | 0.14 | 0.29 | 0.14 | -0.09 | -0.16 | -0.04 | -0.17 | -0.43 | -0.47 | -0.64 | -0.7 | -1.02 | -1.29 | -1.31 | -1.2 | -1 | -1.18 | -1.39 | -1.05 | -0.95 | -1.13 | -1.21 | -1.02 | -0.89 | -0.92 | -0.77 | -0.67 | -0.69 | -0.69 | -0.76 | -1.02 | -1.07 | -0.93 | -0.86 | -1.22 | -1.13 | -1.02 | -0.94 | -1.14 | -1.29 | -1.16 | -1.08 | -1.02 | -0.89 | -0.69 | -0.34 | -0.3 | -0.34 | -0.43 | -0.49 | -0.43 | -0.47 | -0.6 | -0.69 | -0.56 | -0.54 | -0.89
235 | M | 60 | 230 | -3.01 | -3.16 | -3.12 | -3.19 | -3.27 | -3.37 | -3.33 | -3.57 | -3.57 | -3.02 | -2.67 | -2.77 | -2.76 | -2.49 | -2.14 | -2.28 | -2.34 | -2.58 | -2.57 | -2.43 | -2.3 | -2 | -1.88 | -1.62 | -1.71 | -1.9 | -1.71 | -1.57 | -1.5 | -1.44 | -1.16 | -0.8 | -0.75 | -0.8 | -0.64 | -0.45 | -0.49 | -0.59 | -0.63 | -0.4 | -0.31 | -0.3 | -0.35 | -0.31 | -0.12 | -0.04 | -0.17 | -0.4 | -0.51 | -0.47 | -0.64 | -0.89 | -0.88 | -0.93 | -0.88 | -1.15 | -1.41 | -1.45 | -1.33 | -1.05 | -1.17 | -1.33 | -0.98 | -0.9 | -1.07 | -1.2 | -1.02 | -0.9 | -0.97 | -0.89 | -0.83 | -0.87 | -0.9 | -0.99 | -1.24 | -1.31 | -1.13 | -1.03 | -1.36 | -1.24 | -1.07 | -0.95 | -1.14 | -1.33 | -1.21 | -1.14 | -1.13 | -1.08 | -0.92 | -0.6 | -0.57 | -0.64 | -0.77 | -0.9 | -0.85 | -0.91 | -1.03 | -1.14 | -1.01 | -0.98 | -1.31
234 | M | 60 | 240 | -3.37 | -3.5 | -3.47 | -3.49 | -3.5 | -3.5 | -3.42 | -3.59 | -3.51 | -2.9 | -2.54 | -2.62 | -2.55 | -2.25 | -1.89 | -2.04 | -2.09 | -2.34 | -2.33 | -2.23 | -2.18 | -1.94 | -1.82 | -1.52 | -1.58 | -1.74 | -1.56 | -1.51 | -1.54 | -1.53 | -1.25 | -0.9 | -0.86 | -0.91 | -0.76 | -0.55 | -0.62 | -0.74 | -0.72 | -0.45 | -0.3 | -0.23 | -0.26 | -0.22 | -0.02 | 0.04 | -0.09 | -0.32 | -0.45 | -0.43 | -0.62 | -0.89 | -0.87 | -0.89 | -0.81 | -1.08 | -1.4 | -1.49 | -1.42 | -1.18 | -1.29 | -1.49 | -1.17 | -1.14 | -1.33 | -1.46 | -1.28 | -1.1 | -1.11 | -1.03 | -0.96 | -0.96 | -0.93 | -0.92 | -1.09 | -1.1 | -0.9 | -0.77 | -1.08 | -0.9 | -0.67 | -0.46 | -0.65 | -0.88 | -0.82 | -0.84 | -0.95 | -0.96 | -0.84 | -0.55 | -0.54 | -0.66 | -0.85 | -0.98 | -1.01 | -1.15 | -1.32 | -1.43 | -1.27 | -1.16 | -1.45
233 | M | 60 | 250 | -3.51 | -3.64 | -3.56 | -3.58 | -3.5 | -3.47 | -3.35 | -3.46 | -3.33 | -2.7 | -2.32 | -2.32 | -2.21 | -1.9 | -1.57 | -1.75 | -1.82 | -2.1 | -2.12 | -2.03 | -2.02 | -1.77 | -1.66 | -1.38 | -1.45 | -1.6 | -1.48 | -1.46 | -1.46 | -1.43 | -1.22 | -0.93 | -0.98 | -1.13 | -1.02 | -0.86 | -0.93 | -1.03 | -0.98 | -0.66 | -0.47 | -0.33 | -0.26 | -0.08 | 0.19 | 0.3 | 0.17 | 0 | -0.12 | -0.02 | -0.18 | -0.42 | -0.46 | -0.6 | -0.62 | -0.92 | -1.25 | -1.36 | -1.36 | -1.19 | -1.41 | -1.63 | -1.27 | -1.16 | -1.29 | -1.38 | -1.18 | -1.03 | -1.04 | -0.91 | -0.8 | -0.77 | -0.74 | -0.71 | -0.91 | -0.95 | -0.8 | -0.7 | -1 | -0.82 | -0.58 | -0.37 | -0.52 | -0.74 | -0.72 | -0.78 | -0.85 | -0.84 | -0.72 | -0.45 | -0.44 | -0.55 | -0.71 | -0.88 | -0.85 | -0.97 | -1.15 | -1.28 | -1.14 | -1.02 | -1.26
232 | M | 60 | 260 | -3.45 | -3.61 | -3.57 | -3.56 | -3.51 | -3.47 | -3.32 | -3.41 | -3.27 | -2.6 | -2.19 | -2.15 | -2.01 | -1.68 | -1.36 | -1.54 | -1.64 | -1.93 | -1.96 | -1.86 | -1.84 | -1.61 | -1.56 | -1.38 | -1.52 | -1.72 | -1.56 | -1.43 | -1.33 | -1.23 | -0.97 | -0.69 | -0.72 | -0.91 | -0.84 | -0.69 | -0.75 | -0.86 | -0.86 | -0.55 | -0.42 | -0.32 | -0.28 | -0.11 | 0.18 | 0.32 | 0.19 | 0.02 | -0.04 | 0.06 | -0.04 | -0.28 | -0.28 | -0.43 | -0.49 | -0.83 | -1.11 | -1.17 | -1.13 | -0.94 | -1.13 | -1.37 | -1 | -0.89 | -1 | -1.09 | -0.9 | -0.81 | -0.84 | -0.7 | -0.62 | -0.61 | -0.63 | -0.69 | -0.98 | -1.05 | -0.88 | -0.77 | -1.06 | -0.91 | -0.71 | -0.55 | -0.7 | -0.86 | -0.79 | -0.78 | -0.83 | -0.79 | -0.67 | -0.39 | -0.33 | -0.36 | -0.49 | -0.62 | -0.6 | -0.68 | -0.83 | -0.9 | -0.75 | -0.65 | -0.91
231 | M | 60 | 270 | -3.38 | -3.54 | -3.53 | -3.58 | -3.62 | -3.63 | -3.54 | -3.65 | -3.49 | -2.8 | -2.37 | -2.31 | -2.15 | -1.78 | -1.4 | -1.56 | -1.63 | -1.92 | -1.95 | -1.82 | -1.72 | -1.49 | -1.42 | -1.24 | -1.35 | -1.52 | -1.29 | -1.15 | -1.04 | -0.95 | -0.68 | -0.39 | -0.38 | -0.51 | -0.47 | -0.4 | -0.57 | -0.79 | -0.84 | -0.6 | -0.46 | -0.4 | -0.38 | -0.24 | 0.03 | 0.15 | 0.08 | -0.02 | -0.04 | 0.08 | 0 | -0.2 | -0.18 | -0.26 | -0.23 | -0.51 | -0.77 | -0.86 | -0.85 | -0.66 | -0.9 | -1.17 | -0.86 | -0.81 | -0.95 | -1.09 | -0.9 | -0.78 | -0.83 | -0.7 | -0.58 | -0.58 | -0.56 | -0.64 | -0.9 | -0.96 | -0.76 | -0.62 | -0.94 | -0.81 | -0.66 | -0.57 | -0.76 | -0.94 | -0.83 | -0.84 | -0.87 | -0.83 | -0.67 | -0.37 | -0.29 | -0.29 | -0.36 | -0.47 | -0.47 | -0.52 | -0.64 | -0.67 | -0.51 | -0.44 | -0.74
230 | I229i231 | 60 | 280 | -3.18 | -3.36 | -3.39 | -3.5 | -3.57 | -3.61 | -3.55 | -3.7 | -3.59 | -2.95 | -2.55 | -2.53 | -2.37 | -2 | -1.62 | -1.76 | -1.76 | -1.98 | -1.94 | -1.77 | -1.67 | -1.38 | -1.28 | -1.02 | -1.09 | -1.24 | -1.03 | -0.94 | -0.91 | -0.86 | -0.64 | -0.4 | -0.46 | -0.67 | -0.65 | -0.55 | -0.67 | -0.83 | -0.84 | -0.55 | -0.41 | -0.34 | -0.31 | -0.16 | 0.11 | 0.24 | 0.17 | 0.05 | 0.02 | 0.14 | 0.04 | -0.16 | -0.12 | -0.16 | -0.1 | -0.38 | -0.65 | -0.77 | -0.76 | -0.58 | -0.8 | -1.06 | -0.78 | -0.76 | -0.94 | -1.08 | -0.89 | -0.75 | -0.79 | -0.65 | -0.53 | -0.55 | -0.54 | -0.61 | -0.87 | -0.96 | -0.84 | -0.77 | -1.13 | -1 | -0.83 | -0.7 | -0.86 | -1.06 | -0.97 | -0.98 | -1 | -0.92 | -0.73 | -0.39 | -0.28 | -0.26 | -0.33 | -0.42 | -0.36 | -0.39 | -0.5 | -0.56 | -0.4 | -0.35 | -0.68
229 | M | 60 | 290 | -2.98 | -3.19 | -3.25 | -3.42 | -3.52 | -3.59 | -3.57 | -3.75 | -3.7 | -3.1 | -2.74 | -2.74 | -2.58 | -2.22 | -1.84 | -1.95 | -1.89 | -2.05 | -1.93 | -1.73 | -1.61 | -1.28 | -1.13 | -0.81 | -0.83 | -0.95 | -0.78 | -0.74 | -0.77 | -0.78 | -0.6 | -0.42 | -0.54 | -0.82 | -0.82 | -0.7 | -0.78 | -0.87 | -0.83 | -0.5 | -0.35 | -0.28 | -0.24 | -0.08 | 0.19 | 0.33 | 0.26 | 0.12 | 0.08 | 0.2 | 0.08 | -0.13 | -0.05 | -0.06 | 0.03 | -0.24 | -0.53 | -0.67 | -0.68 | -0.5 | -0.71 | -0.96 | -0.7 | -0.7 | -0.92 | -1.07 | -0.89 | -0.71 | -0.74 | -0.6 | -0.49 | -0.51 | -0.52 | -0.57 | -0.83 | -0.97 | -0.91 | -0.91 | -1.32 | -1.2 | -1.01 | -0.83 | -0.96 | -1.18 | -1.11 | -1.12 | -1.12 | -1.02 | -0.8 | -0.41 | -0.27 | -0.24 | -0.3 | -0.36 | -0.26 | -0.26 | -0.36 | -0.45 | -0.29 | -0.27 | -0.61
228 | M | 60 | 300 | -2.74 | -2.91 | -3 | -3.17 | -3.34 | -3.47 | -3.48 | -3.72 | -3.74 | -3.17 | -2.8 | -2.85 | -2.78 | -2.43 | -2.02 | -2.13 | -2.08 | -2.17 | -2.03 | -1.8 | -1.61 | -1.25 | -1.07 | -0.71 | -0.74 | -0.83 | -0.64 | -0.57 | -0.59 | -0.63 | -0.48 | -0.37 | -0.51 | -0.83 | -0.85 | -0.69 | -0.76 | -0.87 | -0.83 | -0.49 | -0.32 | -0.24 | -0.22 | -0.07 | 0.21 | 0.34 | 0.23 | 0.05 | 0.05 | 0.18 | 0.07 | -0.15 | -0.13 | -0.18 | -0.1 | -0.32 | -0.54 | -0.59 | -0.54 | -0.38 | -0.61 | -0.91 | -0.62 | -0.61 | -0.81 | -1.03 | -0.91 | -0.85 | -0.94 | -0.82 | -0.7 | -0.64 | -0.64 | -0.74 | -1.02 | -1.15 | -0.99 | -0.89 | -1.24 | -1.15 | -1.05 | -0.89 | -1.01 | -1.17 | -1.03 | -0.99 | -1.04 | -1 | -0.83 | -0.49 | -0.37 | -0.35 | -0.42 | -0.53 | -0.53 | -0.64 | -0.87 | -1 | -0.82 | -0.73 | -1.05
227 | M | 60 | 310 | -2.6 | -2.78 | -2.8 | -2.93 | -3.05 | -3.15 | -3.17 | -3.49 | -3.6 | -3.11 | -2.82 | -2.89 | -2.83 | -2.51 | -2.19 | -2.37 | -2.38 | -2.53 | -2.42 | -2.14 | -1.89 | -1.48 | -1.27 | -0.86 | -0.8 | -0.87 | -0.61 | -0.48 | -0.47 | -0.52 | -0.43 | -0.29 | -0.39 | -0.65 | -0.66 | -0.6 | -0.73 | -0.91 | -0.94 | -0.59 | -0.37 | -0.23 | -0.2 | -0.05 | 0.21 | 0.33 | 0.25 | 0.13 | 0.08 | 0.17 | 0 | -0.26 | -0.32 | -0.41 | -0.42 | -0.73 | -0.99 | -1.07 | -1.01 | -0.8 | -0.98 | -1.2 | -0.9 | -0.88 | -1.06 | -1.19 | -0.98 | -0.82 | -0.85 | -0.75 | -0.66 | -0.66 | -0.66 | -0.7 | -0.93 | -1 | -0.82 | -0.73 | -1.03 | -0.88 | -0.7 | -0.54 | -0.7 | -0.9 | -0.85 | -0.89 | -0.97 | -0.94 | -0.77 | -0.45 | -0.41 | -0.45 | -0.56 | -0.7 | -0.68 | -0.8 | -1.03 | -1.22 | -1.17 | -1.12 | -1.43
226 | M | 60 | 320 | -2.81 | -2.95 | -2.91 | -2.97 | -2.99 | -3.05 | -3.04 | -3.36 | -3.38 | -2.88 | -2.64 | -2.73 | -2.69 | -2.42 | -2.14 | -2.34 | -2.43 | -2.67 | -2.66 | -2.52 | -2.35 | -1.99 | -1.78 | -1.36 | -1.3 | -1.27 | -0.98 | -0.81 | -0.74 | -0.7 | -0.49 | -0.3 | -0.37 | -0.61 | -0.65 | -0.61 | -0.74 | -0.91 | -0.93 | -0.57 | -0.37 | -0.23 | -0.22 | -0.08 | 0.22 | 0.36 | 0.28 | 0.09 | 0.03 | 0.09 | -0.12 | -0.45 | -0.54 | -0.66 | -0.72 | -1.09 | -1.41 | -1.53 | -1.46 | -1.21 | -1.32 | -1.5 | -1.1 | -1 | -1.12 | -1.26 | -1.03 | -0.83 | -0.83 | -0.68 | -0.52 | -0.52 | -0.5 | -0.57 | -0.84 | -0.89 | -0.73 | -0.59 | -0.88 | -0.75 | -0.6 | -0.43 | -0.59 | -0.8 | -0.71 | -0.68 | -0.75 | -0.7 | -0.52 | -0.2 | -0.11 | -0.13 | -0.22 | -0.32 | -0.29 | -0.41 | -0.59 | -0.78 | -0.69 | -0.73 | -1.1
225 | M | 60 | 330 | -3.25 | -3.37 | -3.36 | -3.4 | -3.41 | -3.38 | -3.27 | -3.46 | -3.39 | -2.81 | -2.55 | -2.62 | -2.5 | -2.21 | -1.89 | -2.11 | -2.18 | -2.43 | -2.44 | -2.31 | -2.24 | -1.98 | -1.86 | -1.57 | -1.55 | -1.55 | -1.29 | -1.1 | -1 | -0.87 | -0.56 | -0.31 | -0.3 | -0.45 | -0.4 | -0.34 | -0.47 | -0.63 | -0.67 | -0.39 | -0.29 | -0.27 | -0.34 | -0.28 | -0.04 | 0.1 | 0.05 | -0.07 | -0.12 | -0.05 | -0.19 | -0.41 | -0.36 | -0.38 | -0.33 | -0.63 | -0.92 | -1.02 | -1.01 | -0.73 | -0.86 | -1.05 | -0.76 | -0.74 | -0.95 | -1.14 | -1.01 | -0.89 | -0.98 | -0.9 | -0.83 | -0.85 | -0.83 | -0.84 | -1.07 | -1.14 | -1 | -0.94 | -1.28 | -1.14 | -0.95 | -0.74 | -0.86 | -1.06 | -1.02 | -1.02 | -1.06 | -0.97 | -0.74 | -0.33 | -0.18 | -0.13 | -0.17 | -0.24 | -0.12 | -0.11 | -0.23 | -0.32 | -0.15 | -0.12 | -0.48
224 | M | 60 | 340 | -3.45 | -3.52 | -3.48 | -3.48 | -3.47 | -3.45 | -3.36 | -3.52 | -3.42 | -2.82 | -2.47 | -2.53 | -2.44 | -2.14 | -1.84 | -1.99 | -1.98 | -2.15 | -2.03 | -1.87 | -1.74 | -1.45 | -1.33 | -1.03 | -1.04 | -1.11 | -0.91 | -0.85 | -0.87 | -0.88 | -0.67 | -0.42 | -0.47 | -0.65 | -0.57 | -0.41 | -0.5 | -0.59 | -0.6 | -0.34 | -0.24 | -0.22 | -0.28 | -0.17 | 0.12 | 0.28 | 0.17 | 0.02 | 0.05 | 0.19 | 0.14 | -0.05 | -0.01 | -0.06 | -0.03 | -0.32 | -0.55 | -0.61 | -0.6 | -0.45 | -0.7 | -1 | -0.71 | -0.66 | -0.85 | -1.04 | -0.93 | -0.9 | -1.03 | -0.96 | -0.88 | -0.88 | -0.88 | -0.98 | -1.28 | -1.38 | -1.25 | -1.16 | -1.5 | -1.41 | -1.31 | -1.18 | -1.36 | -1.53 | -1.45 | -1.48 | -1.6 | -1.65 | -1.48 | -1.11 | -0.99 | -0.91 | -0.95 | -0.99 | -0.91 | -0.92 | -1.02 | -1.11 | -0.91 | -0.83 | -1.12
223 | I222i224 | 60 | 350 | -3.24 | -3.41 | -3.42 | -3.5 | -3.54 | -3.57 | -3.5 | -3.67 | -3.58 | -2.97 | -2.61 | -2.63 | -2.52 | -2.19 | -1.87 | -2.01 | -2.01 | -2.2 | -2.11 | -1.92 | -1.81 | -1.52 | -1.4 | -1.1 | -1.12 | -1.2 | -0.98 | -0.9 | -0.87 | -0.86 | -0.67 | -0.45 | -0.5 | -0.7 | -0.66 | -0.54 | -0.64 | -0.77 | -0.82 | -0.57 | -0.44 | -0.4 | -0.43 | -0.32 | -0.05 | 0.12 | 0.03 | -0.12 | -0.13 | 0.03 | -0.01 | -0.21 | -0.19 | -0.23 | -0.18 | -0.44 | -0.64 | -0.66 | -0.58 | -0.39 | -0.61 | -0.92 | -0.64 | -0.58 | -0.77 | -0.95 | -0.82 | -0.74 | -0.87 | -0.81 | -0.72 | -0.73 | -0.75 | -0.84 | -1.15 | -1.24 | -1.1 | -0.99 | -1.36 | -1.25 | -1.13 | -1 | -1.19 | -1.32 | -1.16 | -1.11 | -1.14 | -1.09 | -0.88 | -0.49 | -0.37 | -0.32 | -0.35 | -0.39 | -0.34 | -0.38 | -0.51 | -0.61 | -0.45 | -0.42 | -0.75
222 | D258 | 60 | 360 | -3.03 | -3.3 | -3.36 | -3.53 | -3.61 | -3.69 | -3.64 | -3.82 | -3.73 | -3.12 | -2.76 | -2.74 | -2.59 | -2.25 | -1.9 | -2.03 | -2.03 | -2.25 | -2.19 | -1.98 | -1.88 | -1.6 | -1.47 | -1.17 | -1.2 | -1.29 | -1.05 | -0.95 | -0.87 | -0.85 | -0.68 | -0.48 | -0.52 | -0.74 | -0.75 | -0.67 | -0.78 | -0.96 | -1.04 | -0.79 | -0.65 | -0.59 | -0.58 | -0.47 | -0.22 | -0.04 | -0.12 | -0.27 | -0.3 | -0.13 | -0.15 | -0.38 | -0.37 | -0.39 | -0.33 | -0.56 | -0.74 | -0.71 | -0.57 | -0.32 | -0.53 | -0.85 | -0.57 | -0.49 | -0.68 | -0.87 | -0.7 | -0.58 | -0.72 | -0.65 | -0.57 | -0.58 | -0.62 | -0.71 | -1.02 | -1.09 | -0.96 | -0.82 | -1.21 | -1.09 | -0.94 | -0.82 | -1.02 | -1.12 | -0.88 | -0.74 | -0.67 | -0.54 | -0.28 | 0.12 | 0.26 | 0.28 | 0.25 | 0.21 | 0.24 | 0.15 | 0 | -0.11 | 0 | -0.01 | -0.37
259 | M | 70 | 0 | -2.74 | -2.96 | -2.93 | -2.97 | -2.97 | -3 | -2.97 | -3.17 | -3.15 | -2.59 | -2.25 | -2.3 | -2.22 | -1.93 | -1.69 | -1.92 | -1.92 | -2.1 | -2 | -1.8 | -1.65 | -1.35 | -1.19 | -0.88 | -0.89 | -0.84 | -0.43 | -0.19 | -0.07 | 0 | 0.13 | 0.21 | 0.11 | 0 | 0.07 | 0.16 | 0.08 | -0.01 | -0.08 | 0.05 | 0.07 | 0 | -0.19 | -0.25 | -0.09 | -0.04 | -0.19 | -0.36 | -0.38 | -0.22 | -0.24 | -0.33 | -0.19 | -0.04 | 0.2 | 0.02 | -0.21 | -0.29 | -0.22 | 0 | -0.18 | -0.43 | -0.16 | -0.22 | -0.56 | -0.79 | -0.68 | -0.63 | -0.78 | -0.75 | -0.69 | -0.71 | -0.65 | -0.61 | -0.75 | -0.72 | -0.45 | -0.26 | -0.55 | -0.43 | -0.31 | -0.12 | -0.29 | -0.47 | -0.31 | -0.26 | -0.37 | -0.47 | -0.4 | -0.11 | 0.02 | 0.05 | 0.02 | -0.05 | 0.04 | 0.02 | -0.06 | -0.14 | 0.04 | 0.09 | -0.14
260 | M | 70 | 10 | -2.7 | -2.9 | -2.91 | -3 | -3.02 | -3.07 | -3.05 | -3.29 | -3.31 | -2.79 | -2.51 | -2.61 | -2.57 | -2.26 | -2 | -2.23 | -2.26 | -2.4 | -2.28 | -2.05 | -1.91 | -1.62 | -1.53 | -1.26 | -1.24 | -1.23 | -0.79 | -0.47 | -0.29 | -0.18 | 0 | 0.12 | 0.05 | -0.1 | -0.01 | 0.11 | 0.02 | -0.07 | -0.12 | 0.01 | 0.02 | -0.03 | -0.21 | -0.25 | -0.1 | 0 | -0.12 | -0.28 | -0.3 | -0.09 | -0.06 | -0.16 | -0.02 | 0.13 | 0.38 | 0.24 | 0.04 | 0.01 | 0.13 | 0.42 | 0.31 | 0.09 | 0.41 | 0.4 | 0.06 | -0.19 | -0.11 | -0.07 | -0.19 | -0.17 | -0.12 | -0.13 | -0.09 | -0.03 | -0.16 | -0.1 | 0.19 | 0.38 | 0.1 | 0.26 | 0.43 | 0.6 | 0.45 | 0.23 | 0.34 | 0.35 | 0.21 | 0.09 | 0.14 | 0.39 | 0.44 | 0.43 | 0.35 | 0.28 | 0.33 | 0.26 | 0.11 | 0.04 | 0.18 | 0.25 | 0.04
261 | M | 70 | 20 | -2.73 | -2.91 | -2.9 | -2.92 | -2.9 | -2.93 | -2.88 | -3.1 | -3.08 | -2.53 | -2.21 | -2.26 | -2.17 | -1.84 | -1.55 | -1.76 | -1.72 | -1.85 | -1.75 | -1.61 | -1.53 | -1.29 | -1.24 | -1.06 | -1.15 | -1.2 | -0.83 | -0.56 | -0.37 | -0.22 | 0.01 | 0.16 | 0.1 | 0 | 0.1 | 0.21 | 0.15 | 0.09 | 0.05 | 0.17 | 0.12 | 0 | -0.22 | -0.26 | -0.13 | -0.05 | -0.18 | -0.38 | -0.46 | -0.32 | -0.31 | -0.39 | -0.25 | -0.16 | 0.02 | -0.14 | -0.38 | -0.42 | -0.29 | 0.05 | -0.03 | -0.21 | 0.1 | 0.15 | -0.13 | -0.29 | -0.17 | -0.11 | -0.24 | -0.22 | -0.23 | -0.29 | -0.26 | -0.25 | -0.46 | -0.49 | -0.27 | -0.12 | -0.44 | -0.3 | -0.12 | 0.07 | -0.02 | -0.2 | -0.06 | 0.05 | 0.03 | 0.04 | 0.15 | 0.44 | 0.51 | 0.5 | 0.45 | 0.41 | 0.48 | 0.43 | 0.27 | 0.19 | 0.32 | 0.4 | 0.19
262 | M | 70 | 30 | -2.92 | -3.1 | -2.98 | -2.93 | -2.83 | -2.8 | -2.69 | -2.89 | -2.83 | -2.23 | -1.85 | -1.87 | -1.77 | -1.44 | -1.15 | -1.33 | -1.32 | -1.48 | -1.42 | -1.29 | -1.26 | -1.04 | -1.03 | -0.84 | -0.95 | -1.02 | -0.72 | -0.5 | -0.4 | -0.33 | -0.23 | -0.19 | -0.3 | -0.45 | -0.39 | -0.29 | -0.32 | -0.34 | -0.33 | -0.12 | -0.08 | -0.11 | -0.24 | -0.24 | -0.02 | 0.08 | -0.05 | -0.24 | -0.3 | -0.14 | -0.15 | -0.23 | -0.07 | 0.03 | 0.2 | -0.02 | -0.29 | -0.36 | -0.27 | 0.02 | -0.11 | -0.33 | -0.05 | -0.04 | -0.34 | -0.52 | -0.4 | -0.35 | -0.53 | -0.56 | -0.61 | -0.71 | -0.74 | -0.74 | -0.94 | -1 | -0.75 | -0.61 | -0.94 | -0.84 | -0.61 | -0.39 | -0.49 | -0.6 | -0.35 | -0.19 | -0.21 | -0.17 | -0.02 | 0.32 | 0.41 | 0.4 | 0.31 | 0.26 | 0.34 | 0.32 | 0.18 | 0.09 | 0.24 | 0.28 | 0.04
263 | M | 70 | 40 | -3.13 | -3.27 | -3.14 | -3.03 | -2.91 | -2.89 | -2.79 | -2.95 | -2.88 | -2.27 | -1.88 | -1.9 | -1.79 | -1.48 | -1.2 | -1.39 | -1.39 | -1.57 | -1.55 | -1.4 | -1.36 | -1.13 | -1.03 | -0.79 | -0.87 | -0.89 | -0.56 | -0.33 | -0.21 | -0.21 | -0.13 | -0.14 | -0.3 | -0.5 | -0.48 | -0.39 | -0.44 | -0.48 | -0.49 | -0.28 | -0.16 | -0.09 | -0.14 | -0.09 | 0.12 | 0.25 | 0.12 | -0.05 | -0.08 | 0.13 | 0.15 | 0.02 | 0.13 | 0.18 | 0.33 | 0.1 | -0.18 | -0.33 | -0.28 | -0.04 | -0.21 | -0.45 | -0.2 | -0.18 | -0.42 | -0.58 | -0.41 | -0.32 | -0.43 | -0.38 | -0.34 | -0.36 | -0.31 | -0.26 | -0.39 | -0.38 | -0.13 | 0.08 | -0.23 | -0.17 | -0.03 | 0.13 | -0.01 | -0.13 | 0.07 | 0.21 | 0.15 | 0.06 | 0.1 | 0.36 | 0.42 | 0.39 | 0.3 | 0.2 | 0.24 | 0.16 | -0.03 | -0.17 | -0.11 | -0.1 | -0.45
264 | M | 70 | 50 | -3.11 | -3.25 | -3.13 | -3.02 | -2.87 | -2.81 | -2.68 | -2.87 | -2.78 | -2.15 | -1.75 | -1.74 | -1.66 | -1.33 | -1.03 | -1.23 | -1.26 | -1.44 | -1.41 | -1.28 | -1.24 | -1.04 | -1.02 | -0.79 | -0.89 | -0.95 | -0.64 | -0.39 | -0.27 | -0.2 | -0.04 | 0.08 | 0.02 | -0.09 | 0.05 | 0.19 | 0.15 | 0.08 | 0.05 | 0.23 | 0.3 | 0.32 | 0.2 | 0.19 | 0.35 | 0.39 | 0.25 | 0.06 | 0.03 | 0.19 | 0.14 | -0.05 | -0.02 | -0.02 | 0.11 | -0.13 | -0.44 | -0.58 | -0.6 | -0.39 | -0.56 | -0.78 | -0.41 | -0.33 | -0.55 | -0.64 | -0.42 | -0.27 | -0.32 | -0.18 | -0.09 | -0.05 | 0.03 | 0.09 | -0.05 | -0.01 | 0.26 | 0.45 | 0.11 | 0.16 | 0.23 | 0.37 | 0.18 | 0.03 | 0.23 | 0.3 | 0.14 | -0.03 | -0.07 | 0.13 | 0.14 | 0.13 | 0.05 | -0.02 | 0 | -0.13 | -0.37 | -0.52 | -0.41 | -0.36 | -0.6
265 | M | 70 | 60 | -2.92 | -3.08 | -2.96 | -2.84 | -2.72 | -2.66 | -2.52 | -2.66 | -2.6 | -1.97 | -1.57 | -1.58 | -1.48 | -1.14 | -0.84 | -1.04 | -1.04 | -1.21 | -1.19 | -1.07 | -1.09 | -0.95 | -0.98 | -0.79 | -0.94 | -1.04 | -0.75 | -0.57 | -0.43 | -0.29 | -0.05 | 0.1 | 0.11 | 0.05 | 0.19 | 0.35 | 0.32 | 0.29 | 0.26 | 0.4 | 0.4 | 0.36 | 0.21 | 0.2 | 0.36 | 0.48 | 0.38 | 0.22 | 0.16 | 0.33 | 0.3 | 0.13 | 0.2 | 0.22 | 0.37 | 0.12 | -0.21 | -0.41 | -0.48 | -0.31 | -0.48 | -0.72 | -0.4 | -0.37 | -0.63 | -0.81 | -0.69 | -0.59 | -0.62 | -0.54 | -0.48 | -0.45 | -0.34 | -0.26 | -0.34 | -0.22 | 0.1 | 0.31 | 0.02 | 0.11 | 0.24 | 0.43 | 0.35 | 0.19 | 0.38 | 0.41 | 0.23 | 0.05 | 0.02 | 0.19 | 0.19 | 0.14 | 0.03 | -0.08 | -0.1 | -0.25 | -0.46 | -0.54 | -0.35 | -0.25 | -0.4
266 | M | 70 | 70 | -2.67 | -2.87 | -2.79 | -2.72 | -2.65 | -2.64 | -2.52 | -2.68 | -2.63 | -2.01 | -1.62 | -1.62 | -1.49 | -1.15 | -0.87 | -1.06 | -1.08 | -1.28 | -1.28 | -1.19 | -1.18 | -1.04 | -1.05 | -0.88 | -1.01 | -1.12 | -0.82 | -0.62 | -0.49 | -0.37 | -0.18 | -0.03 | -0.07 | -0.2 | -0.11 | 0.02 | 0 | -0.04 | -0.04 | 0.15 | 0.17 | 0.16 | 0.07 | 0.09 | 0.33 | 0.47 | 0.42 | 0.29 | 0.26 | 0.46 | 0.49 | 0.43 | 0.57 | 0.64 | 0.78 | 0.52 | 0.17 | -0.03 | -0.08 | 0.07 | -0.19 | -0.5 | -0.3 | -0.37 | -0.73 | -1 | -0.93 | -0.85 | -0.97 | -0.9 | -0.82 | -0.81 | -0.69 | -0.54 | -0.57 | -0.45 | -0.11 | 0.13 | -0.13 | -0.02 | 0.23 | 0.47 | 0.4 | 0.26 | 0.42 | 0.43 | 0.28 | 0.17 | 0.2 | 0.43 | 0.44 | 0.37 | 0.21 | 0.06 | 0.04 | -0.08 | -0.3 | -0.45 | -0.33 | -0.23 | -0.4
267 | M | 70 | 80 | -2.57 | -2.73 | -2.64 | -2.65 | -2.61 | -2.64 | -2.58 | -2.78 | -2.73 | -2.15 | -1.79 | -1.84 | -1.75 | -1.44 | -1.17 | -1.38 | -1.4 | -1.61 | -1.6 | -1.45 | -1.38 | -1.15 | -1.08 | -0.86 | -0.98 | -1.06 | -0.72 | -0.46 | -0.36 | -0.28 | -0.15 | -0.05 | -0.16 | -0.36 | -0.36 | -0.3 | -0.38 | -0.46 | -0.49 | -0.26 | -0.12 | -0.04 | -0.05 | 0.08 | 0.38 | 0.55 | 0.48 | 0.35 | 0.35 | 0.6 | 0.64 | 0.54 | 0.69 | 0.73 | 0.83 | 0.54 | 0.17 | -0.02 | -0.06 | 0.07 | -0.23 | -0.6 | -0.39 | -0.45 | -0.77 | -0.95 | -0.83 | -0.74 | -0.88 | -0.86 | -0.78 | -0.78 | -0.71 | -0.64 | -0.73 | -0.65 | -0.34 | -0.12 | -0.38 | -0.21 | 0 | 0.27 | 0.16 | 0.03 | 0.28 | 0.43 | 0.35 | 0.3 | 0.37 | 0.62 | 0.6 | 0.54 | 0.35 | 0.15 | 0.13 | 0 | -0.21 | -0.36 | -0.26 | -0.19 | -0.44
268 | I267i269 | 70 | 90 | -2.66 | -2.81 | -2.71 | -2.7 | -2.65 | -2.69 | -2.64 | -2.86 | -2.83 | -2.25 | -1.89 | -1.94 | -1.88 | -1.6 | -1.32 | -1.52 | -1.53 | -1.71 | -1.67 | -1.5 | -1.43 | -1.18 | -1.08 | -0.81 | -0.9 | -0.96 | -0.63 | -0.39 | -0.31 | -0.24 | -0.13 | -0.08 | -0.21 | -0.42 | -0.42 | -0.34 | -0.44 | -0.51 | -0.57 | -0.37 | -0.27 | -0.22 | -0.25 | -0.11 | 0.19 | 0.38 | 0.34 | 0.24 | 0.28 | 0.56 | 0.63 | 0.55 | 0.66 | 0.7 | 0.82 | 0.53 | 0.16 | -0.04 | -0.1 | 0.02 | -0.27 | -0.64 | -0.42 | -0.48 | -0.79 | -0.99 | -0.86 | -0.76 | -0.85 | -0.8 | -0.72 | -0.68 | -0.59 | -0.52 | -0.63 | -0.57 | -0.29 | -0.11 | -0.42 | -0.28 | -0.1 | 0.14 | 0.02 | -0.11 | 0.13 | 0.27 | 0.17 | 0.09 | 0.16 | 0.43 | 0.46 | 0.43 | 0.28 | 0.11 | 0.09 | -0.06 | -0.28 | -0.42 | -0.28 | -0.19 | -0.39
269 | M | 70 | 100 | -2.75 | -2.9 | -2.78 | -2.76 | -2.7 | -2.74 | -2.71 | -2.94 | -2.92 | -2.35 | -1.99 | -2.05 | -2.02 | -1.77 | -1.48 | -1.67 | -1.66 | -1.81 | -1.74 | -1.56 | -1.48 | -1.2 | -1.08 | -0.76 | -0.81 | -0.86 | -0.54 | -0.32 | -0.25 | -0.19 | -0.12 | -0.11 | -0.26 | -0.47 | -0.48 | -0.39 | -0.49 | -0.57 | -0.65 | -0.47 | -0.42 | -0.4 | -0.45 | -0.3 | 0 | 0.21 | 0.2 | 0.13 | 0.2 | 0.51 | 0.62 | 0.55 | 0.64 | 0.67 | 0.82 | 0.53 | 0.16 | -0.07 | -0.14 | -0.03 | -0.3 | -0.68 | -0.46 | -0.51 | -0.82 | -1.02 | -0.89 | -0.77 | -0.83 | -0.75 | -0.65 | -0.59 | -0.47 | -0.4 | -0.53 | -0.49 | -0.24 | -0.09 | -0.45 | -0.36 | -0.2 | 0.01 | -0.11 | -0.24 | -0.02 | 0.1 | -0.01 | -0.12 | -0.05 | 0.23 | 0.32 | 0.32 | 0.21 | 0.06 | 0.04 | -0.12 | -0.34 | -0.48 | -0.3 | -0.18 | -0.34
270 | M | 70 | 110 | -2.68 | -2.86 | -2.78 | -2.75 | -2.72 | -2.73 | -2.68 | -2.88 | -2.85 | -2.29 | -1.93 | -1.99 | -1.93 | -1.68 | -1.45 | -1.69 | -1.7 | -1.87 | -1.81 | -1.63 | -1.53 | -1.25 | -1.13 | -0.86 | -0.94 | -1.02 | -0.73 | -0.52 | -0.41 | -0.31 | -0.16 | -0.11 | -0.26 | -0.46 | -0.44 | -0.36 | -0.43 | -0.5 | -0.58 | -0.42 | -0.41 | -0.44 | -0.54 | -0.44 | -0.18 | -0.01 | -0.07 | -0.16 | -0.1 | 0.21 | 0.38 | 0.41 | 0.58 | 0.67 | 0.85 | 0.61 | 0.29 | 0.13 | 0.08 | 0.22 | -0.04 | -0.38 | -0.2 | -0.28 | -0.63 | -0.86 | -0.79 | -0.73 | -0.83 | -0.78 | -0.7 | -0.67 | -0.57 | -0.48 | -0.61 | -0.57 | -0.31 | -0.13 | -0.46 | -0.37 | -0.23 | -0.02 | -0.19 | -0.29 | -0.09 | 0.01 | -0.06 | -0.09 | -0.03 | 0.25 | 0.31 | 0.28 | 0.15 | 0.03 | -0.01 | -0.15 | -0.38 | -0.53 | -0.4 | -0.32 | -0.51
271 | M | 70 | 120 | -2.92 | -3.1 | -2.97 | -2.92 | -2.85 | -2.83 | -2.73 | -2.98 | -2.95 | -2.37 | -1.97 | -2.02 | -1.93 | -1.62 | -1.36 | -1.56 | -1.58 | -1.75 | -1.7 | -1.54 | -1.47 | -1.18 | -1.06 | -0.82 | -0.88 | -0.9 | -0.61 | -0.43 | -0.39 | -0.35 | -0.27 | -0.25 | -0.41 | -0.59 | -0.54 | -0.43 | -0.49 | -0.58 | -0.64 | -0.47 | -0.42 | -0.45 | -0.54 | -0.47 | -0.26 | -0.14 | -0.17 | -0.26 | -0.2 | 0.09 | 0.22 | 0.22 | 0.38 | 0.48 | 0.68 | 0.48 | 0.25 | 0.15 | 0.2 | 0.38 | 0.19 | -0.14 | 0.08 | 0.02 | -0.31 | -0.52 | -0.45 | -0.44 | -0.62 | -0.59 | -0.54 | -0.55 | -0.5 | -0.44 | -0.59 | -0.59 | -0.31 | -0.13 | -0.41 | -0.28 | -0.1 | 0.13 | 0.05 | -0.09 | 0.1 | 0.17 | 0.08 | 0 | 0.04 | 0.28 | 0.32 | 0.3 | 0.21 | 0.09 | 0.08 | -0.04 | -0.28 | -0.41 | -0.31 | -0.29 | -0.53
272 | M | 70 | 130 | -3.24 | -3.43 | -3.36 | -3.33 | -3.23 | -3.19 | -3.1 | -3.28 | -3.19 | -2.53 | -2.12 | -2.11 | -2 | -1.62 | -1.3 | -1.46 | -1.44 | -1.57 | -1.5 | -1.32 | -1.23 | -1 | -0.91 | -0.69 | -0.77 | -0.8 | -0.48 | -0.29 | -0.25 | -0.22 | -0.12 | -0.04 | -0.16 | -0.3 | -0.24 | -0.15 | -0.25 | -0.32 | -0.37 | -0.2 | -0.16 | -0.19 | -0.3 | -0.3 | -0.1 | 0 | -0.08 | -0.2 | -0.17 | 0.08 | 0.16 | 0.13 | 0.25 | 0.3 | 0.44 | 0.2 | -0.09 | -0.19 | -0.13 | 0.12 | -0.05 | -0.31 | -0.04 | -0.04 | -0.28 | -0.42 | -0.28 | -0.2 | -0.3 | -0.29 | -0.23 | -0.23 | -0.18 | -0.15 | -0.33 | -0.34 | -0.14 | -0.01 | -0.34 | -0.23 | -0.03 | 0.22 | 0.14 | 0.02 | 0.2 | 0.29 | 0.19 | 0.12 | 0.2 | 0.49 | 0.57 | 0.54 | 0.42 | 0.3 | 0.36 | 0.31 | 0.18 | 0.07 | 0.2 | 0.29 | 0.02
273 | M | 70 | 140 | -3.2 | -3.36 | -3.27 | -3.2 | -3.14 | -3.14 | -3.07 | -3.25 | -3.15 | -2.47 | -2.03 | -2.03 | -1.91 | -1.57 | -1.22 | -1.36 | -1.33 | -1.47 | -1.39 | -1.21 | -1.14 | -0.91 | -0.84 | -0.65 | -0.77 | -0.83 | -0.52 | -0.32 | -0.27 | -0.2 | -0.04 | 0.06 | 0.01 | -0.09 | 0.02 | 0.14 | 0.1 | 0.08 | 0.07 | 0.27 | 0.35 | 0.38 | 0.27 | 0.3 | 0.49 | 0.57 | 0.43 | 0.24 | 0.2 | 0.35 | 0.39 | 0.27 | 0.31 | 0.27 | 0.33 | -0.02 | -0.41 | -0.63 | -0.66 | -0.45 | -0.63 | -0.88 | -0.61 | -0.54 | -0.69 | -0.8 | -0.63 | -0.47 | -0.52 | -0.44 | -0.36 | -0.36 | -0.26 | -0.2 | -0.34 | -0.34 | -0.09 | 0.04 | -0.33 | -0.25 | -0.09 | 0.15 | 0.09 | -0.01 | 0.21 | 0.34 | 0.26 | 0.21 | 0.31 | 0.65 | 0.73 | 0.71 | 0.57 | 0.45 | 0.44 | 0.33 | 0.15 | 0.03 | 0.16 | 0.23 | 0.02
274 | M | 70 | 150 | -2.96 | -3.14 | -3.04 | -3 | -2.96 | -2.99 | -2.94 | -3.14 | -3.08 | -2.42 | -2.01 | -2.04 | -1.95 | -1.63 | -1.34 | -1.49 | -1.46 | -1.6 | -1.55 | -1.39 | -1.33 | -1.1 | -1.08 | -0.9 | -1.06 | -1.17 | -0.85 | -0.6 | -0.52 | -0.42 | -0.26 | -0.12 | -0.16 | -0.22 | -0.05 | 0.13 | 0.14 | 0.16 | 0.16 | 0.36 | 0.45 | 0.47 | 0.38 | 0.39 | 0.57 | 0.61 | 0.45 | 0.25 | 0.21 | 0.42 | 0.47 | 0.38 | 0.46 | 0.49 | 0.59 | 0.28 | -0.08 | -0.25 | -0.26 | -0.1 | -0.34 | -0.65 | -0.38 | -0.35 | -0.58 | -0.7 | -0.55 | -0.46 | -0.59 | -0.55 | -0.48 | -0.47 | -0.42 | -0.4 | -0.57 | -0.55 | -0.31 | -0.15 | -0.48 | -0.45 | -0.32 | -0.1 | -0.18 | -0.27 | -0.02 | 0.14 | 0.04 | -0.03 | 0.1 | 0.42 | 0.56 | 0.58 | 0.46 | 0.31 | 0.33 | 0.25 | 0.07 | -0.05 | 0.1 | 0.19 | -0.02
275 | M | 70 | 160 | -2.92 | -3.12 | -3.05 | -3.06 | -3.06 | -3.11 | -3.07 | -3.28 | -3.23 | -2.62 | -2.21 | -2.24 | -2.18 | -1.92 | -1.63 | -1.78 | -1.75 | -1.92 | -1.83 | -1.63 | -1.53 | -1.23 | -1.12 | -0.89 | -0.91 | -0.92 | -0.54 | -0.28 | -0.18 | -0.14 | -0.04 | 0.03 | -0.05 | -0.19 | -0.09 | 0.02 | -0.05 | -0.14 | -0.18 | -0.01 | 0.04 | 0.05 | -0.02 | 0.02 | 0.19 | 0.28 | 0.15 | 0.02 | 0.03 | 0.28 | 0.36 | 0.34 | 0.5 | 0.6 | 0.77 | 0.57 | 0.32 | 0.26 | 0.35 | 0.6 | 0.45 | 0.21 | 0.49 | 0.5 | 0.28 | 0.13 | 0.25 | 0.3 | 0.16 | 0.14 | 0.1 | 0.04 | 0.02 | -0.01 | -0.24 | -0.3 | -0.1 | 0.01 | -0.34 | -0.28 | -0.19 | -0.01 | -0.1 | -0.25 | -0.05 | 0.08 | 0.02 | 0.01 | 0.14 | 0.47 | 0.6 | 0.65 | 0.56 | 0.46 | 0.49 | 0.44 | 0.29 | 0.19 | 0.34 | 0.4 | 0.26
276 | M | 70 | 170 | -2.76 | -2.97 | -2.93 | -2.94 | -2.89 | -2.95 | -2.92 | -3.15 | -3.09 | -2.49 | -2.09 | -2.1 | -2.06 | -1.78 | -1.49 | -1.65 | -1.61 | -1.7 | -1.59 | -1.32 | -1.15 | -0.79 | -0.6 | -0.27 | -0.26 | -0.24 | 0.15 | 0.39 | 0.42 | 0.39 | 0.38 | 0.36 | 0.13 | -0.14 | -0.18 | -0.13 | -0.23 | -0.34 | -0.39 | -0.23 | -0.16 | -0.11 | -0.14 | -0.08 | 0.14 | 0.29 | 0.18 | 0.02 | 0.03 | 0.27 | 0.32 | 0.23 | 0.35 | 0.36 | 0.5 | 0.24 | -0.08 | -0.23 | -0.19 | 0.04 | -0.14 | -0.38 | -0.05 | 0.03 | -0.18 | -0.32 | -0.14 | -0.05 | -0.16 | -0.12 | -0.09 | -0.14 | -0.12 | -0.13 | -0.33 | -0.37 | -0.13 | 0 | -0.34 | -0.27 | -0.12 | 0.06 | -0.05 | -0.17 | 0.07 | 0.16 | 0.06 | 0.03 | 0.12 | 0.41 | 0.52 | 0.54 | 0.44 | 0.36 | 0.41 | 0.37 | 0.26 | 0.17 | 0.31 | 0.33 | 0.11
277 | M | 70 | 180 | -2.72 | -2.9 | -2.84 | -2.84 | -2.79 | -2.81 | -2.75 | -2.96 | -2.93 | -2.33 | -1.97 | -2.03 | -2 | -1.73 | -1.48 | -1.68 | -1.68 | -1.85 | -1.75 | -1.51 | -1.35 | -1.01 | -0.83 | -0.52 | -0.52 | -0.49 | -0.12 | 0.12 | 0.16 | 0.14 | 0.17 | 0.13 | -0.08 | -0.29 | -0.3 | -0.24 | -0.32 | -0.39 | -0.38 | -0.18 | -0.1 | -0.06 | -0.11 | -0.04 | 0.21 | 0.36 | 0.26 | 0.14 | 0.16 | 0.38 | 0.4 | 0.29 | 0.35 | 0.36 | 0.47 | 0.18 | -0.17 | -0.31 | -0.3 | -0.08 | -0.29 | -0.59 | -0.33 | -0.35 | -0.62 | -0.78 | -0.62 | -0.51 | -0.57 | -0.5 | -0.42 | -0.42 | -0.36 | -0.34 | -0.54 | -0.6 | -0.38 | -0.26 | -0.64 | -0.56 | -0.38 | -0.2 | -0.33 | -0.48 | -0.26 | -0.14 | -0.17 | -0.2 | -0.1 | 0.21 | 0.28 | 0.26 | 0.15 | 0.04 | 0.11 | 0.1 | -0.03 | -0.09 | 0.05 | 0.11 | -0.12
278 | M | 70 | 190 | -2.87 | -3.06 | -3.01 | -2.99 | -2.93 | -2.97 | -2.91 | -3.14 | -3.13 | -2.59 | -2.27 | -2.35 | -2.35 | -2.12 | -1.91 | -2.14 | -2.16 | -2.32 | -2.24 | -2.04 | -1.91 | -1.62 | -1.51 | -1.21 | -1.2 | -1.12 | -0.65 | -0.33 | -0.16 | -0.08 | 0.03 | 0.11 | -0.01 | -0.2 | -0.12 | -0.04 | -0.11 | -0.17 | -0.21 | -0.08 | -0.06 | -0.09 | -0.2 | -0.19 | -0.03 | 0.07 | -0.05 | -0.2 | -0.2 | 0.05 | 0.13 | 0.07 | 0.2 | 0.3 | 0.48 | 0.31 | 0.12 | 0.11 | 0.26 | 0.58 | 0.42 | 0.18 | 0.46 | 0.45 | 0.13 | -0.08 | 0.02 | 0.06 | -0.06 | -0.01 | -0.01 | -0.06 | -0.04 | -0.05 | -0.23 | -0.27 | -0.02 | 0.09 | -0.26 | -0.16 | 0 | 0.18 | 0.02 | -0.15 | 0.02 | 0.12 | 0.05 | 0.05 | 0.16 | 0.43 | 0.51 | 0.5 | 0.38 | 0.24 | 0.27 | 0.22 | 0.09 | -0.01 | 0.13 | 0.19 | -0.09
279 | M | 70 | 200 | -2.83 | -2.97 | -2.86 | -2.85 | -2.78 | -2.8 | -2.76 | -3.01 | -3.01 | -2.45 | -2.12 | -2.19 | -2.15 | -1.9 | -1.67 | -1.9 | -1.91 | -2.06 | -1.99 | -1.85 | -1.75 | -1.48 | -1.39 | -1.15 | -1.16 | -1.14 | -0.72 | -0.43 | -0.3 | -0.26 | -0.15 | -0.09 | -0.22 | -0.4 | -0.33 | -0.21 | -0.26 | -0.31 | -0.32 | -0.16 | -0.14 | -0.17 | -0.3 | -0.26 | -0.06 | 0.02 | -0.15 | -0.37 | -0.42 | -0.25 | -0.26 | -0.33 | -0.21 | -0.2 | -0.06 | -0.28 | -0.53 | -0.55 | -0.39 | -0.07 | -0.19 | -0.41 | -0.09 | -0.07 | -0.32 | -0.47 | -0.33 | -0.27 | -0.37 | -0.28 | -0.24 | -0.27 | -0.24 | -0.23 | -0.44 | -0.5 | -0.32 | -0.2 | -0.54 | -0.43 | -0.3 | -0.13 | -0.28 | -0.45 | -0.28 | -0.18 | -0.21 | -0.16 | -0.05 | 0.22 | 0.3 | 0.3 | 0.23 | 0.14 | 0.2 | 0.14 | 0.04 | -0.05 | 0.1 | 0.15 | -0.08
280 | M | 70 | 210 | -3.05 | -3.16 | -3.06 | -2.99 | -2.92 | -2.9 | -2.81 | -3.02 | -2.99 | -2.37 | -1.96 | -1.97 | -1.88 | -1.54 | -1.24 | -1.43 | -1.44 | -1.61 | -1.56 | -1.43 | -1.36 | -1.12 | -1.06 | -0.89 | -0.97 | -1.04 | -0.78 | -0.67 | -0.68 | -0.79 | -0.82 | -0.92 | -1.08 | -1.25 | -1.15 | -0.96 | -0.9 | -0.79 | -0.66 | -0.34 | -0.19 | -0.1 | -0.14 | -0.07 | 0.15 | 0.23 | 0.06 | -0.16 | -0.24 | -0.12 | -0.17 | -0.29 | -0.2 | -0.21 | -0.12 | -0.4 | -0.7 | -0.75 | -0.64 | -0.35 | -0.51 | -0.77 | -0.49 | -0.48 | -0.7 | -0.82 | -0.68 | -0.63 | -0.76 | -0.72 | -0.71 | -0.76 | -0.74 | -0.72 | -0.96 | -1.01 | -0.82 | -0.73 | -1.07 | -0.98 | -0.81 | -0.59 | -0.71 | -0.87 | -0.6 | -0.44 | -0.46 | -0.43 | -0.31 | 0.01 | 0.09 | 0.11 | 0.02 | -0.06 | 0.03 | 0.03 | -0.08 | -0.17 | -0.05 | -0.02 | -0.25
281 | M | 70 | 220 | -3.41 | -3.53 | -3.41 | -3.33 | -3.25 | -3.23 | -3.11 | -3.31 | -3.21 | -2.56 | -2.11 | -2.08 | -1.95 | -1.61 | -1.32 | -1.49 | -1.48 | -1.67 | -1.59 | -1.41 | -1.35 | -1.1 | -1.01 | -0.78 | -0.87 | -0.97 | -0.68 | -0.56 | -0.59 | -0.7 | -0.74 | -0.79 | -1.02 | -1.17 | -1.07 | -0.91 | -0.88 | -0.82 | -0.75 | -0.48 | -0.34 | -0.26 | -0.31 | -0.25 | -0.02 | 0.05 | -0.12 | -0.31 | -0.36 | -0.2 | -0.19 | -0.27 | -0.18 | -0.12 | 0.04 | -0.16 | -0.42 | -0.48 | -0.36 | -0.07 | -0.2 | -0.48 | -0.23 | -0.23 | -0.47 | -0.67 | -0.57 | -0.53 | -0.66 | -0.66 | -0.68 | -0.73 | -0.68 | -0.69 | -0.88 | -0.92 | -0.68 | -0.53 | -0.85 | -0.76 | -0.59 | -0.38 | -0.43 | -0.49 | -0.19 | -0.01 | -0.02 | -0.06 | 0.02 | 0.3 | 0.38 | 0.36 | 0.26 | 0.14 | 0.14 | 0.05 | -0.13 | -0.32 | -0.31 | -0.38 | -0.76
282 | M | 70 | 230 | -3.33 | -3.51 | -3.4 | -3.33 | -3.18 | -3.16 | -3.03 | -3.21 | -3.12 | -2.45 | -2.02 | -1.98 | -1.87 | -1.54 | -1.25 | -1.45 | -1.44 | -1.58 | -1.49 | -1.33 | -1.23 | -1 | -0.92 | -0.67 | -0.71 | -0.75 | -0.45 | -0.3 | -0.29 | -0.29 | -0.24 | -0.21 | -0.31 | -0.46 | -0.37 | -0.27 | -0.33 | -0.38 | -0.42 | -0.25 | -0.18 | -0.16 | -0.26 | -0.21 | -0.03 | 0.07 | -0.06 | -0.22 | -0.24 | -0.06 | -0.1 | -0.2 | -0.13 | -0.08 | 0.07 | -0.16 | -0.43 | -0.56 | -0.52 | -0.29 | -0.48 | -0.71 | -0.42 | -0.42 | -0.7 | -0.86 | -0.72 | -0.64 | -0.73 | -0.66 | -0.58 | -0.6 | -0.53 | -0.45 | -0.58 | -0.53 | -0.26 | -0.09 | -0.44 | -0.36 | -0.21 | -0.03 | -0.13 | -0.23 | 0 | 0.11 | 0 | -0.13 | -0.14 | 0.08 | 0.15 | 0.17 | 0.06 | -0.04 | -0.06 | -0.23 | -0.47 | -0.66 | -0.57 | -0.58 | -0.81
283 | M | 70 | 240 | -2.93 | -3.14 | -3.07 | -3.05 | -2.94 | -2.91 | -2.79 | -2.93 | -2.85 | -2.21 | -1.79 | -1.76 | -1.65 | -1.31 | -1.01 | -1.2 | -1.2 | -1.35 | -1.27 | -1.09 | -1.03 | -0.81 | -0.75 | -0.52 | -0.58 | -0.62 | -0.34 | -0.22 | -0.19 | -0.15 | -0.06 | 0 | -0.11 | -0.22 | -0.14 | -0.02 | -0.08 | -0.11 | -0.13 | 0.07 | 0.14 | 0.13 | 0 | 0.02 | 0.23 | 0.36 | 0.28 | 0.16 | 0.13 | 0.29 | 0.25 | 0.09 | 0.19 | 0.25 | 0.39 | 0.13 | -0.21 | -0.41 | -0.49 | -0.35 | -0.56 | -0.82 | -0.53 | -0.56 | -0.84 | -1.03 | -0.89 | -0.79 | -0.82 | -0.71 | -0.63 | -0.61 | -0.51 | -0.41 | -0.5 | -0.42 | -0.15 | 0.04 | -0.28 | -0.17 | -0.03 | 0.18 | 0.1 | 0 | 0.14 | 0.2 | 0.01 | -0.13 | -0.19 | 0.02 | 0.08 | 0.06 | -0.02 | -0.14 | -0.14 | -0.28 | -0.46 | -0.54 | -0.38 | -0.3 | -0.48
284 | M | 70 | 250 | -2.58 | -2.74 | -2.7 | -2.7 | -2.66 | -2.67 | -2.54 | -2.72 | -2.65 | -2.05 | -1.66 | -1.68 | -1.54 | -1.19 | -0.93 | -1.15 | -1.16 | -1.34 | -1.27 | -1.11 | -1.05 | -0.82 | -0.71 | -0.45 | -0.52 | -0.59 | -0.29 | -0.18 | -0.15 | -0.11 | -0.02 | 0.04 | -0.1 | -0.24 | -0.19 | -0.09 | -0.14 | -0.14 | -0.14 | 0.1 | 0.15 | 0.11 | -0.02 | 0.01 | 0.22 | 0.36 | 0.29 | 0.14 | 0.13 | 0.34 | 0.41 | 0.36 | 0.54 | 0.66 | 0.86 | 0.64 | 0.31 | 0.14 | 0.09 | 0.27 | 0.03 | -0.31 | -0.14 | -0.24 | -0.61 | -0.87 | -0.82 | -0.74 | -0.86 | -0.81 | -0.75 | -0.77 | -0.7 | -0.62 | -0.73 | -0.66 | -0.35 | -0.14 | -0.41 | -0.25 | 0.03 | 0.33 | 0.29 | 0.19 | 0.38 | 0.44 | 0.31 | 0.22 | 0.25 | 0.49 | 0.5 | 0.43 | 0.29 | 0.14 | 0.15 | 0.06 | -0.1 | -0.25 | -0.17 | -0.13 | -0.35
285 | I284i286 | 70 | 260 | -2.67 | -2.83 | -2.76 | -2.72 | -2.68 | -2.68 | -2.58 | -2.74 | -2.68 | -2.07 | -1.67 | -1.67 | -1.55 | -1.24 | -0.97 | -1.18 | -1.18 | -1.36 | -1.28 | -1.11 | -1.03 | -0.78 | -0.66 | -0.39 | -0.44 | -0.5 | -0.18 | -0.02 | 0.01 | 0.03 | 0.11 | 0.12 | -0.04 | -0.22 | -0.2 | -0.15 | -0.21 | -0.27 | -0.3 | -0.08 | 0 | -0.01 | -0.1 | -0.02 | 0.23 | 0.4 | 0.36 | 0.24 | 0.27 | 0.49 | 0.56 | 0.49 | 0.65 | 0.73 | 0.89 | 0.64 | 0.29 | 0.14 | 0.12 | 0.3 | 0.07 | -0.26 | -0.08 | -0.16 | -0.49 | -0.71 | -0.6 | -0.51 | -0.62 | -0.59 | -0.56 | -0.57 | -0.51 | -0.45 | -0.59 | -0.57 | -0.3 | -0.13 | -0.42 | -0.28 | -0.06 | 0.22 | 0.15 | 0.05 | 0.29 | 0.41 | 0.32 | 0.24 | 0.26 | 0.51 | 0.54 | 0.51 | 0.42 | 0.31 | 0.34 | 0.24 | 0.05 | -0.11 | -0.01 | 0.03 | -0.2
286 | M | 70 | 270 | -2.76 | -2.92 | -2.82 | -2.74 | -2.7 | -2.69 | -2.63 | -2.77 | -2.7 | -2.09 | -1.67 | -1.67 | -1.57 | -1.28 | -1 | -1.21 | -1.2 | -1.38 | -1.29 | -1.12 | -1.01 | -0.74 | -0.62 | -0.33 | -0.35 | -0.41 | -0.07 | 0.13 | 0.17 | 0.18 | 0.23 | 0.21 | 0.02 | -0.21 | -0.22 | -0.2 | -0.27 | -0.4 | -0.46 | -0.26 | -0.16 | -0.13 | -0.18 | -0.06 | 0.25 | 0.44 | 0.42 | 0.35 | 0.41 | 0.65 | 0.71 | 0.63 | 0.75 | 0.79 | 0.92 | 0.64 | 0.28 | 0.13 | 0.15 | 0.33 | 0.11 | -0.21 | -0.02 | -0.08 | -0.37 | -0.55 | -0.39 | -0.27 | -0.38 | -0.36 | -0.36 | -0.37 | -0.32 | -0.28 | -0.46 | -0.49 | -0.26 | -0.12 | -0.43 | -0.32 | -0.14 | 0.11 | 0.01 | -0.09 | 0.21 | 0.39 | 0.33 | 0.25 | 0.27 | 0.52 | 0.59 | 0.6 | 0.55 | 0.48 | 0.52 | 0.42 | 0.2 | 0.03 | 0.15 | 0.2 | -0.06
287 | M | 70 | 280 | -2.53 | -2.69 | -2.62 | -2.59 | -2.56 | -2.59 | -2.51 | -2.69 | -2.65 | -2.07 | -1.69 | -1.7 | -1.57 | -1.29 | -1.03 | -1.27 | -1.3 | -1.48 | -1.4 | -1.26 | -1.19 | -0.94 | -0.82 | -0.51 | -0.53 | -0.57 | -0.24 | -0.06 | 0.05 | 0.13 | 0.27 | 0.3 | 0.17 | 0 | 0.01 | 0.09 | 0.01 | -0.1 | -0.18 | 0.01 | 0.04 | 0.03 | -0.12 | -0.08 | 0.16 | 0.29 | 0.22 | 0.11 | 0.15 | 0.38 | 0.41 | 0.32 | 0.44 | 0.54 | 0.73 | 0.53 | 0.25 | 0.12 | 0.13 | 0.32 | 0.12 | -0.12 | 0.18 | 0.18 | -0.1 | -0.34 | -0.21 | -0.12 | -0.22 | -0.17 | -0.14 | -0.21 | -0.22 | -0.23 | -0.41 | -0.41 | -0.16 | -0.01 | -0.35 | -0.28 | -0.14 | 0.07 | -0.02 | -0.15 | 0.08 | 0.23 | 0.11 | -0.01 | 0.02 | 0.31 | 0.4 | 0.48 | 0.46 | 0.41 | 0.45 | 0.36 | 0.13 | -0.01 | 0.14 | 0.23 | 0
288 | M | 70 | 290 | -2.28 | -2.5 | -2.45 | -2.5 | -2.47 | -2.5 | -2.43 | -2.63 | -2.59 | -2.05 | -1.69 | -1.71 | -1.61 | -1.3 | -1.08 | -1.35 | -1.4 | -1.56 | -1.5 | -1.34 | -1.26 | -1 | -0.9 | -0.62 | -0.68 | -0.72 | -0.47 | -0.29 | -0.16 | -0.04 | 0.15 | 0.22 | 0.08 | -0.08 | -0.04 | 0.03 | -0.01 | -0.06 | -0.08 | 0.1 | 0.13 | 0.04 | -0.12 | -0.15 | 0.03 | 0.13 | 0.04 | -0.09 | -0.09 | 0.12 | 0.21 | 0.19 | 0.37 | 0.49 | 0.72 | 0.52 | 0.27 | 0.16 | 0.19 | 0.41 | 0.24 | -0.01 | 0.25 | 0.21 | -0.08 | -0.32 | -0.22 | -0.17 | -0.29 | -0.25 | -0.24 | -0.28 | -0.25 | -0.23 | -0.38 | -0.38 | -0.11 | 0.06 | -0.27 | -0.19 | -0.04 | 0.11 | -0.03 | -0.22 | -0.06 | 0.03 | -0.06 | -0.12 | -0.08 | 0.19 | 0.27 | 0.3 | 0.29 | 0.27 | 0.37 | 0.31 | 0.11 | -0.03 | 0.06 | 0.08 | -0.17
289 | M | 70 | 300 | -2.56 | -2.78 | -2.78 | -2.79 | -2.77 | -2.76 | -2.67 | -2.9 | -2.85 | -2.27 | -1.93 | -1.96 | -1.84 | -1.48 | -1.19 | -1.4 | -1.39 | -1.54 | -1.44 | -1.26 | -1.18 | -0.93 | -0.86 | -0.61 | -0.65 | -0.68 | -0.38 | -0.25 | -0.17 | -0.11 | 0.02 | 0.08 | -0.09 | -0.24 | -0.18 | -0.09 | -0.16 | -0.19 | -0.2 | -0.04 | -0.03 | -0.11 | -0.28 | -0.31 | -0.16 | -0.08 | -0.17 | -0.29 | -0.27 | -0.05 | 0.03 | 0.01 | 0.15 | 0.25 | 0.48 | 0.32 | 0.09 | 0.05 | 0.16 | 0.45 | 0.29 | 0.06 | 0.32 | 0.32 | 0.04 | -0.18 | -0.1 | -0.08 | -0.22 | -0.23 | -0.28 | -0.33 | -0.29 | -0.26 | -0.45 | -0.46 | -0.22 | -0.07 | -0.39 | -0.27 | -0.11 | 0.12 | 0.02 | -0.14 | 0.03 | 0.1 | 0.04 | -0.02 | 0.07 | 0.32 | 0.38 | 0.42 | 0.39 | 0.36 | 0.46 | 0.39 | 0.21 | 0.04 | 0.08 | 0 | -0.35
290 | M | 70 | 310 | -2.99 | -3.23 | -3.23 | -3.25 | -3.21 | -3.2 | -3.11 | -3.27 | -3.21 | -2.57 | -2.16 | -2.16 | -2.02 | -1.64 | -1.36 | -1.53 | -1.54 | -1.66 | -1.54 | -1.35 | -1.28 | -1.05 | -0.98 | -0.73 | -0.78 | -0.83 | -0.49 | -0.26 | -0.13 | -0.03 | 0.15 | 0.26 | 0.15 | 0.02 | 0.1 | 0.17 | 0.1 | 0.02 | 0 | 0.17 | 0.19 | 0.1 | -0.1 | -0.17 | -0.09 | -0.1 | -0.29 | -0.51 | -0.56 | -0.4 | -0.4 | -0.45 | -0.28 | -0.16 | 0.09 | -0.09 | -0.26 | -0.26 | -0.09 | 0.22 | 0.09 | -0.13 | 0.19 | 0.19 | -0.09 | -0.26 | -0.13 | -0.06 | -0.21 | -0.21 | -0.24 | -0.31 | -0.29 | -0.27 | -0.45 | -0.47 | -0.27 | -0.16 | -0.52 | -0.42 | -0.24 | 0.01 | -0.08 | -0.16 | 0.06 | 0.16 | 0.09 | 0.04 | 0.18 | 0.48 | 0.6 | 0.64 | 0.58 | 0.51 | 0.59 | 0.55 | 0.37 | 0.23 | 0.34 | 0.34 | 0.02
291 | M | 70 | 320 | -3.09 | -3.32 | -3.26 | -3.25 | -3.22 | -3.23 | -3.15 | -3.32 | -3.25 | -2.61 | -2.23 | -2.22 | -2.12 | -1.76 | -1.49 | -1.67 | -1.66 | -1.84 | -1.75 | -1.58 | -1.49 | -1.23 | -1.16 | -0.88 | -0.93 | -0.95 | -0.59 | -0.37 | -0.2 | -0.07 | 0.09 | 0.18 | 0.09 | -0.04 | 0.04 | 0.13 | 0.11 | 0.1 | 0.08 | 0.32 | 0.4 | 0.43 | 0.3 | 0.27 | 0.4 | 0.41 | 0.2 | -0.06 | -0.2 | -0.13 | -0.22 | -0.4 | -0.31 | -0.27 | -0.1 | -0.33 | -0.56 | -0.65 | -0.56 | -0.3 | -0.43 | -0.65 | -0.35 | -0.32 | -0.55 | -0.72 | -0.57 | -0.48 | -0.6 | -0.57 | -0.57 | -0.63 | -0.61 | -0.56 | -0.71 | -0.71 | -0.44 | -0.27 | -0.59 | -0.52 | -0.42 | -0.18 | -0.25 | -0.3 | -0.06 | 0.04 | -0.03 | -0.08 | 0.01 | 0.34 | 0.48 | 0.59 | 0.57 | 0.52 | 0.56 | 0.49 | 0.28 | 0.13 | 0.22 | 0.22 | -0.07
292 | M | 70 | 330 | -2.91 | -3.16 | -3.18 | -3.2 | -3.23 | -3.29 | -3.24 | -3.47 | -3.4 | -2.78 | -2.42 | -2.43 | -2.29 | -1.97 | -1.71 | -1.9 | -1.9 | -2.05 | -1.97 | -1.78 | -1.67 | -1.41 | -1.31 | -1.06 | -1.14 | -1.17 | -0.85 | -0.63 | -0.48 | -0.39 | -0.28 | -0.23 | -0.4 | -0.55 | -0.46 | -0.34 | -0.33 | -0.31 | -0.28 | -0.02 | 0.12 | 0.21 | 0.15 | 0.22 | 0.42 | 0.51 | 0.36 | 0.14 | 0.06 | 0.18 | 0.15 | -0.01 | 0.04 | 0.08 | 0.21 | -0.03 | -0.34 | -0.49 | -0.5 | -0.31 | -0.52 | -0.78 | -0.49 | -0.48 | -0.7 | -0.83 | -0.66 | -0.58 | -0.67 | -0.61 | -0.57 | -0.61 | -0.54 | -0.5 | -0.68 | -0.67 | -0.43 | -0.28 | -0.62 | -0.58 | -0.51 | -0.4 | -0.54 | -0.68 | -0.45 | -0.35 | -0.47 | -0.56 | -0.49 | -0.19 | -0.03 | 0.08 | 0.1 | 0.08 | 0.17 | 0.14 | -0.05 | -0.18 | -0.09 | -0.08 | -0.34
293 | M | 70 | 340 | -3.01 | -3.29 | -3.32 | -3.35 | -3.37 | -3.43 | -3.37 | -3.56 | -3.54 | -2.96 | -2.58 | -2.58 | -2.51 | -2.19 | -1.95 | -2.14 | -2.16 | -2.31 | -2.21 | -2.04 | -1.94 | -1.65 | -1.54 | -1.23 | -1.25 | -1.2 | -0.81 | -0.52 | -0.34 | -0.24 | -0.09 | -0.03 | -0.18 | -0.37 | -0.31 | -0.23 | -0.31 | -0.36 | -0.38 | -0.23 | -0.18 | -0.17 | -0.26 | -0.24 | -0.06 | 0.03 | -0.08 | -0.25 | -0.3 | -0.13 | -0.12 | -0.2 | -0.1 | -0.03 | 0.18 | 0 | -0.23 | -0.31 | -0.2 | 0.11 | 0 | -0.17 | 0.2 | 0.27 | 0.08 | -0.05 | 0.12 | 0.22 | 0.13 | 0.13 | 0.09 | 0.01 | 0.01 | -0.02 | -0.25 | -0.29 | -0.07 | 0.02 | -0.35 | -0.31 | -0.23 | -0.13 | -0.3 | -0.48 | -0.32 | -0.25 | -0.33 | -0.39 | -0.32 | -0.02 | 0.12 | 0.21 | 0.21 | 0.22 | 0.34 | 0.3 | 0.15 | 0.03 | 0.11 | 0.12 | -0.12
294 | M | 70 | 350 | -3 | -3.23 | -3.23 | -3.19 | -3.15 | -3.17 | -3.12 | -3.31 | -3.26 | -2.7 | -2.34 | -2.36 | -2.26 | -1.97 | -1.73 | -1.96 | -1.96 | -2.1 | -1.99 | -1.8 | -1.66 | -1.35 | -1.21 | -0.87 | -0.84 | -0.81 | -0.38 | -0.1 | 0.09 | 0.19 | 0.35 | 0.45 | 0.31 | 0.12 | 0.17 | 0.25 | 0.17 | 0.08 | 0.02 | 0.14 | 0.11 | 0.01 | -0.19 | -0.25 | -0.12 | -0.09 | -0.31 | -0.56 | -0.66 | -0.51 | -0.52 | -0.65 | -0.51 | -0.4 | -0.2 | -0.37 | -0.57 | -0.6 | -0.45 | -0.13 | -0.24 | -0.41 | -0.03 | 0.06 | -0.13 | -0.25 | -0.06 | 0.03 | -0.11 | -0.09 | -0.12 | -0.19 | -0.21 | -0.27 | -0.5 | -0.56 | -0.35 | -0.25 | -0.59 | -0.52 | -0.4 | -0.25 | -0.35 | -0.45 | -0.21 | -0.1 | -0.16 | -0.17 | -0.08 | 0.22 | 0.37 | 0.44 | 0.46 | 0.44 | 0.51 | 0.48 | 0.32 | 0.2 | 0.27 | 0.25 | -0.03
295 | D259 | 70 | 360 | -2.74 | -2.96 | -2.93 | -2.97 | -2.97 | -3 | -2.97 | -3.17 | -3.15 | -2.59 | -2.25 | -2.3 | -2.22 | -1.93 | -1.69 | -1.92 | -1.92 | -2.1 | -2 | -1.8 | -1.65 | -1.35 | -1.19 | -0.88 | -0.89 | -0.84 | -0.43 | -0.19 | -0.07 | 0 | 0.13 | 0.21 | 0.11 | 0 | 0.07 | 0.16 | 0.08 | -0.01 | -0.08 | 0.05 | 0.07 | 0 | -0.19 | -0.25 | -0.09 | -0.04 | -0.19 | -0.36 | -0.38 | -0.22 | -0.24 | -0.33 | -0.19 | -0.04 | 0.2 | 0.02 | -0.21 | -0.29 | -0.22 | 0 | -0.18 | -0.43 | -0.16 | -0.22 | -0.56 | -0.79 | -0.68 | -0.63 | -0.78 | -0.75 | -0.69 | -0.71 | -0.65 | -0.61 | -0.75 | -0.72 | -0.45 | -0.26 | -0.55 | -0.43 | -0.31 | -0.12 | -0.29 | -0.47 | -0.31 | -0.26 | -0.37 | -0.47 | -0.4 | -0.11 | 0.02 | 0.05 | 0.02 | -0.05 | 0.04 | 0.02 | -0.06 | -0.14 | 0.04 | 0.09 | -0.14
332 | M | 80 | 0 | -2.98 | -3.18 | -3.1 | -3.08 | -3.02 | -2.99 | -2.83 | -3.01 | -2.97 | -2.39 | -2.04 | -2.13 | -2.15 | -1.86 | -1.58 | -1.81 | -1.87 | -2.05 | -1.94 | -1.71 | -1.53 | -1.21 | -1.04 | -0.76 | -0.8 | -0.86 | -0.62 | -0.49 | -0.48 | -0.53 | -0.45 | -0.36 | -0.52 | -0.79 | -0.74 | -0.55 | -0.46 | -0.36 | -0.21 | 0.15 | 0.34 | 0.51 | 0.6 | 0.74 | 0.96 | 1.11 | 0.99 | 0.81 | 0.77 | 0.89 | 0.76 | 0.47 | 0.41 | 0.36 | 0.42 | 0.13 | -0.23 | -0.37 | -0.37 | -0.22 | -0.45 | -0.73 | -0.49 | -0.55 | -0.88 | -1.02 | -0.77 | -0.55 | -0.57 | -0.41 | -0.25 | -0.21 | -0.11 | -0.04 | -0.14 | -0.06 | 0.18 | 0.37 | 0.08 | 0.21 | 0.32 | 0.43 | 0.21 | 0.01 | 0.19 | 0.23 | 0.11 | 0.04 | 0.13 | 0.34 | 0.28 | 0.19 | 0.15 | 0.17 | 0.28 | 0.2 | 0 | -0.15 | -0.07 | -0.08 | -0.42
331 | M | 80 | 10 | -2.48 | -2.69 | -2.62 | -2.61 | -2.54 | -2.49 | -2.34 | -2.47 | -2.42 | -1.84 | -1.52 | -1.59 | -1.59 | -1.35 | -1.14 | -1.41 | -1.52 | -1.76 | -1.72 | -1.56 | -1.46 | -1.21 | -1.14 | -0.98 | -1.1 | -1.18 | -0.96 | -0.82 | -0.75 | -0.67 | -0.47 | -0.28 | -0.34 | -0.52 | -0.44 | -0.17 | -0.07 | 0.03 | 0.13 | 0.47 | 0.61 | 0.69 | 0.68 | 0.79 | 0.99 | 1.07 | 0.9 | 0.65 | 0.52 | 0.59 | 0.38 | 0 | -0.1 | -0.2 | -0.17 | -0.52 | -0.92 | -1.1 | -1.07 | -0.87 | -1.02 | -1.25 | -0.94 | -0.88 | -1.11 | -1.19 | -0.91 | -0.65 | -0.68 | -0.56 | -0.47 | -0.42 | -0.35 | -0.29 | -0.46 | -0.48 | -0.23 | -0.04 | -0.32 | -0.19 | -0.04 | 0.11 | -0.09 | -0.26 | -0.06 | -0.01 | -0.11 | -0.14 | -0.09 | 0.14 | 0.17 | 0.15 | 0.17 | 0.23 | 0.4 | 0.37 | 0.23 | 0.13 | 0.27 | 0.3 | -0.03
330 | M | 80 | 20 | -2.78 | -3 | -2.95 | -2.9 | -2.79 | -2.74 | -2.57 | -2.72 | -2.67 | -2.12 | -1.79 | -1.9 | -1.88 | -1.67 | -1.44 | -1.71 | -1.79 | -2.02 | -1.95 | -1.78 | -1.67 | -1.38 | -1.3 | -1.09 | -1.19 | -1.25 | -0.96 | -0.71 | -0.53 | -0.38 | -0.1 | 0.16 | 0.12 | -0.06 | 0.06 | 0.32 | 0.42 | 0.48 | 0.55 | 0.8 | 0.89 | 0.94 | 0.9 | 0.99 | 1.18 | 1.27 | 1.11 | 0.83 | 0.74 | 0.86 | 0.69 | 0.35 | 0.27 | 0.2 | 0.23 | -0.1 | -0.45 | -0.58 | -0.53 | -0.29 | -0.45 | -0.7 | -0.35 | -0.25 | -0.46 | -0.62 | -0.39 | -0.16 | -0.27 | -0.22 | -0.12 | -0.13 | -0.1 | -0.12 | -0.31 | -0.36 | -0.17 | 0.01 | -0.28 | -0.15 | -0.02 | 0.14 | -0.1 | -0.34 | -0.15 | -0.07 | -0.2 | -0.32 | -0.26 | -0.04 | -0.05 | -0.11 | -0.11 | -0.05 | 0.07 | 0.03 | -0.09 | -0.19 | -0.08 | -0.03 | -0.37
329 | M | 80 | 30 | -2.9 | -3.1 | -3.02 | -2.94 | -2.85 | -2.8 | -2.66 | -2.8 | -2.76 | -2.14 | -1.78 | -1.85 | -1.84 | -1.56 | -1.3 | -1.53 | -1.56 | -1.74 | -1.65 | -1.46 | -1.32 | -1.03 | -0.91 | -0.67 | -0.74 | -0.78 | -0.42 | -0.18 | -0.05 | 0.03 | 0.18 | 0.28 | 0.15 | -0.13 | -0.08 | 0.09 | 0.13 | 0.16 | 0.18 | 0.42 | 0.52 | 0.61 | 0.64 | 0.76 | 0.98 | 1.08 | 0.94 | 0.73 | 0.66 | 0.82 | 0.71 | 0.45 | 0.4 | 0.3 | 0.37 | 0.08 | -0.27 | -0.42 | -0.39 | -0.19 | -0.38 | -0.62 | -0.34 | -0.3 | -0.56 | -0.7 | -0.47 | -0.3 | -0.33 | -0.19 | -0.08 | -0.05 | 0 | 0 | -0.17 | -0.17 | 0.06 | 0.25 | 0 | 0.07 | 0.2 | 0.35 | 0.15 | -0.07 | 0.11 | 0.13 | -0.04 | -0.15 | -0.14 | 0.06 | 0 | -0.1 | -0.17 | -0.16 | -0.08 | -0.09 | -0.22 | -0.33 | -0.18 | -0.11 | -0.37
328 | M | 80 | 40 | -2.45 | -2.66 | -2.56 | -2.51 | -2.44 | -2.43 | -2.32 | -2.51 | -2.49 | -1.91 | -1.54 | -1.62 | -1.61 | -1.35 | -1.05 | -1.24 | -1.24 | -1.43 | -1.36 | -1.19 | -1.1 | -0.87 | -0.81 | -0.6 | -0.72 | -0.75 | -0.42 | -0.21 | -0.07 | 0.05 | 0.25 | 0.41 | 0.29 | 0.12 | 0.25 | 0.46 | 0.5 | 0.52 | 0.57 | 0.82 | 0.88 | 0.92 | 0.9 | 0.99 | 1.18 | 1.24 | 1.06 | 0.81 | 0.74 | 0.86 | 0.7 | 0.4 | 0.33 | 0.24 | 0.27 | -0.08 | -0.45 | -0.61 | -0.58 | -0.38 | -0.58 | -0.83 | -0.56 | -0.53 | -0.76 | -0.83 | -0.47 | -0.19 | -0.19 | -0.03 | 0.13 | 0.16 | 0.21 | 0.21 | 0.06 | 0.03 | 0.25 | 0.4 | 0.05 | 0.13 | 0.2 | 0.27 | 0.05 | -0.14 | 0.08 | 0.15 | 0.06 | 0.05 | 0.13 | 0.39 | 0.46 | 0.44 | 0.45 | 0.52 | 0.68 | 0.67 | 0.57 | 0.52 | 0.69 | 0.74 | 0.46
327 | M | 80 | 50 | -2.54 | -2.75 | -2.66 | -2.64 | -2.58 | -2.58 | -2.5 | -2.7 | -2.7 | -2.15 | -1.85 | -1.96 | -1.94 | -1.66 | -1.35 | -1.54 | -1.57 | -1.75 | -1.69 | -1.52 | -1.45 | -1.24 | -1.17 | -0.94 | -1.01 | -0.98 | -0.57 | -0.25 | -0.04 | 0.15 | 0.46 | 0.7 | 0.67 | 0.51 | 0.62 | 0.82 | 0.86 | 0.85 | 0.82 | 1.01 | 1.07 | 1.05 | 0.97 | 1.01 | 1.18 | 1.24 | 1.04 | 0.77 | 0.67 | 0.8 | 0.67 | 0.39 | 0.36 | 0.32 | 0.39 | 0.13 | -0.18 | -0.31 | -0.28 | -0.05 | -0.22 | -0.51 | -0.21 | -0.18 | -0.42 | -0.53 | -0.19 | 0.05 | 0 | 0.11 | 0.22 | 0.22 | 0.29 | 0.31 | 0.13 | 0.1 | 0.31 | 0.44 | 0.11 | 0.17 | 0.25 | 0.3 | 0.06 | -0.11 | 0.12 | 0.28 | 0.22 | 0.2 | 0.3 | 0.57 | 0.62 | 0.64 | 0.68 | 0.72 | 0.83 | 0.75 | 0.57 | 0.44 | 0.52 | 0.54 | 0.23
326 | M | 80 | 60 | -3 | -3.21 | -3.15 | -3.12 | -3.05 | -3.04 | -2.93 | -3.12 | -3.13 | -2.63 | -2.31 | -2.42 | -2.38 | -2.11 | -1.82 | -2.01 | -2 | -2.17 | -2.04 | -1.81 | -1.67 | -1.36 | -1.23 | -0.95 | -0.94 | -0.91 | -0.49 | -0.2 | -0.02 | 0.11 | 0.32 | 0.47 | 0.34 | 0.09 | 0.14 | 0.3 | 0.3 | 0.28 | 0.29 | 0.5 | 0.57 | 0.61 | 0.59 | 0.69 | 0.89 | 0.97 | 0.81 | 0.58 | 0.54 | 0.71 | 0.63 | 0.41 | 0.42 | 0.41 | 0.51 | 0.24 | -0.08 | -0.18 | -0.17 | 0.05 | -0.16 | -0.46 | -0.19 | -0.16 | -0.46 | -0.64 | -0.43 | -0.27 | -0.36 | -0.3 | -0.19 | -0.18 | -0.13 | -0.11 | -0.29 | -0.28 | -0.08 | 0.07 | -0.2 | -0.08 | 0.04 | 0.19 | 0.02 | -0.12 | 0.13 | 0.31 | 0.29 | 0.28 | 0.36 | 0.61 | 0.6 | 0.54 | 0.5 | 0.5 | 0.56 | 0.44 | 0.22 | 0.06 | 0.11 | 0.13 | -0.18
325 | M | 80 | 70 | -3.2 | -3.39 | -3.29 | -3.24 | -3.17 | -3.16 | -3.1 | -3.34 | -3.36 | -2.83 | -2.51 | -2.63 | -2.65 | -2.39 | -2.09 | -2.26 | -2.22 | -2.33 | -2.21 | -1.93 | -1.72 | -1.36 | -1.22 | -0.96 | -0.97 | -0.98 | -0.59 | -0.32 | -0.19 | -0.17 | -0.07 | 0.01 | -0.17 | -0.43 | -0.37 | -0.22 | -0.2 | -0.22 | -0.19 | 0.08 | 0.2 | 0.31 | 0.37 | 0.49 | 0.69 | 0.76 | 0.59 | 0.35 | 0.29 | 0.45 | 0.39 | 0.17 | 0.14 | 0.08 | 0.2 | -0.04 | -0.33 | -0.43 | -0.37 | -0.11 | -0.32 | -0.59 | -0.33 | -0.3 | -0.56 | -0.71 | -0.51 | -0.37 | -0.46 | -0.39 | -0.3 | -0.3 | -0.26 | -0.25 | -0.44 | -0.44 | -0.21 | -0.04 | -0.34 | -0.25 | -0.1 | 0.03 | -0.15 | -0.31 | -0.09 | 0 | -0.06 | -0.06 | 0.04 | 0.33 | 0.36 | 0.29 | 0.23 | 0.21 | 0.32 | 0.25 | 0.06 | -0.06 | 0.02 | 0.05 | -0.25
324 | M | 80 | 80 | -3.2 | -3.36 | -3.25 | -3.17 | -3.11 | -3.13 | -3.08 | -3.32 | -3.34 | -2.81 | -2.48 | -2.62 | -2.65 | -2.4 | -2.11 | -2.29 | -2.25 | -2.37 | -2.27 | -2.03 | -1.89 | -1.57 | -1.44 | -1.18 | -1.2 | -1.18 | -0.78 | -0.48 | -0.3 | -0.25 | -0.12 | 0.01 | -0.15 | -0.4 | -0.35 | -0.21 | -0.23 | -0.25 | -0.26 | -0.02 | 0.09 | 0.19 | 0.22 | 0.31 | 0.47 | 0.54 | 0.36 | 0.11 | 0.04 | 0.17 | 0.1 | -0.12 | -0.09 | -0.11 | 0.02 | -0.21 | -0.49 | -0.58 | -0.47 | -0.18 | -0.33 | -0.57 | -0.29 | -0.29 | -0.51 | -0.6 | -0.33 | -0.15 | -0.23 | -0.19 | -0.11 | -0.13 | -0.12 | -0.13 | -0.33 | -0.39 | -0.18 | -0.05 | -0.41 | -0.36 | -0.27 | -0.17 | -0.39 | -0.55 | -0.33 | -0.26 | -0.38 | -0.42 | -0.35 | -0.07 | 0 | 0 | 0 | 0.05 | 0.18 | 0.19 | 0.06 | 0 | 0.19 | 0.27 | 0.03
323 | M | 80 | 90 | -3.21 | -3.37 | -3.25 | -3.2 | -3.11 | -3.1 | -3.02 | -3.24 | -3.28 | -2.75 | -2.4 | -2.5 | -2.55 | -2.29 | -2 | -2.19 | -2.2 | -2.31 | -2.2 | -1.99 | -1.87 | -1.61 | -1.52 | -1.25 | -1.26 | -1.27 | -0.93 | -0.65 | -0.47 | -0.37 | -0.19 | -0.01 | -0.12 | -0.38 | -0.36 | -0.2 | -0.19 | -0.23 | -0.26 | -0.07 | 0 | 0.09 | 0.13 | 0.24 | 0.44 | 0.55 | 0.38 | 0.16 | 0.09 | 0.27 | 0.17 | -0.08 | -0.09 | -0.1 | -0.01 | -0.26 | -0.56 | -0.65 | -0.56 | -0.26 | -0.39 | -0.61 | -0.26 | -0.21 | -0.41 | -0.49 | -0.18 | -0.01 | -0.13 | -0.06 | -0.02 | -0.07 | -0.09 | -0.14 | -0.39 | -0.45 | -0.25 | -0.09 | -0.43 | -0.36 | -0.29 | -0.21 | -0.46 | -0.63 | -0.39 | -0.29 | -0.38 | -0.41 | -0.36 | -0.09 | -0.03 | 0.01 | 0.05 | 0.13 | 0.26 | 0.22 | 0.09 | 0 | 0.17 | 0.24 | -0.02
322 | M | 80 | 100 | -3.07 | -3.23 | -3.14 | -3.08 | -3.01 | -3.03 | -2.95 | -3.18 | -3.23 | -2.73 | -2.41 | -2.51 | -2.55 | -2.31 | -2.04 | -2.28 | -2.25 | -2.4 | -2.28 | -2.05 | -1.94 | -1.68 | -1.59 | -1.34 | -1.32 | -1.3 | -0.93 | -0.64 | -0.46 | -0.37 | -0.16 | 0.02 | -0.08 | -0.32 | -0.26 | -0.08 | -0.05 | -0.09 | -0.09 | 0.15 | 0.21 | 0.28 | 0.29 | 0.37 | 0.56 | 0.64 | 0.47 | 0.19 | 0.12 | 0.28 | 0.2 | -0.07 | -0.1 | -0.15 | -0.07 | -0.36 | -0.68 | -0.74 | -0.65 | -0.37 | -0.48 | -0.68 | -0.32 | -0.21 | -0.4 | -0.47 | -0.17 | 0.03 | -0.03 | 0.01 | 0.07 | 0.03 | 0.03 | -0.03 | -0.28 | -0.33 | -0.14 | -0.02 | -0.37 | -0.3 | -0.22 | -0.09 | -0.35 | -0.5 | -0.25 | -0.11 | -0.18 | -0.21 | -0.1 | 0.15 | 0.17 | 0.12 | 0.13 | 0.17 | 0.27 | 0.21 | 0.06 | -0.06 | 0.08 | 0.14 | -0.15
321 | M | 80 | 110 | -2.84 | -3.01 | -2.89 | -2.8 | -2.74 | -2.78 | -2.75 | -3 | -3.04 | -2.51 | -2.25 | -2.36 | -2.38 | -2.14 | -1.86 | -2.08 | -2.06 | -2.23 | -2.15 | -1.91 | -1.76 | -1.46 | -1.4 | -1.13 | -1.17 | -1.16 | -0.76 | -0.45 | -0.31 | -0.26 | -0.11 | -0.02 | -0.17 | -0.36 | -0.26 | -0.03 | 0.04 | 0.07 | 0.12 | 0.4 | 0.54 | 0.65 | 0.68 | 0.77 | 0.91 | 0.93 | 0.72 | 0.43 | 0.31 | 0.42 | 0.3 | 0.02 | -0.05 | -0.14 | -0.06 | -0.33 | -0.65 | -0.77 | -0.72 | -0.49 | -0.65 | -0.89 | -0.54 | -0.4 | -0.55 | -0.57 | -0.27 | -0.03 | -0.08 | 0.01 | 0.09 | 0.07 | 0.11 | 0.08 | -0.15 | -0.18 | 0.02 | 0.16 | -0.15 | -0.05 | 0.08 | 0.21 | 0.05 | -0.09 | 0.11 | 0.2 | 0.12 | 0.07 | 0.13 | 0.37 | 0.38 | 0.32 | 0.26 | 0.3 | 0.43 | 0.37 | 0.17 | 0.03 | 0.1 | 0.14 | -0.11
320 | M | 80 | 120 | -2.75 | -2.87 | -2.75 | -2.64 | -2.56 | -2.54 | -2.44 | -2.67 | -2.67 | -2.15 | -1.84 | -1.94 | -1.92 | -1.67 | -1.39 | -1.57 | -1.58 | -1.76 | -1.7 | -1.45 | -1.29 | -0.97 | -0.88 | -0.66 | -0.72 | -0.72 | -0.33 | -0.07 | 0.02 | 0.06 | 0.16 | 0.23 | 0.03 | -0.2 | -0.13 | 0.06 | 0.11 | 0.15 | 0.22 | 0.49 | 0.65 | 0.77 | 0.82 | 0.9 | 1.06 | 1.08 | 0.83 | 0.56 | 0.46 | 0.58 | 0.4 | 0.11 | 0.06 | 0 | 0.03 | -0.24 | -0.56 | -0.67 | -0.62 | -0.4 | -0.57 | -0.83 | -0.5 | -0.41 | -0.56 | -0.6 | -0.33 | -0.14 | -0.25 | -0.16 | -0.08 | -0.1 | -0.08 | -0.07 | -0.22 | -0.21 | 0.05 | 0.25 | -0.01 | 0.12 | 0.24 | 0.44 | 0.33 | 0.2 | 0.42 | 0.52 | 0.46 | 0.44 | 0.52 | 0.76 | 0.77 | 0.7 | 0.68 | 0.68 | 0.77 | 0.68 | 0.51 | 0.35 | 0.38 | 0.37 | 0.07
319 | M | 80 | 130 | -2.8 | -2.97 | -2.83 | -2.72 | -2.61 | -2.54 | -2.42 | -2.61 | -2.57 | -1.98 | -1.64 | -1.75 | -1.76 | -1.49 | -1.18 | -1.37 | -1.38 | -1.55 | -1.51 | -1.32 | -1.2 | -0.92 | -0.83 | -0.63 | -0.72 | -0.71 | -0.32 | -0.06 | 0.09 | 0.17 | 0.33 | 0.5 | 0.41 | 0.22 | 0.31 | 0.55 | 0.57 | 0.54 | 0.52 | 0.77 | 0.91 | 1 | 1.01 | 1.08 | 1.22 | 1.22 | 0.97 | 0.65 | 0.58 | 0.7 | 0.56 | 0.22 | 0.13 | 0.05 | 0.07 | -0.25 | -0.6 | -0.72 | -0.67 | -0.44 | -0.61 | -0.89 | -0.56 | -0.46 | -0.62 | -0.65 | -0.31 | -0.12 | -0.2 | -0.12 | 0 | 0.02 | 0.06 | 0.1 | -0.06 | -0.04 | 0.21 | 0.4 | 0.1 | 0.17 | 0.25 | 0.34 | 0.12 | -0.05 | 0.15 | 0.2 | 0.06 | -0.02 | 0.02 | 0.28 | 0.33 | 0.34 | 0.37 | 0.41 | 0.52 | 0.46 | 0.33 | 0.2 | 0.33 | 0.4 | 0.16
318 | M | 80 | 140 | -2.72 | -2.93 | -2.82 | -2.76 | -2.69 | -2.72 | -2.64 | -2.86 | -2.85 | -2.32 | -1.97 | -2.08 | -2.12 | -1.9 | -1.63 | -1.81 | -1.77 | -1.96 | -1.92 | -1.73 | -1.63 | -1.38 | -1.33 | -1.14 | -1.2 | -1.16 | -0.71 | -0.38 | -0.15 | 0.03 | 0.27 | 0.49 | 0.46 | 0.32 | 0.47 | 0.68 | 0.71 | 0.66 | 0.64 | 0.85 | 0.97 | 1.06 | 1.06 | 1.14 | 1.35 | 1.38 | 1.17 | 0.9 | 0.84 | 1 | 0.87 | 0.56 | 0.47 | 0.39 | 0.43 | 0.08 | -0.31 | -0.46 | -0.44 | -0.23 | -0.43 | -0.71 | -0.38 | -0.25 | -0.4 | -0.45 | -0.13 | 0.09 | -0.03 | 0.02 | 0.12 | 0.12 | 0.16 | 0.17 | -0.01 | -0.03 | 0.19 | 0.33 | 0.02 | 0.05 | 0.14 | 0.22 | -0.02 | -0.2 | -0.03 | 0.03 | -0.13 | -0.26 | -0.21 | 0.02 | 0.03 | 0 | 0.02 | 0.08 | 0.18 | 0.12 | -0.03 | -0.11 | 0.03 | 0.13 | -0.11
317 | M | 80 | 150 | -2.46 | -2.6 | -2.49 | -2.45 | -2.38 | -2.42 | -2.4 | -2.7 | -2.72 | -2.22 | -1.9 | -2.09 | -2.2 | -2.02 | -1.79 | -1.99 | -1.99 | -2.14 | -2.11 | -1.94 | -1.85 | -1.6 | -1.49 | -1.25 | -1.28 | -1.22 | -0.78 | -0.41 | -0.18 | -0.02 | 0.22 | 0.45 | 0.43 | 0.31 | 0.42 | 0.63 | 0.64 | 0.58 | 0.52 | 0.66 | 0.72 | 0.76 | 0.74 | 0.79 | 0.92 | 0.94 | 0.73 | 0.51 | 0.46 | 0.65 | 0.6 | 0.35 | 0.33 | 0.28 | 0.41 | 0.18 | -0.1 | -0.18 | -0.12 | 0.13 | -0.07 | -0.33 | -0.02 | 0.04 | -0.13 | -0.2 | 0.05 | 0.21 | 0.08 | 0.11 | 0.14 | 0.09 | 0.08 | 0.04 | -0.15 | -0.12 | 0.13 | 0.3 | 0.06 | 0.18 | 0.29 | 0.41 | 0.27 | 0.14 | 0.37 | 0.44 | 0.31 | 0.19 | 0.2 | 0.4 | 0.39 | 0.31 | 0.27 | 0.29 | 0.39 | 0.31 | 0.12 | -0.03 | 0.07 | 0.1 | -0.14
316 | M | 80 | 160 | -2.33 | -2.43 | -2.29 | -2.2 | -2.13 | -2.14 | -2.09 | -2.32 | -2.33 | -1.8 | -1.48 | -1.6 | -1.71 | -1.52 | -1.3 | -1.51 | -1.55 | -1.78 | -1.77 | -1.64 | -1.6 | -1.41 | -1.4 | -1.25 | -1.35 | -1.37 | -0.94 | -0.61 | -0.36 | -0.13 | 0.16 | 0.41 | 0.44 | 0.33 | 0.5 | 0.71 | 0.72 | 0.65 | 0.6 | 0.77 | 0.78 | 0.77 | 0.71 | 0.71 | 0.79 | 0.74 | 0.46 | 0.16 | 0.09 | 0.22 | 0.08 | -0.21 | -0.21 | -0.22 | -0.1 | -0.31 | -0.55 | -0.57 | -0.45 | -0.18 | -0.34 | -0.59 | -0.27 | -0.2 | -0.41 | -0.47 | -0.18 | 0 | -0.13 | -0.11 | -0.07 | -0.09 | -0.09 | -0.06 | -0.23 | -0.21 | 0.08 | 0.31 | 0.06 | 0.16 | 0.28 | 0.4 | 0.2 | 0.04 | 0.24 | 0.33 | 0.2 | 0.12 | 0.13 | 0.33 | 0.34 | 0.32 | 0.29 | 0.31 | 0.41 | 0.34 | 0.18 | 0.05 | 0.15 | 0.22 | -0.02
315 | M | 80 | 170 | -2.87 | -2.97 | -2.81 | -2.74 | -2.65 | -2.63 | -2.53 | -2.73 | -2.69 | -2.12 | -1.77 | -1.86 | -1.88 | -1.6 | -1.3 | -1.47 | -1.48 | -1.65 | -1.61 | -1.47 | -1.43 | -1.28 | -1.33 | -1.23 | -1.41 | -1.51 | -1.16 | -0.84 | -0.62 | -0.43 | -0.12 | 0.15 | 0.18 | 0.12 | 0.32 | 0.61 | 0.72 | 0.74 | 0.79 | 1.07 | 1.22 | 1.31 | 1.27 | 1.32 | 1.46 | 1.46 | 1.23 | 0.94 | 0.86 | 0.97 | 0.79 | 0.42 | 0.33 | 0.22 | 0.27 | -0.05 | -0.39 | -0.48 | -0.42 | -0.16 | -0.35 | -0.65 | -0.35 | -0.26 | -0.45 | -0.54 | -0.21 | 0.02 | -0.11 | -0.07 | 0 | -0.03 | 0 | 0.05 | -0.1 | -0.08 | 0.17 | 0.4 | 0.11 | 0.18 | 0.28 | 0.4 | 0.16 | -0.05 | 0.14 | 0.2 | 0.07 | 0.01 | 0.03 | 0.23 | 0.23 | 0.19 | 0.19 | 0.22 | 0.31 | 0.23 | 0.06 | -0.07 | 0.03 | 0.1 | -0.18
314 | M | 80 | 180 | -2.83 | -2.96 | -2.81 | -2.7 | -2.62 | -2.59 | -2.49 | -2.69 | -2.7 | -2.14 | -1.8 | -1.94 | -1.98 | -1.74 | -1.45 | -1.66 | -1.68 | -1.87 | -1.78 | -1.59 | -1.46 | -1.22 | -1.14 | -0.96 | -1.06 | -1.13 | -0.8 | -0.55 | -0.43 | -0.38 | -0.2 | -0.04 | -0.11 | -0.28 | -0.17 | 0.05 | 0.13 | 0.19 | 0.27 | 0.57 | 0.74 | 0.87 | 0.88 | 0.97 | 1.14 | 1.21 | 1.03 | 0.82 | 0.77 | 0.91 | 0.77 | 0.48 | 0.41 | 0.35 | 0.41 | 0.09 | -0.26 | -0.37 | -0.33 | -0.12 | -0.34 | -0.6 | -0.3 | -0.28 | -0.51 | -0.58 | -0.27 | -0.07 | -0.17 | -0.11 | -0.02 | -0.03 | 0.05 | 0.11 | -0.01 | 0.05 | 0.3 | 0.49 | 0.21 | 0.37 | 0.49 | 0.58 | 0.34 | 0.16 | 0.36 | 0.4 | 0.24 | 0.15 | 0.18 | 0.37 | 0.3 | 0.2 | 0.17 | 0.19 | 0.25 | 0.13 | -0.1 | -0.24 | -0.14 | -0.11 | -0.44
313 | M | 80 | 190 | -2.26 | -2.41 | -2.32 | -2.28 | -2.21 | -2.21 | -2.13 | -2.38 | -2.41 | -1.93 | -1.63 | -1.78 | -1.84 | -1.67 | -1.48 | -1.72 | -1.78 | -1.98 | -1.92 | -1.73 | -1.57 | -1.29 | -1.2 | -0.97 | -1.04 | -1.08 | -0.76 | -0.56 | -0.42 | -0.32 | -0.11 | 0.01 | -0.08 | -0.26 | -0.19 | 0.01 | 0.07 | 0.09 | 0.11 | 0.34 | 0.43 | 0.46 | 0.44 | 0.51 | 0.68 | 0.75 | 0.6 | 0.37 | 0.3 | 0.44 | 0.33 | 0.08 | 0.05 | -0.02 | 0.06 | -0.24 | -0.59 | -0.74 | -0.7 | -0.47 | -0.66 | -0.92 | -0.62 | -0.57 | -0.82 | -0.9 | -0.61 | -0.46 | -0.55 | -0.49 | -0.44 | -0.45 | -0.36 | -0.31 | -0.45 | -0.43 | -0.16 | 0.07 | -0.18 | -0.03 | 0.13 | 0.24 | 0.05 | -0.09 | 0.11 | 0.19 | 0.07 | 0.04 | 0.05 | 0.29 | 0.32 | 0.34 | 0.38 | 0.45 | 0.58 | 0.53 | 0.37 | 0.27 | 0.43 | 0.45 | 0.14
312 | M | 80 | 200 | -2.62 | -2.82 | -2.75 | -2.72 | -2.66 | -2.64 | -2.57 | -2.81 | -2.86 | -2.34 | -2.05 | -2.12 | -2.15 | -1.93 | -1.68 | -1.9 | -1.9 | -2.04 | -1.96 | -1.74 | -1.59 | -1.29 | -1.2 | -1 | -1.11 | -1.16 | -0.84 | -0.58 | -0.4 | -0.22 | 0.06 | 0.29 | 0.25 | 0.12 | 0.27 | 0.49 | 0.53 | 0.54 | 0.56 | 0.74 | 0.78 | 0.82 | 0.81 | 0.86 | 1.03 | 1.1 | 0.91 | 0.66 | 0.61 | 0.77 | 0.64 | 0.35 | 0.33 | 0.23 | 0.25 | -0.08 | -0.42 | -0.57 | -0.54 | -0.31 | -0.53 | -0.79 | -0.46 | -0.36 | -0.56 | -0.64 | -0.35 | -0.15 | -0.25 | -0.18 | -0.06 | -0.06 | -0.04 | -0.02 | -0.23 | -0.27 | -0.05 | 0.12 | -0.2 | -0.1 | -0.03 | 0.05 | -0.21 | -0.42 | -0.25 | -0.22 | -0.36 | -0.43 | -0.41 | -0.16 | -0.15 | -0.14 | -0.1 | -0.02 | 0.12 | 0.12 | -0.02 | -0.11 | 0.02 | 0.04 | -0.27
311 | M | 80 | 210 | -2.85 | -2.99 | -2.89 | -2.81 | -2.74 | -2.73 | -2.65 | -2.87 | -2.86 | -2.29 | -1.94 | -2.03 | -2.04 | -1.78 | -1.48 | -1.68 | -1.71 | -1.87 | -1.78 | -1.6 | -1.49 | -1.21 | -1.18 | -1 | -1.13 | -1.18 | -0.8 | -0.47 | -0.22 | -0.02 | 0.22 | 0.47 | 0.43 | 0.3 | 0.4 | 0.57 | 0.56 | 0.49 | 0.43 | 0.55 | 0.58 | 0.58 | 0.54 | 0.59 | 0.73 | 0.78 | 0.57 | 0.33 | 0.27 | 0.44 | 0.35 | 0.09 | 0.08 | 0.02 | 0.11 | -0.17 | -0.48 | -0.55 | -0.47 | -0.22 | -0.39 | -0.63 | -0.3 | -0.22 | -0.41 | -0.48 | -0.18 | -0.02 | -0.09 | 0.03 | 0.1 | 0.08 | 0.07 | 0.05 | -0.15 | -0.18 | 0 | 0.18 | -0.13 | -0.05 | 0.01 | 0.09 | -0.15 | -0.38 | -0.27 | -0.26 | -0.44 | -0.56 | -0.53 | -0.31 | -0.28 | -0.29 | -0.28 | -0.22 | -0.09 | -0.06 | -0.19 | -0.3 | -0.19 | -0.1 | -0.33
310 | M | 80 | 220 | -2.49 | -2.65 | -2.54 | -2.46 | -2.42 | -2.41 | -2.33 | -2.57 | -2.56 | -1.99 | -1.65 | -1.74 | -1.76 | -1.48 | -1.21 | -1.4 | -1.41 | -1.61 | -1.55 | -1.42 | -1.37 | -1.16 | -1.13 | -0.94 | -1.01 | -1.03 | -0.62 | -0.29 | -0.03 | 0.16 | 0.42 | 0.65 | 0.61 | 0.43 | 0.55 | 0.69 | 0.66 | 0.56 | 0.5 | 0.63 | 0.64 | 0.6 | 0.52 | 0.58 | 0.76 | 0.83 | 0.63 | 0.38 | 0.33 | 0.51 | 0.42 | 0.18 | 0.19 | 0.19 | 0.31 | 0.03 | -0.27 | -0.37 | -0.3 | -0.06 | -0.27 | -0.55 | -0.28 | -0.28 | -0.57 | -0.66 | -0.36 | -0.14 | -0.2 | -0.14 | -0.05 | -0.06 | -0.08 | -0.09 | -0.27 | -0.26 | -0.02 | 0.14 | -0.14 | -0.01 | 0.12 | 0.23 | 0.04 | -0.08 | 0.14 | 0.22 | 0.12 | 0.09 | 0.14 | 0.41 | 0.44 | 0.44 | 0.47 | 0.53 | 0.67 | 0.61 | 0.45 | 0.34 | 0.45 | 0.47 | 0.15
309 | M | 80 | 230 | -2.6 | -2.78 | -2.71 | -2.7 | -2.65 | -2.65 | -2.57 | -2.81 | -2.81 | -2.26 | -1.97 | -2.06 | -2.03 | -1.74 | -1.43 | -1.62 | -1.59 | -1.8 | -1.73 | -1.57 | -1.49 | -1.25 | -1.2 | -0.95 | -1.01 | -1 | -0.6 | -0.29 | -0.08 | 0.13 | 0.43 | 0.65 | 0.59 | 0.42 | 0.52 | 0.65 | 0.67 | 0.62 | 0.59 | 0.8 | 0.85 | 0.86 | 0.82 | 0.9 | 1.1 | 1.19 | 1.01 | 0.77 | 0.72 | 0.86 | 0.76 | 0.51 | 0.48 | 0.45 | 0.53 | 0.26 | -0.05 | -0.18 | -0.13 | 0.08 | -0.12 | -0.44 | -0.16 | -0.15 | -0.45 | -0.57 | -0.26 | -0.04 | -0.09 | -0.01 | 0.09 | 0.07 | 0.09 | 0.11 | -0.07 | -0.09 | 0.17 | 0.34 | 0.03 | 0.15 | 0.27 | 0.4 | 0.21 | 0.07 | 0.31 | 0.46 | 0.44 | 0.43 | 0.47 | 0.69 | 0.73 | 0.71 | 0.73 | 0.75 | 0.82 | 0.72 | 0.49 | 0.31 | 0.35 | 0.33 | 0
308 | M | 80 | 240 | -2.95 | -3.18 | -3.17 | -3.19 | -3.16 | -3.18 | -3.1 | -3.31 | -3.34 | -2.79 | -2.48 | -2.57 | -2.52 | -2.22 | -1.93 | -2.1 | -2.09 | -2.24 | -2.14 | -1.91 | -1.73 | -1.41 | -1.26 | -0.97 | -0.97 | -0.95 | -0.53 | -0.24 | -0.02 | 0.16 | 0.4 | 0.57 | 0.46 | 0.25 | 0.28 | 0.37 | 0.33 | 0.29 | 0.26 | 0.43 | 0.47 | 0.49 | 0.47 | 0.56 | 0.74 | 0.83 | 0.67 | 0.47 | 0.45 | 0.63 | 0.56 | 0.34 | 0.37 | 0.35 | 0.45 | 0.19 | -0.07 | -0.15 | -0.09 | 0.14 | -0.03 | -0.3 | -0.02 | -0.01 | -0.27 | -0.43 | -0.22 | -0.05 | -0.15 | -0.07 | -0.02 | -0.06 | -0.06 | -0.1 | -0.31 | -0.35 | -0.19 | -0.03 | -0.32 | -0.23 | -0.12 | 0.02 | -0.16 | -0.25 | -0.01 | 0.14 | 0.15 | 0.18 | 0.28 | 0.53 | 0.56 | 0.57 | 0.56 | 0.61 | 0.7 | 0.63 | 0.45 | 0.28 | 0.31 | 0.3 | -0.03
307 | M | 80 | 250 | -3.05 | -3.25 | -3.21 | -3.23 | -3.23 | -3.28 | -3.22 | -3.47 | -3.49 | -2.94 | -2.62 | -2.71 | -2.7 | -2.41 | -2.11 | -2.27 | -2.24 | -2.38 | -2.23 | -1.95 | -1.74 | -1.38 | -1.22 | -0.96 | -1 | -1 | -0.61 | -0.31 | -0.13 | -0.01 | 0.14 | 0.29 | 0.16 | -0.07 | -0.03 | 0.09 | 0.05 | 0 | -0.04 | 0.17 | 0.22 | 0.26 | 0.24 | 0.31 | 0.46 | 0.51 | 0.36 | 0.14 | 0.13 | 0.32 | 0.29 | 0.09 | 0.09 | 0.1 | 0.24 | 0.02 | -0.26 | -0.29 | -0.21 | 0.08 | -0.09 | -0.38 | -0.12 | -0.12 | -0.38 | -0.52 | -0.31 | -0.19 | -0.3 | -0.24 | -0.17 | -0.19 | -0.2 | -0.2 | -0.43 | -0.44 | -0.22 | -0.04 | -0.35 | -0.23 | -0.13 | 0.01 | -0.17 | -0.31 | -0.12 | -0.05 | -0.15 | -0.17 | -0.08 | 0.19 | 0.25 | 0.22 | 0.2 | 0.23 | 0.38 | 0.35 | 0.21 | 0.1 | 0.21 | 0.21 | -0.09
306 | M | 80 | 260 | -2.97 | -3.1 | -3.03 | -3.01 | -2.98 | -2.99 | -2.94 | -3.17 | -3.17 | -2.63 | -2.29 | -2.41 | -2.45 | -2.2 | -1.93 | -2.12 | -2.12 | -2.28 | -2.17 | -1.98 | -1.84 | -1.55 | -1.48 | -1.22 | -1.27 | -1.31 | -0.95 | -0.64 | -0.4 | -0.26 | -0.04 | 0.18 | 0.12 | -0.06 | 0 | 0.15 | 0.15 | 0.11 | 0.09 | 0.28 | 0.34 | 0.41 | 0.38 | 0.41 | 0.53 | 0.6 | 0.42 | 0.16 | 0.05 | 0.21 | 0.1 | -0.18 | -0.2 | -0.19 | -0.02 | -0.26 | -0.52 | -0.54 | -0.43 | -0.12 | -0.24 | -0.48 | -0.19 | -0.18 | -0.43 | -0.57 | -0.31 | -0.1 | -0.17 | -0.09 | 0 | 0.02 | 0.05 | 0.06 | -0.11 | -0.11 | 0.13 | 0.26 | -0.05 | 0.01 | 0.08 | 0.14 | -0.15 | -0.36 | -0.2 | -0.16 | -0.35 | -0.47 | -0.46 | -0.23 | -0.22 | -0.21 | -0.19 | -0.09 | 0.09 | 0.08 | -0.05 | -0.08 | 0.13 | 0.22 | -0.04
305 | M | 80 | 270 | -2.99 | -3.15 | -3.06 | -3.03 | -2.93 | -2.9 | -2.78 | -2.97 | -2.97 | -2.42 | -2.11 | -2.21 | -2.24 | -2 | -1.76 | -2.01 | -2.07 | -2.25 | -2.16 | -1.99 | -1.87 | -1.59 | -1.48 | -1.19 | -1.19 | -1.21 | -0.89 | -0.62 | -0.4 | -0.23 | 0.03 | 0.28 | 0.23 | 0.03 | 0.05 | 0.15 | 0.14 | 0.11 | 0.07 | 0.23 | 0.25 | 0.28 | 0.25 | 0.29 | 0.47 | 0.54 | 0.38 | 0.13 | 0.04 | 0.19 | 0.09 | -0.16 | -0.19 | -0.18 | -0.01 | -0.2 | -0.44 | -0.47 | -0.33 | -0.03 | -0.16 | -0.36 | -0.03 | 0 | -0.26 | -0.38 | -0.12 | 0.06 | -0.01 | 0.08 | 0.14 | 0.1 | 0.09 | 0.05 | -0.18 | -0.24 | -0.05 | 0.09 | -0.23 | -0.13 | -0.08 | -0.02 | -0.31 | -0.53 | -0.35 | -0.24 | -0.34 | -0.37 | -0.31 | -0.07 | -0.06 | -0.05 | -0.01 | 0.1 | 0.28 | 0.25 | 0.14 | 0.06 | 0.23 | 0.27 | 0.02
304 | M | 80 | 280 | -2.79 | -2.98 | -2.96 | -2.99 | -2.98 | -2.99 | -2.91 | -3.12 | -3.1 | -2.55 | -2.24 | -2.36 | -2.34 | -2.06 | -1.78 | -2.02 | -2.05 | -2.23 | -2.1 | -1.89 | -1.71 | -1.42 | -1.32 | -1.04 | -1.05 | -1.08 | -0.72 | -0.47 | -0.29 | -0.16 | 0.08 | 0.28 | 0.19 | -0.03 | -0.02 | 0.09 | 0.04 | 0.02 | 0 | 0.15 | 0.18 | 0.2 | 0.16 | 0.23 | 0.42 | 0.52 | 0.4 | 0.15 | 0.07 | 0.22 | 0.14 | -0.09 | -0.08 | -0.08 | 0.06 | -0.16 | -0.37 | -0.4 | -0.3 | -0.01 | -0.14 | -0.34 | -0.03 | 0.03 | -0.2 | -0.31 | -0.09 | 0.09 | 0.02 | 0.08 | 0.15 | 0.08 | 0.06 | -0.01 | -0.27 | -0.33 | -0.16 | -0.04 | -0.37 | -0.24 | -0.14 | -0.05 | -0.29 | -0.49 | -0.3 | -0.18 | -0.25 | -0.24 | -0.14 | 0.1 | 0.13 | 0.12 | 0.17 | 0.24 | 0.42 | 0.42 | 0.29 | 0.18 | 0.33 | 0.31 | 0
303 | M | 80 | 290 | -2.69 | -2.91 | -2.89 | -2.9 | -2.92 | -2.93 | -2.86 | -3.05 | -3.03 | -2.47 | -2.15 | -2.24 | -2.2 | -1.89 | -1.6 | -1.81 | -1.84 | -2.01 | -1.93 | -1.7 | -1.53 | -1.23 | -1.15 | -0.91 | -0.96 | -1.01 | -0.65 | -0.38 | -0.24 | -0.16 | 0 | 0.14 | 0.03 | -0.2 | -0.16 | -0.01 | 0.01 | 0.04 | 0.06 | 0.27 | 0.37 | 0.45 | 0.45 | 0.53 | 0.74 | 0.83 | 0.67 | 0.42 | 0.34 | 0.48 | 0.38 | 0.09 | 0.02 | -0.04 | 0.05 | -0.22 | -0.52 | -0.6 | -0.52 | -0.28 | -0.44 | -0.7 | -0.42 | -0.35 | -0.54 | -0.61 | -0.35 | -0.13 | -0.14 | -0.03 | 0.08 | 0.11 | 0.15 | 0.09 | -0.1 | -0.14 | 0.05 | 0.16 | -0.17 | -0.08 | 0.01 | 0.16 | -0.03 | -0.2 | -0.03 | 0.07 | -0.03 | -0.08 | 0 | 0.27 | 0.31 | 0.28 | 0.29 | 0.38 | 0.52 | 0.51 | 0.37 | 0.24 | 0.31 | 0.27 | -0.07
302 | M | 80 | 300 | -2.77 | -2.96 | -2.9 | -2.87 | -2.84 | -2.79 | -2.64 | -2.8 | -2.73 | -2.15 | -1.82 | -1.88 | -1.84 | -1.52 | -1.23 | -1.45 | -1.5 | -1.71 | -1.68 | -1.49 | -1.38 | -1.06 | -0.97 | -0.74 | -0.81 | -0.83 | -0.47 | -0.21 | -0.05 | 0.09 | 0.29 | 0.43 | 0.29 | 0.09 | 0.11 | 0.23 | 0.23 | 0.2 | 0.2 | 0.4 | 0.47 | 0.52 | 0.52 | 0.63 | 0.84 | 0.93 | 0.76 | 0.52 | 0.47 | 0.63 | 0.48 | 0.2 | 0.15 | 0.08 | 0.16 | -0.14 | -0.47 | -0.62 | -0.59 | -0.38 | -0.59 | -0.88 | -0.61 | -0.56 | -0.81 | -0.92 | -0.6 | -0.41 | -0.44 | -0.33 | -0.19 | -0.12 | -0.05 | -0.01 | -0.13 | -0.11 | 0.13 | 0.3 | 0.02 | 0.14 | 0.25 | 0.42 | 0.25 | 0.1 | 0.29 | 0.4 | 0.29 | 0.23 | 0.3 | 0.52 | 0.53 | 0.47 | 0.45 | 0.49 | 0.6 | 0.58 | 0.45 | 0.35 | 0.45 | 0.43 | 0.1
301 | M | 80 | 310 | -2.64 | -2.91 | -2.91 | -2.93 | -2.9 | -2.85 | -2.73 | -2.89 | -2.8 | -2.19 | -1.85 | -1.93 | -1.86 | -1.55 | -1.25 | -1.47 | -1.51 | -1.74 | -1.71 | -1.55 | -1.46 | -1.18 | -1.06 | -0.84 | -0.88 | -0.89 | -0.54 | -0.26 | -0.05 | 0.13 | 0.42 | 0.64 | 0.58 | 0.43 | 0.52 | 0.66 | 0.66 | 0.63 | 0.57 | 0.7 | 0.7 | 0.69 | 0.63 | 0.66 | 0.8 | 0.84 | 0.63 | 0.4 | 0.36 | 0.53 | 0.45 | 0.22 | 0.22 | 0.2 | 0.32 | 0.06 | -0.24 | -0.37 | -0.33 | -0.11 | -0.35 | -0.67 | -0.42 | -0.49 | -0.78 | -0.94 | -0.68 | -0.5 | -0.54 | -0.41 | -0.32 | -0.29 | -0.21 | -0.15 | -0.3 | -0.27 | 0.01 | 0.19 | -0.08 | 0.04 | 0.15 | 0.29 | 0.12 | -0.04 | 0.15 | 0.23 | 0.09 | 0.02 | 0.06 | 0.25 | 0.24 | 0.22 | 0.2 | 0.24 | 0.36 | 0.31 | 0.16 | 0.03 | 0.18 | 0.2 | -0.06
300 | M | 80 | 320 | -2.59 | -2.84 | -2.87 | -2.97 | -3.02 | -3.08 | -3.03 | -3.25 | -3.2 | -2.63 | -2.26 | -2.3 | -2.28 | -2.02 | -1.73 | -1.91 | -1.96 | -2.14 | -2.08 | -1.92 | -1.81 | -1.56 | -1.48 | -1.26 | -1.29 | -1.31 | -0.96 | -0.68 | -0.44 | -0.21 | 0.12 | 0.37 | 0.37 | 0.25 | 0.36 | 0.53 | 0.56 | 0.53 | 0.5 | 0.62 | 0.6 | 0.6 | 0.55 | 0.6 | 0.76 | 0.83 | 0.64 | 0.44 | 0.42 | 0.6 | 0.53 | 0.33 | 0.38 | 0.42 | 0.53 | 0.3 | 0.04 | -0.05 | 0.01 | 0.22 | 0 | -0.28 | -0.05 | -0.06 | -0.35 | -0.53 | -0.31 | -0.16 | -0.28 | -0.22 | -0.15 | -0.16 | -0.11 | -0.12 | -0.31 | -0.34 | -0.13 | 0 | -0.29 | -0.22 | -0.13 | -0.03 | -0.26 | -0.44 | -0.25 | -0.19 | -0.32 | -0.38 | -0.33 | -0.13 | -0.14 | -0.13 | -0.1 | -0.03 | 0.12 | 0.12 | 0.01 | -0.05 | 0.08 | 0.12 | -0.2
299 | M | 80 | 330 | -2.59 | -2.78 | -2.75 | -2.75 | -2.75 | -2.77 | -2.73 | -2.95 | -2.93 | -2.35 | -2.03 | -2.12 | -2.1 | -1.86 | -1.58 | -1.84 | -1.89 | -2.08 | -2.04 | -1.93 | -1.85 | -1.65 | -1.65 | -1.44 | -1.53 | -1.62 | -1.29 | -1.04 | -0.84 | -0.66 | -0.34 | -0.03 | -0.03 | -0.14 | 0 | 0.22 | 0.3 | 0.34 | 0.35 | 0.53 | 0.57 | 0.58 | 0.56 | 0.6 | 0.75 | 0.8 | 0.61 | 0.35 | 0.27 | 0.44 | 0.35 | 0.11 | 0.08 | 0.03 | 0.13 | -0.1 | -0.38 | -0.46 | -0.36 | -0.1 | -0.28 | -0.56 | -0.3 | -0.29 | -0.5 | -0.62 | -0.36 | -0.17 | -0.19 | -0.09 | 0.03 | 0.03 | 0.09 | 0.09 | -0.08 | -0.1 | 0.13 | 0.27 | -0.02 | 0.11 | 0.19 | 0.28 | 0.07 | -0.1 | 0.05 | 0.08 | -0.03 | -0.15 | -0.14 | 0.03 | 0.01 | -0.06 | -0.07 | -0.01 | 0.13 | 0.11 | -0.03 | -0.13 | -0.01 | -0.01 | -0.28
298 | M | 80 | 340 | -2.37 | -2.53 | -2.43 | -2.4 | -2.36 | -2.36 | -2.31 | -2.5 | -2.43 | -1.9 | -1.56 | -1.65 | -1.65 | -1.44 | -1.21 | -1.47 | -1.58 | -1.84 | -1.84 | -1.74 | -1.73 | -1.57 | -1.62 | -1.49 | -1.67 | -1.78 | -1.46 | -1.2 | -0.95 | -0.73 | -0.38 | -0.05 | 0 | -0.11 | 0.07 | 0.33 | 0.42 | 0.43 | 0.46 | 0.67 | 0.72 | 0.71 | 0.65 | 0.7 | 0.83 | 0.87 | 0.63 | 0.29 | 0.17 | 0.28 | 0.09 | -0.25 | -0.34 | -0.43 | -0.39 | -0.71 | -1.02 | -1.11 | -0.97 | -0.7 | -0.87 | -1.08 | -0.76 | -0.72 | -0.93 | -1.05 | -0.75 | -0.52 | -0.57 | -0.45 | -0.33 | -0.32 | -0.25 | -0.2 | -0.34 | -0.32 | -0.04 | 0.17 | -0.08 | 0.05 | 0.18 | 0.3 | 0.06 | -0.13 | 0.07 | 0.17 | 0.05 | -0.03 | 0 | 0.17 | 0.13 | 0.03 | -0.02 | -0.01 | 0.1 | 0.04 | -0.13 | -0.27 | -0.13 | -0.12 | -0.44
297 | I296i298 | 80 | 350 | -2.67 | -2.85 | -2.77 | -2.74 | -2.69 | -2.67 | -2.57 | -2.76 | -2.7 | -2.14 | -1.8 | -1.89 | -1.9 | -1.65 | -1.4 | -1.64 | -1.72 | -1.95 | -1.89 | -1.72 | -1.63 | -1.39 | -1.33 | -1.12 | -1.23 | -1.32 | -1.04 | -0.85 | -0.72 | -0.63 | -0.42 | -0.21 | -0.26 | -0.45 | -0.34 | -0.11 | -0.02 | 0.03 | 0.12 | 0.41 | 0.53 | 0.61 | 0.63 | 0.72 | 0.9 | 0.99 | 0.81 | 0.55 | 0.47 | 0.58 | 0.42 | 0.11 | 0.03 | -0.04 | 0.01 | -0.29 | -0.62 | -0.74 | -0.67 | -0.46 | -0.66 | -0.9 | -0.62 | -0.64 | -0.91 | -1.04 | -0.76 | -0.54 | -0.57 | -0.43 | -0.29 | -0.26 | -0.18 | -0.12 | -0.24 | -0.19 | 0.07 | 0.27 | 0 | 0.13 | 0.25 | 0.36 | 0.13 | -0.06 | 0.13 | 0.2 | 0.08 | 0 | 0.06 | 0.26 | 0.2 | 0.11 | 0.06 | 0.08 | 0.19 | 0.12 | -0.07 | -0.21 | -0.1 | -0.1 | -0.43
296 | D332 | 80 | 360 | -2.98 | -3.18 | -3.1 | -3.08 | -3.02 | -2.99 | -2.83 | -3.01 | -2.97 | -2.39 | -2.04 | -2.13 | -2.15 | -1.86 | -1.58 | -1.81 | -1.87 | -2.05 | -1.94 | -1.71 | -1.53 | -1.21 | -1.04 | -0.76 | -0.8 | -0.86 | -0.62 | -0.49 | -0.48 | -0.53 | -0.45 | -0.36 | -0.52 | -0.79 | -0.74 | -0.55 | -0.46 | -0.36 | -0.21 | 0.15 | 0.34 | 0.51 | 0.6 | 0.74 | 0.96 | 1.11 | 0.99 | 0.81 | 0.77 | 0.89 | 0.76 | 0.47 | 0.41 | 0.36 | 0.42 | 0.13 | -0.23 | -0.37 | -0.37 | -0.22 | -0.45 | -0.73 | -0.49 | -0.55 | -0.88 | -1.02 | -0.77 | -0.55 | -0.57 | -0.41 | -0.25 | -0.21 | -0.11 | -0.04 | -0.14 | -0.06 | 0.18 | 0.37 | 0.08 | 0.21 | 0.32 | 0.43 | 0.21 | 0.01 | 0.19 | 0.23 | 0.11 | 0.04 | 0.13 | 0.34 | 0.28 | 0.19 | 0.15 | 0.17 | 0.28 | 0.2 | 0 | -0.15 | -0.07 | -0.08 | -0.42
333 | M | 90 | 0 | -2.36 | -2.5 | -2.51 | -2.65 | -2.71 | -2.81 | -2.77 | -2.9 | -2.82 | -2.21 | -1.84 | -1.95 | -1.95 | -1.65 | -1.32 | -1.52 | -1.53 | -1.65 | -1.46 | -1.23 | -1.15 | -0.96 | -0.87 | -0.66 | -0.77 | -0.88 | -0.73 | -0.74 | -0.78 | -0.67 | -0.43 | -0.32 | -0.46 | -0.64 | -0.54 | -0.47 | -0.55 | -0.61 | -0.61 | -0.35 | -0.22 | -0.2 | -0.34 | -0.33 | -0.11 | 0.06 | -0.03 | -0.18 | -0.21 | -0.05 | -0.18 | -0.38 | -0.29 | -0.19 | -0.06 | -0.28 | -0.55 | -0.66 | -0.63 | -0.43 | -0.64 | -0.86 | -0.5 | -0.33 | -0.54 | -0.76 | -0.61 | -0.51 | -0.6 | -0.56 | -0.48 | -0.52 | -0.51 | -0.47 | -0.66 | -0.69 | -0.5 | -0.29 | -0.59 | -0.57 | -0.58 | -0.51 | -0.74 | -1 | -0.9 | -0.86 | -0.9 | -0.86 | -0.71 | -0.36 | -0.21 | -0.18 | -0.22 | -0.2 | -0.02 | 0.04 | -0.12 | -0.21 | -0.05 | 0.08 | -0.2
334 | M | 90 | 10 | -2.78 | -2.86 | -2.87 | -2.96 | -2.99 | -3 | -2.88 | -3.03 | -2.94 | -2.29 | -1.94 | -2.03 | -2.02 | -1.72 | -1.41 | -1.62 | -1.63 | -1.73 | -1.54 | -1.31 | -1.21 | -0.98 | -0.9 | -0.63 | -0.67 | -0.76 | -0.55 | -0.51 | -0.5 | -0.37 | -0.15 | -0.05 | -0.2 | -0.41 | -0.37 | -0.3 | -0.34 | -0.39 | -0.37 | -0.13 | -0.02 | 0 | -0.09 | -0.06 | 0.15 | 0.33 | 0.24 | 0.1 | 0.07 | 0.19 | 0.09 | -0.06 | 0.09 | 0.25 | 0.46 | 0.23 | -0.01 | -0.09 | -0.06 | 0.14 | -0.03 | -0.26 | 0.04 | 0.14 | -0.16 | -0.4 | -0.27 | -0.18 | -0.3 | -0.26 | -0.24 | -0.3 | -0.32 | -0.29 | -0.48 | -0.53 | -0.36 | -0.18 | -0.45 | -0.43 | -0.45 | -0.41 | -0.6 | -0.92 | -0.85 | -0.79 | -0.87 | -0.89 | -0.79 | -0.48 | -0.39 | -0.41 | -0.54 | -0.55 | -0.41 | -0.37 | -0.5 | -0.62 | -0.44 | -0.29 | -0.54
335 | M | 90 | 20 | -2.54 | -2.65 | -2.63 | -2.74 | -2.78 | -2.83 | -2.73 | -2.88 | -2.8 | -2.21 | -1.84 | -1.99 | -2.04 | -1.75 | -1.45 | -1.7 | -1.78 | -1.95 | -1.77 | -1.54 | -1.48 | -1.28 | -1.23 | -1.01 | -1.09 | -1.18 | -0.97 | -0.97 | -0.96 | -0.85 | -0.68 | -0.63 | -0.77 | -1.01 | -1.02 | -0.92 | -0.96 | -1.01 | -1.04 | -0.79 | -0.7 | -0.67 | -0.71 | -0.62 | -0.39 | -0.24 | -0.3 | -0.43 | -0.44 | -0.32 | -0.37 | -0.46 | -0.28 | -0.12 | 0.12 | -0.06 | -0.27 | -0.26 | -0.19 | 0.02 | -0.09 | -0.27 | 0.09 | 0.15 | -0.11 | -0.33 | -0.23 | -0.22 | -0.42 | -0.41 | -0.33 | -0.42 | -0.42 | -0.41 | -0.58 | -0.63 | -0.44 | -0.22 | -0.46 | -0.36 | -0.32 | -0.2 | -0.42 | -0.66 | -0.53 | -0.49 | -0.57 | -0.58 | -0.5 | -0.22 | -0.16 | -0.23 | -0.35 | -0.41 | -0.24 | -0.19 | -0.32 | -0.43 | -0.24 | -0.08 | -0.33
336 | M | 90 | 30 | -2.61 | -2.74 | -2.7 | -2.78 | -2.79 | -2.79 | -2.68 | -2.82 | -2.72 | -2.09 | -1.73 | -1.82 | -1.82 | -1.51 | -1.21 | -1.42 | -1.47 | -1.64 | -1.53 | -1.35 | -1.32 | -1.16 | -1.15 | -0.95 | -1.07 | -1.16 | -0.93 | -0.88 | -0.82 | -0.64 | -0.3 | -0.11 | -0.15 | -0.28 | -0.15 | -0.02 | -0.08 | -0.18 | -0.21 | 0.01 | 0.09 | 0.1 | -0.02 | 0.03 | 0.26 | 0.38 | 0.25 | 0.04 | 0 | 0.13 | -0.03 | -0.25 | -0.15 | -0.07 | 0.1 | -0.14 | -0.41 | -0.5 | -0.49 | -0.28 | -0.46 | -0.63 | -0.25 | -0.15 | -0.35 | -0.55 | -0.4 | -0.32 | -0.43 | -0.35 | -0.25 | -0.28 | -0.25 | -0.16 | -0.29 | -0.32 | -0.08 | 0.17 | -0.09 | -0.02 | 0.04 | 0.18 | 0 | -0.23 | -0.12 | -0.11 | -0.21 | -0.25 | -0.21 | 0.03 | 0.06 | 0 | -0.16 | -0.26 | -0.13 | -0.13 | -0.36 | -0.56 | -0.44 | -0.33 | -0.61
337 | M | 90 | 40 | -3.2 | -3.31 | -3.28 | -3.37 | -3.34 | -3.29 | -3.12 | -3.28 | -3.2 | -2.54 | -2.13 | -2.25 | -2.21 | -1.87 | -1.49 | -1.7 | -1.75 | -1.84 | -1.67 | -1.46 | -1.42 | -1.25 | -1.22 | -1.04 | -1.16 | -1.31 | -1.17 | -1.18 | -1.13 | -0.97 | -0.64 | -0.39 | -0.4 | -0.48 | -0.34 | -0.2 | -0.2 | -0.24 | -0.23 | -0.02 | 0.08 | 0.12 | 0.04 | 0.04 | 0.22 | 0.34 | 0.23 | 0.01 | -0.07 | 0 | -0.19 | -0.42 | -0.33 | -0.24 | -0.09 | -0.32 | -0.58 | -0.71 | -0.75 | -0.58 | -0.71 | -0.91 | -0.52 | -0.4 | -0.61 | -0.78 | -0.63 | -0.55 | -0.63 | -0.56 | -0.45 | -0.48 | -0.45 | -0.39 | -0.52 | -0.57 | -0.4 | -0.18 | -0.43 | -0.4 | -0.38 | -0.27 | -0.47 | -0.7 | -0.61 | -0.56 | -0.66 | -0.72 | -0.65 | -0.39 | -0.3 | -0.32 | -0.4 | -0.44 | -0.3 | -0.29 | -0.42 | -0.55 | -0.35 | -0.19 | -0.42
338 | M | 90 | 50 | -3.25 | -3.4 | -3.4 | -3.47 | -3.5 | -3.52 | -3.4 | -3.57 | -3.54 | -2.96 | -2.61 | -2.76 | -2.79 | -2.49 | -2.18 | -2.39 | -2.4 | -2.45 | -2.25 | -1.97 | -1.89 | -1.66 | -1.64 | -1.42 | -1.55 | -1.68 | -1.54 | -1.57 | -1.61 | -1.47 | -1.22 | -1.07 | -1.17 | -1.34 | -1.22 | -1.07 | -1.08 | -1.15 | -1.16 | -0.9 | -0.8 | -0.79 | -0.87 | -0.83 | -0.57 | -0.39 | -0.48 | -0.64 | -0.64 | -0.46 | -0.54 | -0.67 | -0.47 | -0.33 | -0.1 | -0.34 | -0.64 | -0.75 | -0.77 | -0.6 | -0.79 | -0.99 | -0.65 | -0.6 | -0.87 | -1.1 | -0.97 | -0.9 | -1.07 | -1.04 | -1 | -1.07 | -1.07 | -1.05 | -1.19 | -1.23 | -1.03 | -0.76 | -1.04 | -0.95 | -0.84 | -0.7 | -0.93 | -1.13 | -0.96 | -0.85 | -0.87 | -0.84 | -0.75 | -0.48 | -0.42 | -0.46 | -0.6 | -0.67 | -0.51 | -0.49 | -0.7 | -0.86 | -0.66 | -0.51 | -0.79
339 | M | 90 | 60 | -2.57 | -2.75 | -2.79 | -2.92 | -3.04 | -3.13 | -3.05 | -3.25 | -3.23 | -2.69 | -2.41 | -2.6 | -2.68 | -2.4 | -2.04 | -2.25 | -2.34 | -2.42 | -2.22 | -1.96 | -1.84 | -1.62 | -1.55 | -1.37 | -1.46 | -1.56 | -1.36 | -1.34 | -1.31 | -1.2 | -0.97 | -0.85 | -0.93 | -1.05 | -0.96 | -0.84 | -0.91 | -0.99 | -1.03 | -0.78 | -0.7 | -0.69 | -0.75 | -0.68 | -0.41 | -0.24 | -0.32 | -0.46 | -0.44 | -0.26 | -0.3 | -0.41 | -0.25 | -0.12 | 0.03 | -0.22 | -0.46 | -0.55 | -0.54 | -0.38 | -0.59 | -0.8 | -0.44 | -0.33 | -0.61 | -0.81 | -0.68 | -0.6 | -0.78 | -0.74 | -0.7 | -0.76 | -0.81 | -0.86 | -1.05 | -1.13 | -0.98 | -0.79 | -1.08 | -1.06 | -1 | -0.88 | -1.05 | -1.25 | -1.14 | -1.03 | -1.06 | -1.02 | -0.88 | -0.55 | -0.5 | -0.59 | -0.74 | -0.79 | -0.63 | -0.6 | -0.79 | -0.92 | -0.73 | -0.61 | -0.88
340 | M | 90 | 70 | -2.1 | -2.26 | -2.29 | -2.46 | -2.54 | -2.62 | -2.55 | -2.72 | -2.73 | -2.17 | -1.88 | -2.06 | -2.12 | -1.9 | -1.58 | -1.82 | -1.86 | -2.02 | -1.86 | -1.65 | -1.59 | -1.36 | -1.29 | -1.09 | -1.18 | -1.27 | -1.04 | -0.96 | -0.93 | -0.77 | -0.49 | -0.34 | -0.38 | -0.51 | -0.37 | -0.19 | -0.21 | -0.29 | -0.31 | -0.1 | 0.03 | 0.04 | -0.06 | -0.04 | 0.16 | 0.27 | 0.1 | -0.14 | -0.2 | -0.06 | -0.18 | -0.36 | -0.21 | -0.07 | 0.12 | -0.14 | -0.39 | -0.46 | -0.4 | -0.18 | -0.33 | -0.5 | -0.11 | -0.02 | -0.27 | -0.47 | -0.33 | -0.28 | -0.45 | -0.45 | -0.4 | -0.49 | -0.53 | -0.51 | -0.66 | -0.73 | -0.59 | -0.43 | -0.74 | -0.7 | -0.7 | -0.56 | -0.72 | -0.93 | -0.79 | -0.73 | -0.78 | -0.71 | -0.56 | -0.22 | -0.09 | -0.08 | -0.18 | -0.24 | -0.12 | -0.1 | -0.26 | -0.42 | -0.27 | -0.15 | -0.42
341 | M | 90 | 80 | -2.1 | -2.23 | -2.23 | -2.33 | -2.33 | -2.34 | -2.25 | -2.42 | -2.36 | -1.76 | -1.46 | -1.63 | -1.67 | -1.4 | -1.16 | -1.38 | -1.41 | -1.56 | -1.41 | -1.24 | -1.19 | -1.02 | -1.01 | -0.81 | -0.98 | -1.14 | -0.97 | -0.96 | -0.96 | -0.84 | -0.57 | -0.4 | -0.48 | -0.56 | -0.37 | -0.15 | -0.11 | -0.08 | -0.05 | 0.18 | 0.29 | 0.34 | 0.27 | 0.29 | 0.47 | 0.59 | 0.41 | 0.16 | 0.06 | 0.17 | 0.02 | -0.22 | -0.11 | -0.01 | 0.12 | -0.12 | -0.38 | -0.49 | -0.47 | -0.24 | -0.35 | -0.55 | -0.19 | -0.12 | -0.38 | -0.57 | -0.44 | -0.36 | -0.5 | -0.45 | -0.42 | -0.49 | -0.48 | -0.41 | -0.52 | -0.51 | -0.3 | -0.1 | -0.34 | -0.27 | -0.23 | -0.09 | -0.23 | -0.39 | -0.22 | -0.13 | -0.18 | -0.16 | -0.08 | 0.19 | 0.24 | 0.22 | 0.09 | 0.01 | 0.09 | 0.1 | -0.11 | -0.28 | -0.15 | -0.04 | -0.33
342 | M | 90 | 90 | -2.35 | -2.45 | -2.4 | -2.46 | -2.4 | -2.37 | -2.21 | -2.34 | -2.27 | -1.67 | -1.34 | -1.44 | -1.41 | -1.14 | -0.82 | -1.05 | -1.07 | -1.19 | -1.02 | -0.83 | -0.81 | -0.66 | -0.7 | -0.56 | -0.79 | -1.01 | -0.92 | -0.97 | -1 | -0.87 | -0.64 | -0.49 | -0.59 | -0.74 | -0.61 | -0.42 | -0.38 | -0.39 | -0.38 | -0.12 | 0.02 | 0.07 | 0.01 | 0.07 | 0.3 | 0.46 | 0.32 | 0.11 | 0.05 | 0.21 | 0.12 | -0.09 | 0.03 | 0.13 | 0.25 | 0.01 | -0.26 | -0.34 | -0.31 | -0.09 | -0.25 | -0.46 | -0.1 | -0.04 | -0.28 | -0.51 | -0.34 | -0.28 | -0.43 | -0.42 | -0.4 | -0.51 | -0.57 | -0.53 | -0.67 | -0.69 | -0.41 | -0.13 | -0.35 | -0.22 | -0.14 | 0.05 | -0.09 | -0.26 | -0.09 | 0.04 | 0.03 | 0.03 | 0.08 | 0.31 | 0.33 | 0.25 | 0.1 | 0.01 | 0.12 | 0.15 | -0.09 | -0.29 | -0.17 | -0.06 | -0.38
343 | M | 90 | 100 | -2.4 | -2.53 | -2.5 | -2.57 | -2.54 | -2.53 | -2.41 | -2.56 | -2.45 | -1.85 | -1.53 | -1.67 | -1.65 | -1.34 | -1.05 | -1.26 | -1.3 | -1.42 | -1.3 | -1.09 | -1.05 | -0.87 | -0.86 | -0.73 | -0.92 | -1.08 | -0.95 | -0.96 | -0.96 | -0.81 | -0.52 | -0.34 | -0.42 | -0.55 | -0.41 | -0.22 | -0.26 | -0.3 | -0.32 | -0.11 | 0 | 0.03 | -0.08 | -0.08 | 0.08 | 0.16 | -0.05 | -0.29 | -0.35 | -0.19 | -0.26 | -0.41 | -0.22 | -0.11 | 0.06 | -0.18 | -0.4 | -0.45 | -0.38 | -0.13 | -0.24 | -0.42 | -0.07 | 0.04 | -0.22 | -0.41 | -0.29 | -0.24 | -0.39 | -0.34 | -0.32 | -0.38 | -0.4 | -0.39 | -0.54 | -0.55 | -0.35 | -0.12 | -0.38 | -0.28 | -0.22 | -0.1 | -0.26 | -0.49 | -0.38 | -0.29 | -0.35 | -0.35 | -0.25 | 0.01 | 0.02 | -0.06 | -0.24 | -0.28 | -0.15 | -0.13 | -0.32 | -0.5 | -0.34 | -0.21 | -0.5
344 | M | 90 | 110 | -2.61 | -2.72 | -2.69 | -2.77 | -2.79 | -2.82 | -2.72 | -2.88 | -2.84 | -2.24 | -1.91 | -2.07 | -2.16 | -1.91 | -1.58 | -1.8 | -1.84 | -1.96 | -1.8 | -1.6 | -1.53 | -1.3 | -1.27 | -1.07 | -1.17 | -1.26 | -1.06 | -1.02 | -0.99 | -0.83 | -0.58 | -0.41 | -0.48 | -0.58 | -0.43 | -0.22 | -0.21 | -0.26 | -0.28 | -0.04 | 0.08 | 0.1 | 0 | -0.01 | 0.14 | 0.21 | -0.01 | -0.29 | -0.37 | -0.24 | -0.35 | -0.53 | -0.4 | -0.28 | -0.14 | -0.41 | -0.67 | -0.72 | -0.68 | -0.42 | -0.54 | -0.69 | -0.31 | -0.2 | -0.42 | -0.62 | -0.5 | -0.4 | -0.55 | -0.52 | -0.45 | -0.53 | -0.52 | -0.47 | -0.6 | -0.66 | -0.51 | -0.35 | -0.67 | -0.68 | -0.72 | -0.65 | -0.8 | -1.04 | -0.96 | -0.92 | -0.97 | -0.92 | -0.76 | -0.47 | -0.35 | -0.33 | -0.45 | -0.45 | -0.29 | -0.27 | -0.41 | -0.55 | -0.37 | -0.26 | -0.5
345 | M | 90 | 120 | -3.41 | -3.51 | -3.45 | -3.5 | -3.48 | -3.44 | -3.34 | -3.53 | -3.47 | -2.82 | -2.44 | -2.6 | -2.65 | -2.37 | -2.02 | -2.2 | -2.15 | -2.21 | -1.99 | -1.71 | -1.61 | -1.36 | -1.27 | -1.01 | -1.09 | -1.11 | -0.87 | -0.81 | -0.8 | -0.72 | -0.59 | -0.58 | -0.74 | -0.9 | -0.81 | -0.65 | -0.63 | -0.64 | -0.63 | -0.36 | -0.21 | -0.15 | -0.19 | -0.09 | 0.12 | 0.23 | 0.07 | -0.11 | -0.14 | -0.02 | -0.1 | -0.24 | -0.09 | -0.03 | 0.12 | -0.12 | -0.39 | -0.46 | -0.44 | -0.24 | -0.41 | -0.65 | -0.31 | -0.29 | -0.6 | -0.81 | -0.68 | -0.63 | -0.81 | -0.77 | -0.75 | -0.92 | -1.02 | -1.02 | -1.25 | -1.34 | -1.18 | -1.04 | -1.38 | -1.41 | -1.41 | -1.3 | -1.46 | -1.61 | -1.36 | -1.25 | -1.22 | -1.1 | -0.87 | -0.51 | -0.38 | -0.31 | -0.34 | -0.31 | -0.07 | -0.03 | -0.15 | -0.25 | -0.08 | -0.02 | -0.32
346 | M | 90 | 130 | -3.38 | -3.5 | -3.45 | -3.54 | -3.5 | -3.48 | -3.36 | -3.49 | -3.41 | -2.79 | -2.43 | -2.54 | -2.55 | -2.27 | -1.93 | -2.08 | -2.01 | -2.06 | -1.87 | -1.58 | -1.43 | -1.18 | -1.08 | -0.83 | -0.93 | -1.06 | -0.86 | -0.85 | -0.87 | -0.82 | -0.68 | -0.63 | -0.82 | -0.98 | -0.85 | -0.67 | -0.64 | -0.63 | -0.55 | -0.25 | -0.09 | 0.01 | -0.01 | 0.03 | 0.23 | 0.36 | 0.23 | 0 | -0.03 | 0.15 | 0.09 | -0.09 | 0.05 | 0.11 | 0.27 | 0 | -0.25 | -0.32 | -0.29 | -0.09 | -0.25 | -0.49 | -0.21 | -0.15 | -0.39 | -0.58 | -0.47 | -0.36 | -0.44 | -0.38 | -0.35 | -0.44 | -0.45 | -0.44 | -0.63 | -0.71 | -0.55 | -0.38 | -0.71 | -0.74 | -0.76 | -0.68 | -0.87 | -1.06 | -0.89 | -0.74 | -0.73 | -0.69 | -0.54 | -0.22 | -0.1 | -0.1 | -0.2 | -0.22 | -0.05 | 0 | -0.19 | -0.37 | -0.26 | -0.17 | -0.51
347 | M | 90 | 140 | -2.38 | -2.5 | -2.47 | -2.55 | -2.57 | -2.58 | -2.47 | -2.66 | -2.62 | -2.02 | -1.68 | -1.83 | -1.89 | -1.59 | -1.29 | -1.5 | -1.51 | -1.65 | -1.47 | -1.24 | -1.18 | -0.97 | -0.96 | -0.76 | -0.93 | -1.11 | -1.03 | -1.1 | -1.15 | -1.08 | -0.94 | -0.91 | -1.06 | -1.23 | -1.12 | -0.93 | -0.87 | -0.81 | -0.77 | -0.46 | -0.29 | -0.2 | -0.21 | -0.11 | 0.12 | 0.22 | 0.08 | -0.07 | -0.09 | 0.12 | 0.08 | -0.05 | 0.07 | 0.14 | 0.24 | -0.02 | -0.28 | -0.31 | -0.24 | 0.01 | -0.11 | -0.27 | 0.07 | 0.15 | -0.09 | -0.24 | -0.04 | 0.12 | 0 | 0.08 | 0.15 | 0.1 | 0.08 | 0.09 | -0.07 | -0.13 | 0.02 | 0.18 | -0.12 | -0.09 | -0.08 | 0.01 | -0.17 | -0.36 | -0.2 | -0.09 | -0.1 | -0.1 | -0.02 | 0.24 | 0.28 | 0.23 | 0.11 | 0.09 | 0.22 | 0.21 | 0 | -0.18 | -0.09 | -0.06 | -0.41
348 | M | 90 | 150 | -2.22 | -2.34 | -2.34 | -2.41 | -2.4 | -2.43 | -2.31 | -2.47 | -2.41 | -1.82 | -1.5 | -1.65 | -1.69 | -1.46 | -1.18 | -1.42 | -1.47 | -1.6 | -1.44 | -1.27 | -1.23 | -1.06 | -1.02 | -0.84 | -0.99 | -1.13 | -0.96 | -0.94 | -0.95 | -0.87 | -0.67 | -0.57 | -0.7 | -0.84 | -0.68 | -0.48 | -0.49 | -0.58 | -0.59 | -0.35 | -0.19 | -0.13 | -0.21 | -0.16 | 0.06 | 0.15 | -0.03 | -0.24 | -0.23 | 0.01 | -0.02 | -0.17 | -0.03 | 0.07 | 0.16 | -0.13 | -0.41 | -0.47 | -0.43 | -0.23 | -0.37 | -0.58 | -0.26 | -0.2 | -0.45 | -0.69 | -0.54 | -0.44 | -0.52 | -0.48 | -0.41 | -0.49 | -0.51 | -0.49 | -0.69 | -0.77 | -0.62 | -0.45 | -0.72 | -0.68 | -0.63 | -0.46 | -0.55 | -0.71 | -0.57 | -0.39 | -0.33 | -0.26 | -0.12 | 0.18 | 0.28 | 0.27 | 0.17 | 0.17 | 0.35 | 0.38 | 0.23 | 0.08 | 0.16 | 0.26 | -0.04
349 | M | 90 | 160 | -2.81 | -2.91 | -2.85 | -2.88 | -2.85 | -2.79 | -2.67 | -2.85 | -2.79 | -2.18 | -1.83 | -1.95 | -1.97 | -1.67 | -1.34 | -1.52 | -1.51 | -1.65 | -1.5 | -1.31 | -1.25 | -1.07 | -1.04 | -0.83 | -0.93 | -1.03 | -0.81 | -0.7 | -0.62 | -0.46 | -0.24 | -0.1 | -0.18 | -0.3 | -0.18 | -0.02 | -0.06 | -0.1 | -0.14 | 0.11 | 0.22 | 0.25 | 0.18 | 0.2 | 0.38 | 0.44 | 0.3 | 0.13 | 0.15 | 0.33 | 0.3 | 0.14 | 0.27 | 0.28 | 0.37 | 0.07 | -0.23 | -0.33 | -0.32 | -0.13 | -0.29 | -0.54 | -0.22 | -0.17 | -0.41 | -0.62 | -0.46 | -0.36 | -0.47 | -0.38 | -0.29 | -0.34 | -0.36 | -0.33 | -0.52 | -0.58 | -0.45 | -0.3 | -0.61 | -0.55 | -0.51 | -0.39 | -0.55 | -0.74 | -0.57 | -0.46 | -0.45 | -0.42 | -0.3 | -0.03 | 0.03 | 0 | -0.06 | -0.08 | 0.06 | 0.06 | -0.13 | -0.33 | -0.26 | -0.24 | -0.58
350 | M | 90 | 170 | -2.49 | -2.6 | -2.53 | -2.59 | -2.61 | -2.6 | -2.46 | -2.6 | -2.57 | -1.99 | -1.66 | -1.83 | -1.9 | -1.62 | -1.27 | -1.46 | -1.47 | -1.6 | -1.47 | -1.32 | -1.32 | -1.13 | -1.15 | -1.02 | -1.2 | -1.34 | -1.23 | -1.26 | -1.29 | -1.2 | -1 | -0.89 | -1.01 | -1.14 | -1.04 | -0.88 | -0.86 | -0.92 | -0.9 | -0.6 | -0.46 | -0.4 | -0.45 | -0.36 | -0.1 | 0.04 | -0.09 | -0.24 | -0.2 | -0.01 | -0.05 | -0.19 | -0.05 | 0.02 | 0.14 | -0.18 | -0.5 | -0.56 | -0.47 | -0.23 | -0.35 | -0.51 | -0.09 | 0.05 | -0.18 | -0.31 | -0.08 | 0.08 | -0.02 | 0.06 | 0.17 | 0.12 | 0.1 | 0.09 | -0.07 | -0.12 | 0.05 | 0.22 | -0.15 | -0.17 | -0.17 | -0.09 | -0.36 | -0.61 | -0.48 | -0.37 | -0.44 | -0.44 | -0.31 | -0.03 | 0.06 | 0.06 | -0.02 | -0.03 | 0.13 | 0.15 | -0.05 | -0.24 | -0.14 | -0.05 | -0.38
351 | M | 90 | 180 | -2.37 | -2.47 | -2.45 | -2.53 | -2.53 | -2.57 | -2.42 | -2.55 | -2.51 | -1.9 | -1.57 | -1.74 | -1.78 | -1.52 | -1.18 | -1.36 | -1.38 | -1.51 | -1.39 | -1.21 | -1.2 | -1.03 | -1.01 | -0.82 | -0.92 | -1.01 | -0.78 | -0.73 | -0.69 | -0.54 | -0.34 | -0.24 | -0.41 | -0.62 | -0.61 | -0.54 | -0.65 | -0.78 | -0.83 | -0.6 | -0.47 | -0.46 | -0.52 | -0.47 | -0.17 | 0.03 | -0.06 | -0.21 | -0.18 | 0.04 | 0 | -0.18 | -0.04 | 0.05 | 0.13 | -0.18 | -0.5 | -0.61 | -0.56 | -0.35 | -0.5 | -0.71 | -0.34 | -0.23 | -0.47 | -0.64 | -0.48 | -0.32 | -0.44 | -0.4 | -0.32 | -0.36 | -0.35 | -0.32 | -0.5 | -0.52 | -0.34 | -0.15 | -0.45 | -0.43 | -0.43 | -0.32 | -0.52 | -0.75 | -0.6 | -0.46 | -0.45 | -0.44 | -0.29 | 0.03 | 0.12 | 0.12 | 0.04 | 0.03 | 0.19 | 0.19 | 0.05 | -0.07 | 0.08 | 0.17 | -0.15
352 | M | 90 | 190 | -2.75 | -2.9 | -2.88 | -2.94 | -2.94 | -2.93 | -2.74 | -2.86 | -2.75 | -2.13 | -1.77 | -1.84 | -1.83 | -1.52 | -1.11 | -1.24 | -1.24 | -1.33 | -1.2 | -0.98 | -0.89 | -0.66 | -0.6 | -0.36 | -0.45 | -0.52 | -0.27 | -0.24 | -0.24 | -0.17 | -0.04 | -0.05 | -0.3 | -0.57 | -0.57 | -0.51 | -0.59 | -0.66 | -0.67 | -0.42 | -0.29 | -0.24 | -0.26 | -0.12 | 0.19 | 0.41 | 0.33 | 0.18 | 0.24 | 0.47 | 0.43 | 0.29 | 0.46 | 0.54 | 0.66 | 0.37 | 0.11 | 0.02 | 0.05 | 0.24 | 0.06 | -0.17 | 0.12 | 0.17 | -0.13 | -0.37 | -0.24 | -0.11 | -0.23 | -0.21 | -0.16 | -0.28 | -0.31 | -0.32 | -0.52 | -0.6 | -0.46 | -0.32 | -0.65 | -0.66 | -0.71 | -0.61 | -0.77 | -1.01 | -0.87 | -0.71 | -0.68 | -0.66 | -0.46 | -0.16 | -0.05 | -0.03 | -0.11 | -0.11 | 0.08 | 0.11 | -0.02 | -0.17 | -0.04 | 0.06 | -0.24
353 | M | 90 | 200 | -2.71 | -2.86 | -2.84 | -2.94 | -2.93 | -2.94 | -2.76 | -2.87 | -2.79 | -2.17 | -1.81 | -1.94 | -1.95 | -1.63 | -1.28 | -1.47 | -1.56 | -1.68 | -1.53 | -1.36 | -1.35 | -1.14 | -1.12 | -0.92 | -1.03 | -1.13 | -0.9 | -0.86 | -0.88 | -0.79 | -0.7 | -0.73 | -0.97 | -1.2 | -1.25 | -1.17 | -1.16 | -1.19 | -1.23 | -0.98 | -0.85 | -0.8 | -0.79 | -0.65 | -0.38 | -0.22 | -0.3 | -0.43 | -0.4 | -0.18 | -0.15 | -0.19 | 0.01 | 0.11 | 0.3 | 0.09 | -0.14 | -0.15 | -0.04 | 0.21 | 0.06 | -0.12 | 0.23 | 0.26 | 0 | -0.17 | 0.01 | 0.1 | -0.04 | 0.06 | 0.11 | 0.02 | 0 | -0.01 | -0.2 | -0.28 | -0.17 | -0.05 | -0.42 | -0.44 | -0.44 | -0.38 | -0.63 | -0.89 | -0.77 | -0.68 | -0.72 | -0.69 | -0.56 | -0.25 | -0.14 | -0.1 | -0.13 | -0.08 | 0.18 | 0.27 | 0.19 | 0.09 | 0.25 | 0.37 | 0.09
354 | M | 90 | 210 | -2.56 | -2.67 | -2.64 | -2.72 | -2.72 | -2.73 | -2.6 | -2.74 | -2.64 | -2.03 | -1.7 | -1.81 | -1.79 | -1.52 | -1.22 | -1.41 | -1.42 | -1.6 | -1.51 | -1.36 | -1.34 | -1.17 | -1.14 | -0.93 | -1.01 | -1 | -0.69 | -0.54 | -0.42 | -0.21 | 0.07 | 0.22 | 0.12 | -0.06 | -0.04 | 0.01 | -0.1 | -0.28 | -0.37 | -0.2 | -0.17 | -0.25 | -0.39 | -0.39 | -0.19 | -0.09 | -0.25 | -0.45 | -0.46 | -0.29 | -0.33 | -0.42 | -0.2 | -0.05 | 0.14 | -0.09 | -0.32 | -0.36 | -0.28 | -0.03 | -0.15 | -0.31 | 0.07 | 0.17 | -0.05 | -0.19 | 0 | 0.12 | 0.02 | 0.12 | 0.24 | 0.18 | 0.19 | 0.21 | 0.03 | -0.03 | 0.19 | 0.37 | 0.03 | 0.07 | 0.1 | 0.18 | -0.02 | -0.25 | -0.15 | -0.13 | -0.26 | -0.33 | -0.27 | -0.06 | -0.03 | -0.05 | -0.17 | -0.24 | -0.06 | -0.05 | -0.25 | -0.44 | -0.3 | -0.2 | -0.52
355 | M | 90 | 220 | -3.15 | -3.23 | -3.18 | -3.2 | -3.16 | -3.1 | -2.9 | -3.03 | -2.96 | -2.32 | -1.94 | -2.05 | -2.07 | -1.73 | -1.37 | -1.58 | -1.59 | -1.71 | -1.56 | -1.38 | -1.34 | -1.16 | -1.1 | -0.88 | -0.96 | -1.02 | -0.78 | -0.73 | -0.65 | -0.49 | -0.24 | -0.1 | -0.23 | -0.41 | -0.37 | -0.34 | -0.41 | -0.51 | -0.54 | -0.33 | -0.25 | -0.24 | -0.33 | -0.28 | -0.06 | 0.07 | -0.05 | -0.23 | -0.24 | -0.06 | -0.13 | -0.27 | -0.1 | 0.02 | 0.17 | -0.07 | -0.33 | -0.45 | -0.44 | -0.28 | -0.44 | -0.66 | -0.32 | -0.26 | -0.5 | -0.71 | -0.56 | -0.48 | -0.6 | -0.52 | -0.41 | -0.42 | -0.36 | -0.27 | -0.41 | -0.41 | -0.2 | 0.04 | -0.18 | -0.11 | -0.05 | 0.09 | -0.08 | -0.31 | -0.17 | -0.08 | -0.19 | -0.27 | -0.26 | 0.01 | 0.07 | 0.03 | -0.1 | -0.14 | 0 | -0.06 | -0.26 | -0.4 | -0.28 | -0.2 | -0.51
356 | M | 90 | 230 | -3.34 | -3.46 | -3.39 | -3.41 | -3.36 | -3.34 | -3.19 | -3.34 | -3.28 | -2.68 | -2.34 | -2.47 | -2.48 | -2.2 | -1.92 | -2.14 | -2.16 | -2.26 | -2.09 | -1.86 | -1.8 | -1.6 | -1.58 | -1.4 | -1.51 | -1.63 | -1.47 | -1.47 | -1.51 | -1.44 | -1.25 | -1.17 | -1.34 | -1.51 | -1.47 | -1.33 | -1.35 | -1.38 | -1.38 | -1.11 | -0.93 | -0.9 | -0.94 | -0.84 | -0.57 | -0.38 | -0.46 | -0.62 | -0.62 | -0.43 | -0.46 | -0.61 | -0.47 | -0.32 | -0.14 | -0.41 | -0.67 | -0.74 | -0.69 | -0.49 | -0.63 | -0.83 | -0.47 | -0.46 | -0.76 | -1.01 | -0.88 | -0.82 | -0.98 | -0.95 | -0.91 | -0.99 | -0.97 | -0.92 | -1.09 | -1.14 | -0.89 | -0.67 | -0.95 | -0.84 | -0.73 | -0.57 | -0.75 | -0.95 | -0.74 | -0.58 | -0.63 | -0.6 | -0.47 | -0.2 | -0.12 | -0.16 | -0.27 | -0.3 | -0.11 | -0.06 | -0.31 | -0.49 | -0.31 | -0.19 | -0.54
357 | M | 90 | 240 | -2.65 | -2.8 | -2.84 | -2.94 | -3 | -3.04 | -2.93 | -3.09 | -3.03 | -2.47 | -2.13 | -2.31 | -2.37 | -2.14 | -1.82 | -2.08 | -2.19 | -2.33 | -2.13 | -1.88 | -1.78 | -1.55 | -1.47 | -1.25 | -1.3 | -1.35 | -1.14 | -1.1 | -1.11 | -1 | -0.87 | -0.84 | -0.97 | -1.16 | -1.15 | -1.1 | -1.16 | -1.24 | -1.27 | -1.05 | -0.92 | -0.88 | -0.91 | -0.8 | -0.54 | -0.37 | -0.45 | -0.57 | -0.58 | -0.41 | -0.46 | -0.56 | -0.37 | -0.28 | -0.11 | -0.35 | -0.59 | -0.61 | -0.55 | -0.32 | -0.45 | -0.63 | -0.27 | -0.2 | -0.44 | -0.63 | -0.48 | -0.39 | -0.54 | -0.47 | -0.42 | -0.51 | -0.56 | -0.59 | -0.83 | -0.96 | -0.84 | -0.71 | -1.04 | -1.03 | -1 | -0.9 | -1.07 | -1.27 | -1.13 | -1.03 | -1.06 | -1.01 | -0.85 | -0.54 | -0.45 | -0.48 | -0.6 | -0.59 | -0.4 | -0.36 | -0.49 | -0.61 | -0.44 | -0.41 | -0.73
358 | M | 90 | 250 | -2.13 | -2.28 | -2.32 | -2.46 | -2.54 | -2.6 | -2.51 | -2.69 | -2.6 | -2.01 | -1.68 | -1.81 | -1.83 | -1.59 | -1.34 | -1.57 | -1.68 | -1.85 | -1.72 | -1.52 | -1.48 | -1.24 | -1.16 | -0.9 | -0.96 | -0.98 | -0.72 | -0.64 | -0.62 | -0.49 | -0.29 | -0.24 | -0.38 | -0.6 | -0.58 | -0.49 | -0.56 | -0.65 | -0.66 | -0.4 | -0.26 | -0.21 | -0.25 | -0.17 | 0.08 | 0.23 | 0.12 | -0.06 | -0.08 | 0.07 | -0.05 | -0.25 | -0.12 | -0.03 | 0.1 | -0.18 | -0.46 | -0.56 | -0.56 | -0.38 | -0.53 | -0.72 | -0.38 | -0.28 | -0.49 | -0.64 | -0.46 | -0.33 | -0.41 | -0.3 | -0.2 | -0.22 | -0.18 | -0.1 | -0.27 | -0.32 | -0.17 | 0 | -0.31 | -0.29 | -0.3 | -0.21 | -0.41 | -0.65 | -0.55 | -0.54 | -0.65 | -0.71 | -0.62 | -0.37 | -0.31 | -0.32 | -0.42 | -0.48 | -0.36 | -0.37 | -0.52 | -0.63 | -0.45 | -0.32 | -0.59
359 | M | 90 | 260 | -1.98 | -2.1 | -2.09 | -2.23 | -2.28 | -2.33 | -2.24 | -2.39 | -2.29 | -1.73 | -1.43 | -1.57 | -1.59 | -1.34 | -1.11 | -1.36 | -1.45 | -1.64 | -1.51 | -1.31 | -1.27 | -1.1 | -1 | -0.76 | -0.83 | -0.89 | -0.61 | -0.55 | -0.52 | -0.37 | -0.11 | 0 | -0.11 | -0.3 | -0.24 | -0.14 | -0.18 | -0.21 | -0.22 | 0.04 | 0.15 | 0.16 | 0.06 | 0.07 | 0.27 | 0.4 | 0.28 | 0.07 | 0.02 | 0.15 | -0.01 | -0.26 | -0.17 | -0.11 | 0.03 | -0.21 | -0.47 | -0.58 | -0.61 | -0.42 | -0.6 | -0.78 | -0.42 | -0.33 | -0.57 | -0.74 | -0.54 | -0.41 | -0.5 | -0.37 | -0.24 | -0.24 | -0.16 | -0.05 | -0.16 | -0.15 | 0.07 | 0.27 | 0 | 0.06 | 0.08 | 0.17 | -0.03 | -0.25 | -0.1 | -0.03 | -0.13 | -0.18 | -0.14 | 0.1 | 0.14 | 0.08 | -0.04 | -0.13 | -0.02 | -0.07 | -0.29 | -0.48 | -0.34 | -0.22 | -0.49
360 | M | 90 | 270 | -2.19 | -2.32 | -2.31 | -2.42 | -2.44 | -2.46 | -2.34 | -2.46 | -2.38 | -1.78 | -1.48 | -1.6 | -1.57 | -1.3 | -1.01 | -1.25 | -1.31 | -1.46 | -1.28 | -1.03 | -0.96 | -0.72 | -0.61 | -0.37 | -0.45 | -0.55 | -0.34 | -0.35 | -0.38 | -0.29 | -0.09 | 0.02 | -0.12 | -0.31 | -0.29 | -0.2 | -0.27 | -0.35 | -0.4 | -0.17 | -0.08 | -0.09 | -0.23 | -0.23 | -0.02 | 0.13 | 0 | -0.19 | -0.22 | -0.05 | -0.17 | -0.35 | -0.23 | -0.09 | 0.11 | -0.07 | -0.28 | -0.3 | -0.24 | -0.04 | -0.23 | -0.45 | -0.11 | -0.04 | -0.31 | -0.55 | -0.4 | -0.33 | -0.43 | -0.34 | -0.26 | -0.31 | -0.32 | -0.29 | -0.45 | -0.48 | -0.29 | -0.07 | -0.3 | -0.23 | -0.16 | 0 | -0.15 | -0.34 | -0.18 | -0.1 | -0.14 | -0.14 | -0.06 | 0.21 | 0.27 | 0.22 | 0.06 | 0.01 | 0.17 | 0.18 | -0.02 | -0.21 | -0.1 | 0.01 | -0.31
361 | M | 90 | 280 | -2.4 | -2.52 | -2.54 | -2.64 | -2.67 | -2.67 | -2.57 | -2.66 | -2.52 | -1.88 | -1.53 | -1.6 | -1.56 | -1.22 | -0.91 | -1.14 | -1.21 | -1.37 | -1.21 | -0.99 | -0.93 | -0.71 | -0.64 | -0.42 | -0.55 | -0.68 | -0.55 | -0.62 | -0.69 | -0.62 | -0.38 | -0.26 | -0.37 | -0.53 | -0.46 | -0.36 | -0.4 | -0.45 | -0.46 | -0.2 | -0.08 | -0.04 | -0.15 | -0.14 | 0.06 | 0.17 | -0.01 | -0.24 | -0.31 | -0.21 | -0.33 | -0.5 | -0.36 | -0.23 | -0.04 | -0.21 | -0.36 | -0.36 | -0.28 | -0.07 | -0.2 | -0.42 | -0.08 | -0.01 | -0.26 | -0.48 | -0.38 | -0.35 | -0.49 | -0.41 | -0.37 | -0.42 | -0.44 | -0.4 | -0.56 | -0.63 | -0.45 | -0.24 | -0.5 | -0.4 | -0.3 | -0.15 | -0.26 | -0.46 | -0.36 | -0.35 | -0.45 | -0.49 | -0.4 | -0.1 | -0.05 | -0.08 | -0.2 | -0.26 | -0.1 | -0.07 | -0.23 | -0.39 | -0.26 | -0.15 | -0.46
362 | M | 90 | 290 | -2.72 | -2.82 | -2.78 | -2.87 | -2.91 | -2.97 | -2.85 | -2.96 | -2.85 | -2.19 | -1.8 | -1.89 | -1.91 | -1.61 | -1.27 | -1.5 | -1.58 | -1.74 | -1.58 | -1.37 | -1.3 | -1.1 | -1.07 | -0.88 | -0.97 | -1.05 | -0.87 | -0.9 | -0.91 | -0.82 | -0.58 | -0.46 | -0.55 | -0.67 | -0.58 | -0.47 | -0.49 | -0.56 | -0.54 | -0.25 | -0.09 | -0.05 | -0.13 | -0.09 | 0.15 | 0.25 | 0.13 | -0.06 | -0.1 | 0 | -0.15 | -0.4 | -0.3 | -0.19 | -0.05 | -0.29 | -0.53 | -0.59 | -0.6 | -0.43 | -0.6 | -0.82 | -0.45 | -0.34 | -0.57 | -0.75 | -0.62 | -0.52 | -0.64 | -0.59 | -0.53 | -0.57 | -0.58 | -0.55 | -0.69 | -0.75 | -0.61 | -0.43 | -0.73 | -0.71 | -0.68 | -0.59 | -0.76 | -0.99 | -0.91 | -0.91 | -1.04 | -1.1 | -1.01 | -0.68 | -0.57 | -0.52 | -0.58 | -0.6 | -0.43 | -0.4 | -0.55 | -0.69 | -0.53 | -0.43 | -0.72
363 | M | 90 | 300 | -3.31 | -3.4 | -3.36 | -3.45 | -3.51 | -3.57 | -3.47 | -3.62 | -3.54 | -2.86 | -2.51 | -2.62 | -2.65 | -2.38 | -2.06 | -2.29 | -2.32 | -2.42 | -2.21 | -1.93 | -1.8 | -1.53 | -1.43 | -1.13 | -1.14 | -1.14 | -0.85 | -0.76 | -0.73 | -0.61 | -0.43 | -0.34 | -0.47 | -0.65 | -0.62 | -0.57 | -0.65 | -0.72 | -0.73 | -0.49 | -0.38 | -0.38 | -0.44 | -0.33 | -0.08 | 0.08 | 0 | -0.09 | -0.08 | 0.03 | -0.09 | -0.29 | -0.23 | -0.18 | -0.02 | -0.26 | -0.52 | -0.58 | -0.59 | -0.5 | -0.72 | -0.92 | -0.53 | -0.48 | -0.72 | -0.91 | -0.74 | -0.66 | -0.79 | -0.72 | -0.64 | -0.72 | -0.76 | -0.79 | -1 | -1.09 | -0.96 | -0.8 | -1.14 | -1.14 | -1.14 | -1.12 | -1.4 | -1.66 | -1.52 | -1.48 | -1.59 | -1.63 | -1.52 | -1.18 | -1.06 | -1.02 | -1.05 | -1 | -0.78 | -0.73 | -0.88 | -0.99 | -0.81 | -0.7 | -1
364 | M | 90 | 310 | -3.21 | -3.38 | -3.38 | -3.51 | -3.63 | -3.67 | -3.57 | -3.72 | -3.65 | -3.04 | -2.71 | -2.81 | -2.8 | -2.51 | -2.24 | -2.45 | -2.45 | -2.54 | -2.29 | -1.98 | -1.77 | -1.45 | -1.27 | -0.91 | -0.91 | -0.93 | -0.69 | -0.7 | -0.75 | -0.68 | -0.48 | -0.44 | -0.65 | -0.86 | -0.85 | -0.81 | -0.9 | -0.95 | -0.93 | -0.71 | -0.57 | -0.52 | -0.61 | -0.56 | -0.29 | -0.09 | -0.16 | -0.28 | -0.25 | -0.02 | -0.09 | -0.24 | -0.12 | -0.01 | 0.21 | 0.02 | -0.18 | -0.22 | -0.21 | -0.1 | -0.34 | -0.61 | -0.31 | -0.27 | -0.55 | -0.79 | -0.68 | -0.61 | -0.72 | -0.66 | -0.61 | -0.69 | -0.68 | -0.68 | -0.86 | -0.92 | -0.73 | -0.54 | -0.82 | -0.77 | -0.76 | -0.62 | -0.85 | -1.1 | -0.98 | -0.9 | -0.95 | -0.98 | -0.85 | -0.54 | -0.44 | -0.41 | -0.53 | -0.56 | -0.4 | -0.39 | -0.65 | -0.87 | -0.72 | -0.67 | -1.04
365 | M | 90 | 320 | -2.36 | -2.49 | -2.48 | -2.61 | -2.69 | -2.74 | -2.65 | -2.86 | -2.8 | -2.19 | -1.87 | -2.02 | -2.02 | -1.71 | -1.42 | -1.65 | -1.74 | -1.88 | -1.69 | -1.42 | -1.3 | -1.02 | -0.9 | -0.62 | -0.67 | -0.77 | -0.66 | -0.75 | -0.85 | -0.83 | -0.73 | -0.71 | -0.92 | -1.17 | -1.21 | -1.2 | -1.25 | -1.26 | -1.26 | -1.02 | -0.91 | -0.88 | -0.93 | -0.86 | -0.59 | -0.42 | -0.45 | -0.53 | -0.5 | -0.29 | -0.28 | -0.34 | -0.15 | -0.02 | 0.22 | 0.08 | -0.08 | -0.09 | -0.04 | 0.12 | -0.07 | -0.3 | 0.02 | 0.01 | -0.27 | -0.48 | -0.35 | -0.28 | -0.39 | -0.31 | -0.23 | -0.27 | -0.27 | -0.24 | -0.37 | -0.45 | -0.28 | -0.11 | -0.35 | -0.28 | -0.22 | -0.1 | -0.32 | -0.53 | -0.41 | -0.38 | -0.46 | -0.48 | -0.36 | -0.09 | -0.02 | -0.04 | -0.14 | -0.17 | 0.01 | 0.02 | -0.12 | -0.27 | -0.15 | -0.08 | -0.42
366 | M | 90 | 330 | -2.33 | -2.4 | -2.34 | -2.42 | -2.48 | -2.5 | -2.41 | -2.55 | -2.45 | -1.84 | -1.5 | -1.59 | -1.58 | -1.32 | -1.08 | -1.35 | -1.5 | -1.69 | -1.61 | -1.43 | -1.41 | -1.24 | -1.21 | -0.99 | -1.08 | -1.16 | -0.98 | -1.01 | -1.01 | -0.9 | -0.69 | -0.55 | -0.66 | -0.76 | -0.67 | -0.52 | -0.55 | -0.58 | -0.59 | -0.32 | -0.21 | -0.22 | -0.31 | -0.26 | -0.03 | 0.1 | -0.06 | -0.24 | -0.26 | -0.1 | -0.2 | -0.34 | -0.2 | -0.1 | 0.05 | -0.21 | -0.43 | -0.51 | -0.5 | -0.34 | -0.55 | -0.82 | -0.5 | -0.45 | -0.74 | -1 | -0.89 | -0.81 | -0.93 | -0.82 | -0.73 | -0.74 | -0.68 | -0.59 | -0.76 | -0.81 | -0.65 | -0.42 | -0.69 | -0.63 | -0.57 | -0.41 | -0.59 | -0.84 | -0.76 | -0.71 | -0.8 | -0.82 | -0.74 | -0.44 | -0.35 | -0.38 | -0.48 | -0.5 | -0.32 | -0.25 | -0.36 | -0.47 | -0.29 | -0.16 | -0.42
367 | M | 90 | 340 | -2.95 | -3.02 | -2.95 | -3.05 | -3.11 | -3.13 | -3.04 | -3.17 | -3.07 | -2.44 | -2.08 | -2.16 | -2.1 | -1.78 | -1.45 | -1.67 | -1.74 | -1.89 | -1.74 | -1.54 | -1.47 | -1.28 | -1.21 | -0.97 | -1.07 | -1.16 | -0.99 | -0.97 | -0.99 | -0.84 | -0.59 | -0.43 | -0.45 | -0.56 | -0.42 | -0.26 | -0.25 | -0.26 | -0.24 | 0.02 | 0.14 | 0.18 | 0.1 | 0.15 | 0.34 | 0.49 | 0.37 | 0.21 | 0.23 | 0.38 | 0.28 | 0.06 | 0.13 | 0.17 | 0.27 | -0.03 | -0.3 | -0.41 | -0.43 | -0.31 | -0.56 | -0.79 | -0.44 | -0.34 | -0.6 | -0.81 | -0.66 | -0.57 | -0.72 | -0.64 | -0.56 | -0.56 | -0.53 | -0.48 | -0.62 | -0.64 | -0.44 | -0.29 | -0.57 | -0.5 | -0.43 | -0.29 | -0.49 | -0.72 | -0.62 | -0.58 | -0.68 | -0.71 | -0.6 | -0.31 | -0.25 | -0.29 | -0.41 | -0.49 | -0.35 | -0.37 | -0.58 | -0.79 | -0.68 | -0.57 | -0.89
368 | M | 90 | 350 | -2.53 | -2.64 | -2.64 | -2.77 | -2.9 | -2.98 | -2.91 | -3.08 | -3.03 | -2.43 | -2.09 | -2.21 | -2.19 | -1.86 | -1.48 | -1.65 | -1.69 | -1.79 | -1.57 | -1.34 | -1.26 | -1.03 | -0.97 | -0.75 | -0.83 | -0.93 | -0.84 | -0.97 | -1.08 | -1.08 | -0.98 | -0.95 | -1.11 | -1.3 | -1.29 | -1.19 | -1.22 | -1.27 | -1.29 | -0.99 | -0.82 | -0.75 | -0.78 | -0.67 | -0.38 | -0.19 | -0.24 | -0.33 | -0.29 | -0.1 | -0.18 | -0.33 | -0.25 | -0.16 | 0.02 | -0.24 | -0.52 | -0.6 | -0.58 | -0.44 | -0.63 | -0.79 | -0.35 | -0.22 | -0.42 | -0.58 | -0.37 | -0.24 | -0.35 | -0.25 | -0.15 | -0.18 | -0.2 | -0.16 | -0.33 | -0.38 | -0.22 | -0.05 | -0.37 | -0.36 | -0.34 | -0.31 | -0.54 | -0.82 | -0.75 | -0.77 | -0.87 | -0.87 | -0.72 | -0.39 | -0.24 | -0.19 | -0.26 | -0.25 | -0.07 | -0.04 | -0.21 | -0.39 | -0.23 | -0.1 | -0.4
369 | D333 | 90 | 360 | -2.36 | -2.5 | -2.51 | -2.65 | -2.71 | -2.81 | -2.77 | -2.9 | -2.82 | -2.21 | -1.84 | -1.95 | -1.95 | -1.65 | -1.32 | -1.52 | -1.53 | -1.65 | -1.46 | -1.23 | -1.15 | -0.96 | -0.87 | -0.66 | -0.77 | -0.88 | -0.73 | -0.74 | -0.78 | -0.67 | -0.43 | -0.32 | -0.46 | -0.64 | -0.54 | -0.47 | -0.55 | -0.61 | -0.61 | -0.35 | -0.22 | -0.2 | -0.34 | -0.33 | -0.11 | 0.06 | -0.03 | -0.18 | -0.21 | -0.05 | -0.18 | -0.38 | -0.29 | -0.19 | -0.06 | -0.28 | -0.55 | -0.66 | -0.63 | -0.43 | -0.64 | -0.86 | -0.5 | -0.33 | -0.54 | -0.76 | -0.61 | -0.51 | -0.6 | -0.56 | -0.48 | -0.52 | -0.51 | -0.47 | -0.66 | -0.69 | -0.5 | -0.29 | -0.59 | -0.57 | -0.58 | -0.51 | -0.74 | -1 | -0.9 | -0.86 | -0.9 | -0.86 | -0.71 | -0.36 | -0.21 | -0.18 | -0.22 | -0.2 | -0.02 | 0.04 | -0.12 | -0.21 | -0.05 | 0.08 | -0.2
406 | M | 100 | 0 | -3.45 | -3.55 | -3.42 | -3.47 | -3.51 | -3.59 | -3.54 | -3.66 | -3.56 | -2.91 | -2.49 | -2.47 | -2.33 | -1.97 | -1.55 | -1.65 | -1.62 | -1.72 | -1.6 | -1.49 | -1.48 | -1.26 | -1.07 | -0.64 | -0.5 | -0.38 | -0.04 | -0.01 | -0.1 | -0.11 | 0.04 | 0.17 | 0.03 | -0.22 | -0.2 | -0.07 | -0.07 | -0.09 | -0.12 | 0.07 | 0.13 | 0.08 | -0.14 | -0.21 | -0.01 | 0.18 | 0.18 | 0.08 | 0.07 | 0.21 | 0.06 | -0.21 | -0.2 | -0.09 | 0.18 | 0.06 | -0.18 | -0.31 | -0.34 | -0.25 | -0.56 | -0.8 | -0.44 | -0.3 | -0.47 | -0.61 | -0.45 | -0.31 | -0.45 | -0.47 | -0.48 | -0.49 | -0.48 | -0.55 | -0.8 | -0.82 | -0.69 | -0.62 | -1.02 | -0.89 | -0.77 | -0.67 | -0.9 | -1.09 | -0.92 | -0.82 | -0.89 | -0.96 | -0.89 | -0.59 | -0.51 | -0.51 | -0.55 | -0.55 | -0.4 | -0.38 | -0.43 | -0.46 | -0.26 | -0.13 | -0.34
405 | M | 100 | 10 | -3.42 | -3.53 | -3.48 | -3.56 | -3.63 | -3.72 | -3.66 | -3.83 | -3.78 | -3.2 | -2.87 | -2.9 | -2.85 | -2.51 | -2.15 | -2.34 | -2.39 | -2.58 | -2.49 | -2.39 | -2.44 | -2.27 | -2.1 | -1.69 | -1.56 | -1.41 | -0.99 | -0.83 | -0.8 | -0.75 | -0.56 | -0.42 | -0.6 | -0.89 | -0.9 | -0.77 | -0.74 | -0.77 | -0.81 | -0.63 | -0.59 | -0.68 | -0.91 | -0.94 | -0.71 | -0.47 | -0.44 | -0.56 | -0.57 | -0.39 | -0.48 | -0.73 | -0.69 | -0.56 | -0.25 | -0.36 | -0.6 | -0.71 | -0.73 | -0.64 | -0.93 | -1.19 | -0.87 | -0.79 | -0.94 | -1.09 | -0.95 | -0.88 | -0.99 | -1 | -0.97 | -0.95 | -0.89 | -0.92 | -1.13 | -1.12 | -0.89 | -0.8 | -1.1 | -0.89 | -0.72 | -0.65 | -0.9 | -1.07 | -0.92 | -0.84 | -0.9 | -0.91 | -0.84 | -0.58 | -0.55 | -0.57 | -0.64 | -0.64 | -0.51 | -0.45 | -0.5 | -0.48 | -0.27 | -0.19 | -0.44
404 | M | 100 | 20 | -3.02 | -3.11 | -3.01 | -3.02 | -3.02 | -3.07 | -2.97 | -3.08 | -2.99 | -2.41 | -2.01 | -1.99 | -1.9 | -1.57 | -1.23 | -1.35 | -1.35 | -1.49 | -1.36 | -1.22 | -1.21 | -0.95 | -0.79 | -0.42 | -0.33 | -0.15 | 0.32 | 0.47 | 0.44 | 0.43 | 0.54 | 0.52 | 0.18 | -0.22 | -0.26 | -0.22 | -0.28 | -0.35 | -0.4 | -0.26 | -0.27 | -0.38 | -0.64 | -0.7 | -0.45 | -0.22 | -0.24 | -0.38 | -0.36 | -0.14 | -0.29 | -0.54 | -0.45 | -0.31 | -0.02 | -0.11 | -0.34 | -0.44 | -0.43 | -0.29 | -0.59 | -0.89 | -0.55 | -0.44 | -0.59 | -0.75 | -0.6 | -0.51 | -0.65 | -0.7 | -0.73 | -0.75 | -0.73 | -0.79 | -1.04 | -1.05 | -0.85 | -0.73 | -1.03 | -0.88 | -0.8 | -0.73 | -0.97 | -1.16 | -1.02 | -0.96 | -0.99 | -1.04 | -1.04 | -0.83 | -0.85 | -0.92 | -1.04 | -1.09 | -1 | -1.04 | -1.15 | -1.18 | -1.06 | -1 | -1.2
403 | M | 100 | 30 | -3.44 | -3.5 | -3.36 | -3.39 | -3.44 | -3.53 | -3.51 | -3.67 | -3.62 | -3.04 | -2.68 | -2.73 | -2.65 | -2.33 | -2 | -2.18 | -2.16 | -2.28 | -2.16 | -2.03 | -2.05 | -1.85 | -1.66 | -1.23 | -1.07 | -0.89 | -0.44 | -0.32 | -0.42 | -0.47 | -0.37 | -0.36 | -0.62 | -0.93 | -0.9 | -0.76 | -0.74 | -0.72 | -0.72 | -0.51 | -0.45 | -0.52 | -0.7 | -0.68 | -0.42 | -0.18 | -0.16 | -0.25 | -0.22 | -0.04 | -0.15 | -0.41 | -0.32 | -0.17 | 0.14 | 0.02 | -0.22 | -0.34 | -0.39 | -0.36 | -0.74 | -1.09 | -0.8 | -0.75 | -0.98 | -1.21 | -1.11 | -1.05 | -1.25 | -1.3 | -1.31 | -1.34 | -1.36 | -1.42 | -1.62 | -1.58 | -1.33 | -1.18 | -1.48 | -1.31 | -1.19 | -1.12 | -1.26 | -1.36 | -1.12 | -0.95 | -0.95 | -0.91 | -0.78 | -0.52 | -0.44 | -0.45 | -0.44 | -0.45 | -0.3 | -0.31 | -0.36 | -0.39 | -0.29 | -0.31 | -0.52
402 | M | 100 | 40 | -3.62 | -3.73 | -3.61 | -3.65 | -3.75 | -3.9 | -3.88 | -4.1 | -4.08 | -3.6 | -3.29 | -3.33 | -3.3 | -3.01 | -2.7 | -2.85 | -2.82 | -2.95 | -2.85 | -2.78 | -2.76 | -2.49 | -2.2 | -1.72 | -1.49 | -1.23 | -0.77 | -0.66 | -0.7 | -0.65 | -0.47 | -0.4 | -0.64 | -0.95 | -0.92 | -0.79 | -0.8 | -0.86 | -0.87 | -0.69 | -0.64 | -0.7 | -0.86 | -0.83 | -0.53 | -0.29 | -0.26 | -0.31 | -0.29 | -0.15 | -0.26 | -0.49 | -0.46 | -0.34 | -0.06 | -0.2 | -0.45 | -0.61 | -0.68 | -0.66 | -1.03 | -1.36 | -1.08 | -1.06 | -1.36 | -1.59 | -1.46 | -1.41 | -1.57 | -1.6 | -1.58 | -1.63 | -1.61 | -1.62 | -1.81 | -1.74 | -1.47 | -1.38 | -1.73 | -1.59 | -1.46 | -1.39 | -1.59 | -1.72 | -1.48 | -1.4 | -1.49 | -1.52 | -1.45 | -1.25 | -1.25 | -1.3 | -1.39 | -1.41 | -1.31 | -1.32 | -1.4 | -1.44 | -1.34 | -1.32 | -1.55
401 | M | 100 | 50 | -2.63 | -2.75 | -2.64 | -2.71 | -2.76 | -2.85 | -2.83 | -3.06 | -3.03 | -2.46 | -2.11 | -2.18 | -2.16 | -1.8 | -1.44 | -1.61 | -1.6 | -1.71 | -1.57 | -1.41 | -1.35 | -1.05 | -0.82 | -0.33 | -0.14 | 0.05 | 0.44 | 0.5 | 0.44 | 0.38 | 0.48 | 0.48 | 0.23 | -0.11 | -0.16 | -0.11 | -0.19 | -0.26 | -0.3 | -0.14 | -0.11 | -0.13 | -0.27 | -0.27 | -0.04 | 0.19 | 0.17 | 0.08 | 0.12 | 0.28 | 0.18 | -0.09 | -0.06 | 0.03 | 0.28 | 0.11 | -0.13 | -0.3 | -0.35 | -0.28 | -0.6 | -0.9 | -0.58 | -0.49 | -0.68 | -0.86 | -0.72 | -0.6 | -0.69 | -0.69 | -0.62 | -0.59 | -0.56 | -0.58 | -0.77 | -0.72 | -0.51 | -0.38 | -0.66 | -0.48 | -0.44 | -0.43 | -0.65 | -0.86 | -0.8 | -0.81 | -0.88 | -0.92 | -0.92 | -0.74 | -0.81 | -0.95 | -1.06 | -1.11 | -1.05 | -1.09 | -1.12 | -1.12 | -1 | -1.01 | -1.23
400 | M | 100 | 60 | -2.11 | -2.21 | -2.11 | -2.15 | -2.22 | -2.3 | -2.25 | -2.39 | -2.39 | -1.87 | -1.49 | -1.49 | -1.42 | -1.12 | -0.77 | -0.89 | -0.85 | -0.99 | -0.91 | -0.79 | -0.78 | -0.52 | -0.34 | 0.05 | 0.15 | 0.26 | 0.62 | 0.65 | 0.51 | 0.47 | 0.56 | 0.55 | 0.27 | -0.06 | 0 | 0.13 | 0.09 | 0.06 | 0 | 0.16 | 0.23 | 0.23 | 0.1 | 0.11 | 0.38 | 0.62 | 0.54 | 0.39 | 0.39 | 0.57 | 0.44 | 0.16 | 0.21 | 0.28 | 0.53 | 0.37 | 0.06 | -0.12 | -0.17 | -0.07 | -0.37 | -0.58 | -0.19 | -0.05 | -0.2 | -0.33 | -0.16 | 0.01 | -0.07 | 0 | 0.12 | 0.16 | 0.23 | 0.22 | 0.05 | 0.05 | 0.28 | 0.39 | 0.01 | 0.1 | 0.18 | 0.21 | -0.06 | -0.31 | -0.15 | -0.11 | -0.21 | -0.29 | -0.27 | -0.03 | -0.02 | -0.11 | -0.23 | -0.27 | -0.18 | -0.17 | -0.26 | -0.32 | -0.2 | -0.12 | -0.28
399 | M | 100 | 70 | -2.26 | -2.3 | -2.18 | -2.23 | -2.33 | -2.43 | -2.35 | -2.53 | -2.52 | -2.02 | -1.68 | -1.72 | -1.66 | -1.36 | -1.02 | -1.15 | -1.15 | -1.33 | -1.28 | -1.2 | -1.22 | -0.96 | -0.76 | -0.32 | -0.21 | -0.09 | 0.24 | 0.29 | 0.18 | 0.13 | 0.19 | 0.2 | -0.05 | -0.31 | -0.22 | 0.01 | 0.06 | 0.05 | 0 | 0.18 | 0.25 | 0.23 | 0.15 | 0.23 | 0.53 | 0.76 | 0.69 | 0.54 | 0.51 | 0.63 | 0.47 | 0.21 | 0.26 | 0.35 | 0.57 | 0.4 | 0.07 | -0.11 | -0.16 | -0.12 | -0.44 | -0.69 | -0.29 | -0.16 | -0.37 | -0.53 | -0.35 | -0.21 | -0.35 | -0.35 | -0.29 | -0.29 | -0.23 | -0.23 | -0.39 | -0.32 | -0.09 | -0.02 | -0.39 | -0.3 | -0.19 | -0.07 | -0.24 | -0.38 | -0.18 | -0.09 | -0.15 | -0.2 | -0.16 | 0.1 | 0.13 | 0.12 | 0.08 | 0.1 | 0.24 | 0.23 | 0.14 | 0.07 | 0.17 | 0.17 | -0.03
398 | M | 100 | 80 | -2.66 | -2.72 | -2.55 | -2.6 | -2.67 | -2.77 | -2.67 | -2.84 | -2.82 | -2.26 | -1.97 | -2.06 | -2.03 | -1.76 | -1.43 | -1.62 | -1.65 | -1.81 | -1.73 | -1.62 | -1.58 | -1.25 | -0.98 | -0.51 | -0.37 | -0.27 | 0.06 | 0.09 | 0 | -0.01 | 0.08 | 0.11 | -0.11 | -0.35 | -0.29 | -0.1 | -0.07 | -0.07 | -0.11 | 0.08 | 0.15 | 0.12 | 0.03 | 0.09 | 0.4 | 0.61 | 0.58 | 0.44 | 0.43 | 0.58 | 0.43 | 0.17 | 0.24 | 0.33 | 0.56 | 0.39 | 0.08 | -0.1 | -0.16 | -0.11 | -0.5 | -0.84 | -0.51 | -0.45 | -0.69 | -0.91 | -0.77 | -0.66 | -0.82 | -0.86 | -0.82 | -0.81 | -0.81 | -0.85 | -0.99 | -0.91 | -0.67 | -0.54 | -0.86 | -0.67 | -0.56 | -0.47 | -0.63 | -0.7 | -0.49 | -0.36 | -0.34 | -0.33 | -0.25 | -0.01 | 0 | -0.05 | -0.05 | -0.02 | 0.16 | 0.13 | 0.06 | 0.03 | 0.13 | 0.11 | -0.17
397 | M | 100 | 90 | -3.05 | -3.12 | -3.01 | -3.05 | -3.09 | -3.16 | -3.05 | -3.22 | -3.11 | -2.51 | -2.12 | -2.17 | -2.14 | -1.81 | -1.45 | -1.58 | -1.54 | -1.63 | -1.5 | -1.33 | -1.24 | -0.89 | -0.58 | -0.1 | 0.03 | 0.16 | 0.49 | 0.53 | 0.42 | 0.38 | 0.49 | 0.47 | 0.19 | -0.15 | -0.22 | -0.19 | -0.28 | -0.38 | -0.49 | -0.32 | -0.29 | -0.35 | -0.47 | -0.42 | -0.1 | 0.15 | 0.13 | 0.04 | 0.11 | 0.33 | 0.28 | 0.11 | 0.26 | 0.4 | 0.66 | 0.48 | 0.15 | -0.05 | -0.06 | 0.01 | -0.3 | -0.65 | -0.34 | -0.27 | -0.53 | -0.75 | -0.64 | -0.52 | -0.64 | -0.61 | -0.53 | -0.5 | -0.51 | -0.58 | -0.8 | -0.83 | -0.67 | -0.58 | -0.89 | -0.78 | -0.72 | -0.67 | -0.86 | -1.02 | -0.86 | -0.76 | -0.73 | -0.66 | -0.56 | -0.28 | -0.25 | -0.28 | -0.3 | -0.22 | -0.06 | -0.04 | -0.08 | -0.07 | 0.09 | 0.08 | -0.18
396 | M | 100 | 100 | -2.75 | -2.87 | -2.81 | -2.9 | -3 | -3.11 | -3.05 | -3.23 | -3.16 | -2.53 | -2.11 | -2.11 | -2.02 | -1.69 | -1.26 | -1.38 | -1.34 | -1.46 | -1.34 | -1.16 | -1.1 | -0.76 | -0.45 | 0.05 | 0.21 | 0.34 | 0.66 | 0.7 | 0.55 | 0.44 | 0.47 | 0.45 | 0.21 | -0.08 | -0.08 | 0.01 | -0.06 | -0.21 | -0.31 | -0.14 | -0.03 | -0.03 | -0.11 | 0.01 | 0.31 | 0.54 | 0.51 | 0.41 | 0.4 | 0.55 | 0.41 | 0.22 | 0.33 | 0.44 | 0.64 | 0.41 | 0.01 | -0.21 | -0.24 | -0.14 | -0.4 | -0.69 | -0.31 | -0.21 | -0.44 | -0.62 | -0.45 | -0.32 | -0.46 | -0.47 | -0.35 | -0.29 | -0.23 | -0.2 | -0.38 | -0.36 | -0.15 | -0.04 | -0.38 | -0.27 | -0.16 | -0.11 | -0.27 | -0.44 | -0.28 | -0.22 | -0.26 | -0.3 | -0.26 | -0.02 | 0.01 | -0.06 | -0.12 | -0.14 | -0.09 | -0.16 | -0.29 | -0.34 | -0.24 | -0.27 | -0.52
395 | M | 100 | 110 | -2.3 | -2.43 | -2.35 | -2.44 | -2.57 | -2.7 | -2.67 | -2.88 | -2.84 | -2.32 | -1.95 | -1.95 | -1.9 | -1.6 | -1.27 | -1.41 | -1.37 | -1.53 | -1.46 | -1.31 | -1.28 | -0.94 | -0.67 | -0.22 | -0.1 | 0.01 | 0.35 | 0.41 | 0.3 | 0.26 | 0.35 | 0.38 | 0.18 | -0.01 | 0.13 | 0.33 | 0.36 | 0.3 | 0.22 | 0.34 | 0.42 | 0.41 | 0.35 | 0.42 | 0.7 | 0.88 | 0.78 | 0.59 | 0.56 | 0.67 | 0.54 | 0.29 | 0.4 | 0.5 | 0.71 | 0.5 | 0.15 | -0.03 | -0.06 | 0.04 | -0.25 | -0.47 | -0.06 | 0.1 | -0.07 | -0.2 | -0.02 | 0.13 | -0.04 | -0.04 | 0.04 | 0.07 | 0.13 | 0.1 | -0.05 | 0.01 | 0.22 | 0.3 | -0.07 | -0.03 | 0.03 | 0.14 | -0.07 | -0.25 | -0.04 | 0.1 | 0.03 | -0.06 | -0.02 | 0.23 | 0.24 | 0.21 | 0.12 | 0.08 | 0.16 | 0.13 | -0.05 | -0.19 | -0.15 | -0.15 | -0.41
394 | M | 100 | 120 | -2.33 | -2.46 | -2.4 | -2.49 | -2.57 | -2.7 | -2.62 | -2.82 | -2.83 | -2.31 | -1.99 | -2.02 | -1.98 | -1.69 | -1.38 | -1.54 | -1.55 | -1.7 | -1.63 | -1.5 | -1.44 | -1.15 | -0.93 | -0.54 | -0.5 | -0.41 | -0.04 | 0.04 | -0.04 | -0.03 | 0.11 | 0.11 | -0.15 | -0.4 | -0.29 | -0.1 | -0.06 | -0.11 | -0.19 | -0.04 | 0.02 | -0.01 | -0.14 | -0.09 | 0.27 | 0.49 | 0.39 | 0.19 | 0.21 | 0.44 | 0.38 | 0.19 | 0.33 | 0.48 | 0.78 | 0.62 | 0.33 | 0.15 | 0.14 | 0.27 | 0.06 | -0.18 | 0.17 | 0.3 | 0.14 | 0 | 0.15 | 0.28 | 0.17 | 0.18 | 0.22 | 0.19 | 0.15 | 0.08 | -0.12 | -0.11 | 0.03 | 0.08 | -0.32 | -0.27 | -0.32 | -0.37 | -0.59 | -0.82 | -0.63 | -0.55 | -0.62 | -0.67 | -0.62 | -0.37 | -0.37 | -0.42 | -0.46 | -0.43 | -0.29 | -0.28 | -0.32 | -0.36 | -0.29 | -0.27 | -0.48
393 | M | 100 | 130 | -2.79 | -2.96 | -2.97 | -3.07 | -3.11 | -3.2 | -3.13 | -3.35 | -3.32 | -2.76 | -2.38 | -2.44 | -2.4 | -2.09 | -1.77 | -1.99 | -2.03 | -2.21 | -2.1 | -2 | -1.98 | -1.67 | -1.43 | -1.03 | -0.99 | -0.96 | -0.61 | -0.5 | -0.47 | -0.42 | -0.27 | -0.23 | -0.41 | -0.63 | -0.6 | -0.42 | -0.39 | -0.45 | -0.5 | -0.37 | -0.33 | -0.36 | -0.45 | -0.36 | -0.09 | 0.08 | -0.02 | -0.21 | -0.25 | -0.13 | -0.2 | -0.4 | -0.29 | -0.18 | 0.04 | -0.16 | -0.49 | -0.64 | -0.66 | -0.56 | -0.84 | -1.1 | -0.75 | -0.66 | -0.9 | -1.08 | -0.93 | -0.83 | -0.96 | -0.96 | -0.85 | -0.86 | -0.83 | -0.88 | -1.06 | -1.02 | -0.81 | -0.72 | -1.07 | -0.98 | -0.94 | -0.91 | -1.15 | -1.32 | -1.18 | -1.14 | -1.2 | -1.17 | -1.12 | -0.89 | -0.9 | -0.95 | -0.97 | -0.94 | -0.78 | -0.71 | -0.72 | -0.7 | -0.57 | -0.6 | -0.84
392 | M | 100 | 140 | -3.25 | -3.38 | -3.27 | -3.3 | -3.36 | -3.41 | -3.31 | -3.39 | -3.31 | -2.71 | -2.28 | -2.24 | -2.18 | -1.89 | -1.56 | -1.71 | -1.7 | -1.84 | -1.79 | -1.64 | -1.59 | -1.22 | -0.95 | -0.52 | -0.5 | -0.45 | -0.14 | -0.09 | -0.14 | -0.07 | 0.13 | 0.15 | -0.08 | -0.3 | -0.18 | -0.01 | -0.04 | -0.12 | -0.2 | -0.03 | 0.04 | 0.01 | -0.11 | -0.08 | 0.2 | 0.37 | 0.24 | -0.02 | -0.11 | -0.04 | -0.22 | -0.51 | -0.44 | -0.43 | -0.3 | -0.58 | -0.98 | -1.26 | -1.36 | -1.26 | -1.56 | -1.82 | -1.45 | -1.35 | -1.56 | -1.7 | -1.53 | -1.44 | -1.53 | -1.46 | -1.29 | -1.2 | -1.12 | -1.11 | -1.25 | -1.18 | -0.93 | -0.83 | -1.17 | -0.98 | -0.86 | -0.76 | -0.91 | -1.01 | -0.81 | -0.71 | -0.71 | -0.72 | -0.66 | -0.4 | -0.39 | -0.48 | -0.57 | -0.58 | -0.47 | -0.5 | -0.57 | -0.61 | -0.54 | -0.51 | -0.75
391 | M | 100 | 150 | -3.06 | -3.14 | -3.04 | -3.09 | -3.1 | -3.12 | -3.01 | -3.14 | -3.02 | -2.37 | -1.98 | -1.97 | -1.88 | -1.55 | -1.22 | -1.38 | -1.41 | -1.56 | -1.51 | -1.37 | -1.35 | -1.01 | -0.76 | -0.36 | -0.34 | -0.39 | -0.17 | -0.18 | -0.3 | -0.3 | -0.16 | -0.11 | -0.28 | -0.43 | -0.28 | -0.05 | -0.02 | -0.05 | -0.08 | 0.15 | 0.29 | 0.35 | 0.33 | 0.46 | 0.77 | 0.96 | 0.87 | 0.66 | 0.59 | 0.68 | 0.51 | 0.26 | 0.33 | 0.42 | 0.58 | 0.3 | -0.12 | -0.37 | -0.45 | -0.37 | -0.64 | -0.85 | -0.47 | -0.36 | -0.61 | -0.8 | -0.62 | -0.48 | -0.6 | -0.57 | -0.46 | -0.43 | -0.4 | -0.43 | -0.63 | -0.61 | -0.41 | -0.36 | -0.78 | -0.69 | -0.61 | -0.52 | -0.76 | -0.9 | -0.71 | -0.62 | -0.69 | -0.71 | -0.62 | -0.36 | -0.35 | -0.4 | -0.48 | -0.5 | -0.41 | -0.46 | -0.62 | -0.79 | -0.76 | -0.79 | -1.09
390 | M | 100 | 160 | -2.97 | -3.08 | -3.01 | -3.1 | -3.19 | -3.29 | -3.24 | -3.4 | -3.36 | -2.77 | -2.45 | -2.51 | -2.49 | -2.2 | -1.87 | -2.08 | -2.15 | -2.37 | -2.35 | -2.31 | -2.34 | -2.06 | -1.78 | -1.36 | -1.32 | -1.33 | -1.11 | -1.11 | -1.2 | -1.14 | -0.94 | -0.85 | -1 | -1.16 | -0.99 | -0.74 | -0.67 | -0.72 | -0.76 | -0.52 | -0.36 | -0.27 | -0.3 | -0.14 | 0.2 | 0.44 | 0.37 | 0.19 | 0.17 | 0.36 | 0.28 | 0.06 | 0.12 | 0.22 | 0.43 | 0.2 | -0.19 | -0.45 | -0.56 | -0.48 | -0.76 | -1.03 | -0.71 | -0.6 | -0.8 | -1.03 | -0.92 | -0.8 | -0.94 | -0.94 | -0.88 | -0.88 | -0.88 | -0.95 | -1.16 | -1.18 | -1.04 | -1.01 | -1.37 | -1.23 | -1.14 | -1.04 | -1.18 | -1.25 | -1.06 | -0.92 | -0.91 | -0.84 | -0.69 | -0.39 | -0.32 | -0.28 | -0.25 | -0.17 | 0.01 | 0.03 | -0.04 | -0.06 | 0.04 | 0.04 | -0.23
389 | M | 100 | 170 | -2.84 | -2.88 | -2.8 | -2.89 | -2.95 | -3.02 | -2.88 | -2.98 | -2.86 | -2.29 | -1.9 | -1.88 | -1.82 | -1.54 | -1.19 | -1.32 | -1.34 | -1.52 | -1.47 | -1.38 | -1.37 | -1.05 | -0.77 | -0.31 | -0.22 | -0.19 | 0.08 | 0.07 | -0.02 | 0 | 0.2 | 0.27 | 0.1 | -0.13 | -0.09 | 0.05 | 0.01 | -0.08 | -0.16 | -0.02 | 0.06 | 0.1 | 0 | 0.05 | 0.33 | 0.57 | 0.49 | 0.27 | 0.17 | 0.28 | 0.12 | -0.18 | -0.19 | -0.19 | -0.05 | -0.32 | -0.77 | -1.08 | -1.24 | -1.21 | -1.51 | -1.76 | -1.41 | -1.24 | -1.36 | -1.5 | -1.31 | -1.15 | -1.26 | -1.19 | -1.08 | -1.03 | -1.01 | -1.05 | -1.24 | -1.23 | -1.06 | -1.01 | -1.32 | -1.15 | -1.03 | -0.95 | -1.11 | -1.22 | -1.01 | -0.91 | -0.93 | -0.95 | -0.87 | -0.61 | -0.56 | -0.59 | -0.58 | -0.53 | -0.38 | -0.41 | -0.51 | -0.54 | -0.42 | -0.44 | -0.7
388 | M | 100 | 180 | -2.96 | -3.07 | -3.03 | -3.11 | -3.17 | -3.24 | -3.13 | -3.24 | -3.12 | -2.45 | -2.03 | -2.01 | -1.93 | -1.57 | -1.2 | -1.34 | -1.34 | -1.48 | -1.41 | -1.33 | -1.29 | -1 | -0.76 | -0.34 | -0.28 | -0.28 | -0.05 | -0.07 | -0.15 | -0.13 | 0.04 | 0.15 | 0.02 | -0.21 | -0.17 | -0.04 | -0.05 | -0.08 | -0.16 | 0.01 | 0.07 | 0.07 | 0.01 | 0.1 | 0.38 | 0.64 | 0.58 | 0.42 | 0.37 | 0.48 | 0.35 | 0.11 | 0.18 | 0.25 | 0.44 | 0.2 | -0.19 | -0.43 | -0.55 | -0.47 | -0.75 | -0.98 | -0.61 | -0.5 | -0.7 | -0.85 | -0.69 | -0.57 | -0.73 | -0.74 | -0.66 | -0.65 | -0.65 | -0.71 | -0.96 | -0.96 | -0.8 | -0.71 | -1.07 | -0.91 | -0.79 | -0.7 | -0.93 | -1.09 | -0.9 | -0.74 | -0.77 | -0.84 | -0.81 | -0.53 | -0.44 | -0.44 | -0.51 | -0.5 | -0.4 | -0.41 | -0.48 | -0.57 | -0.5 | -0.48 | -0.75
387 | M | 100 | 190 | -3.39 | -3.56 | -3.54 | -3.66 | -3.77 | -3.86 | -3.78 | -3.94 | -3.87 | -3.28 | -2.89 | -2.89 | -2.79 | -2.44 | -2.11 | -2.25 | -2.26 | -2.41 | -2.32 | -2.2 | -2.15 | -1.87 | -1.61 | -1.22 | -1.11 | -1.04 | -0.73 | -0.65 | -0.66 | -0.61 | -0.47 | -0.4 | -0.62 | -0.9 | -0.89 | -0.75 | -0.74 | -0.82 | -0.91 | -0.76 | -0.71 | -0.72 | -0.78 | -0.67 | -0.36 | -0.1 | -0.12 | -0.26 | -0.3 | -0.13 | -0.19 | -0.37 | -0.28 | -0.15 | 0.14 | -0.01 | -0.32 | -0.48 | -0.49 | -0.37 | -0.6 | -0.82 | -0.46 | -0.38 | -0.58 | -0.76 | -0.62 | -0.56 | -0.73 | -0.73 | -0.72 | -0.75 | -0.76 | -0.87 | -1.16 | -1.21 | -1.07 | -1.03 | -1.38 | -1.23 | -1.12 | -1.05 | -1.28 | -1.39 | -1.13 | -0.97 | -0.94 | -0.87 | -0.74 | -0.42 | -0.3 | -0.25 | -0.24 | -0.19 | 0.01 | 0.07 | 0.01 | -0.05 | 0.08 | 0.06 | -0.23
386 | M | 100 | 200 | -2.9 | -3.03 | -2.95 | -2.98 | -3 | -3.06 | -2.92 | -3.03 | -2.92 | -2.35 | -1.93 | -1.9 | -1.82 | -1.47 | -1.13 | -1.27 | -1.23 | -1.4 | -1.3 | -1.15 | -1.07 | -0.75 | -0.5 | -0.1 | 0 | 0.16 | 0.55 | 0.64 | 0.58 | 0.56 | 0.7 | 0.66 | 0.36 | 0.02 | -0.01 | 0.03 | -0.03 | -0.16 | -0.29 | -0.21 | -0.23 | -0.34 | -0.53 | -0.52 | -0.23 | 0 | -0.1 | -0.28 | -0.29 | -0.12 | -0.23 | -0.44 | -0.34 | -0.23 | 0.03 | -0.08 | -0.37 | -0.52 | -0.51 | -0.37 | -0.65 | -0.88 | -0.52 | -0.42 | -0.63 | -0.78 | -0.62 | -0.53 | -0.67 | -0.66 | -0.59 | -0.61 | -0.63 | -0.69 | -0.89 | -0.87 | -0.71 | -0.67 | -1.03 | -0.94 | -0.89 | -0.87 | -1.09 | -1.23 | -1.08 | -1.02 | -1.12 | -1.15 | -1.16 | -0.96 | -0.93 | -0.96 | -1.01 | -0.96 | -0.83 | -0.84 | -0.94 | -0.98 | -0.88 | -0.88 | -1.13
385 | M | 100 | 210 | -3.11 | -3.22 | -3.15 | -3.23 | -3.29 | -3.39 | -3.37 | -3.54 | -3.46 | -2.88 | -2.48 | -2.51 | -2.44 | -2.09 | -1.74 | -1.86 | -1.86 | -1.98 | -1.88 | -1.72 | -1.69 | -1.39 | -1.12 | -0.65 | -0.52 | -0.38 | -0.01 | 0.07 | -0.01 | -0.02 | 0.11 | 0.14 | -0.08 | -0.33 | -0.3 | -0.2 | -0.23 | -0.31 | -0.41 | -0.32 | -0.34 | -0.44 | -0.6 | -0.58 | -0.3 | -0.07 | -0.11 | -0.24 | -0.25 | -0.1 | -0.17 | -0.33 | -0.21 | -0.04 | 0.21 | 0.04 | -0.26 | -0.45 | -0.54 | -0.49 | -0.83 | -1.13 | -0.81 | -0.73 | -0.97 | -1.15 | -1 | -0.89 | -1.05 | -1.01 | -0.89 | -0.87 | -0.87 | -0.92 | -1.07 | -1.01 | -0.82 | -0.73 | -1.09 | -0.95 | -0.89 | -0.84 | -0.97 | -1.06 | -0.84 | -0.76 | -0.76 | -0.76 | -0.69 | -0.39 | -0.32 | -0.3 | -0.29 | -0.21 | -0.06 | -0.06 | -0.12 | -0.12 | -0.02 | -0.04 | -0.3
384 | M | 100 | 220 | -3.31 | -3.45 | -3.37 | -3.46 | -3.57 | -3.74 | -3.8 | -4 | -3.99 | -3.49 | -3.16 | -3.16 | -3.05 | -2.76 | -2.42 | -2.56 | -2.53 | -2.65 | -2.62 | -2.49 | -2.47 | -2.12 | -1.82 | -1.31 | -1.13 | -0.95 | -0.55 | -0.51 | -0.6 | -0.58 | -0.38 | -0.3 | -0.52 | -0.77 | -0.71 | -0.57 | -0.6 | -0.71 | -0.79 | -0.63 | -0.6 | -0.63 | -0.74 | -0.64 | -0.3 | -0.01 | 0.02 | -0.06 | -0.05 | 0.11 | 0.03 | -0.22 | -0.13 | -0.03 | 0.2 | 0.01 | -0.34 | -0.58 | -0.72 | -0.73 | -1.1 | -1.39 | -1.06 | -1.05 | -1.33 | -1.53 | -1.42 | -1.34 | -1.49 | -1.47 | -1.37 | -1.36 | -1.33 | -1.4 | -1.6 | -1.54 | -1.34 | -1.31 | -1.72 | -1.61 | -1.54 | -1.52 | -1.75 | -1.85 | -1.66 | -1.56 | -1.59 | -1.56 | -1.49 | -1.18 | -1.1 | -1.1 | -1.13 | -1.11 | -0.91 | -0.88 | -0.99 | -1.05 | -0.95 | -0.94 | -1.25
383 | M | 100 | 230 | -2.47 | -2.61 | -2.53 | -2.6 | -2.67 | -2.81 | -2.78 | -3 | -2.96 | -2.4 | -2.01 | -2.04 | -1.95 | -1.6 | -1.23 | -1.4 | -1.39 | -1.54 | -1.44 | -1.27 | -1.19 | -0.89 | -0.64 | -0.19 | -0.02 | 0.13 | 0.48 | 0.53 | 0.42 | 0.37 | 0.49 | 0.51 | 0.3 | 0 | -0.01 | 0.07 | -0.01 | -0.1 | -0.18 | 0.01 | 0.05 | 0.04 | -0.07 | -0.02 | 0.24 | 0.45 | 0.43 | 0.32 | 0.35 | 0.53 | 0.39 | 0.13 | 0.16 | 0.23 | 0.45 | 0.26 | -0.05 | -0.25 | -0.33 | -0.3 | -0.63 | -0.88 | -0.56 | -0.46 | -0.64 | -0.82 | -0.69 | -0.55 | -0.63 | -0.56 | -0.5 | -0.46 | -0.43 | -0.5 | -0.68 | -0.69 | -0.5 | -0.43 | -0.8 | -0.68 | -0.66 | -0.68 | -0.92 | -1.15 | -1.1 | -1.12 | -1.22 | -1.22 | -1.18 | -0.95 | -0.93 | -0.97 | -1 | -0.95 | -0.8 | -0.82 | -0.85 | -0.88 | -0.8 | -0.81 | -1.06
382 | M | 100 | 240 | -2.14 | -2.22 | -2.11 | -2.19 | -2.26 | -2.35 | -2.27 | -2.42 | -2.38 | -1.84 | -1.45 | -1.4 | -1.33 | -1 | -0.65 | -0.76 | -0.74 | -0.89 | -0.8 | -0.67 | -0.65 | -0.36 | -0.15 | 0.26 | 0.39 | 0.52 | 0.87 | 0.9 | 0.77 | 0.72 | 0.81 | 0.81 | 0.52 | 0.19 | 0.19 | 0.29 | 0.27 | 0.18 | 0.09 | 0.24 | 0.28 | 0.25 | 0.11 | 0.13 | 0.4 | 0.62 | 0.56 | 0.4 | 0.39 | 0.55 | 0.41 | 0.15 | 0.17 | 0.26 | 0.54 | 0.41 | 0.12 | -0.03 | -0.09 | 0.02 | -0.28 | -0.52 | -0.13 | -0.01 | -0.16 | -0.29 | -0.11 | 0.04 | -0.05 | 0.02 | 0.13 | 0.17 | 0.23 | 0.21 | 0.05 | 0.08 | 0.27 | 0.32 | -0.06 | 0.03 | 0.1 | 0.14 | -0.13 | -0.32 | -0.19 | -0.16 | -0.31 | -0.4 | -0.37 | -0.14 | -0.09 | -0.14 | -0.19 | -0.17 | 0 | -0.01 | -0.1 | -0.18 | -0.06 | 0 | -0.21
381 | M | 100 | 250 | -2.35 | -2.41 | -2.28 | -2.35 | -2.41 | -2.5 | -2.4 | -2.57 | -2.51 | -1.95 | -1.58 | -1.58 | -1.55 | -1.25 | -0.91 | -1.06 | -1.12 | -1.3 | -1.27 | -1.21 | -1.26 | -1.03 | -0.84 | -0.39 | -0.23 | -0.1 | 0.27 | 0.35 | 0.28 | 0.27 | 0.4 | 0.44 | 0.22 | -0.04 | 0 | 0.15 | 0.16 | 0.11 | 0.03 | 0.16 | 0.19 | 0.15 | 0.03 | 0.09 | 0.41 | 0.66 | 0.63 | 0.49 | 0.46 | 0.55 | 0.37 | 0.04 | 0.06 | 0.12 | 0.37 | 0.21 | -0.09 | -0.22 | -0.27 | -0.21 | -0.56 | -0.81 | -0.41 | -0.31 | -0.48 | -0.62 | -0.44 | -0.29 | -0.39 | -0.38 | -0.3 | -0.3 | -0.25 | -0.24 | -0.36 | -0.3 | -0.07 | -0.01 | -0.41 | -0.31 | -0.2 | -0.09 | -0.29 | -0.44 | -0.24 | -0.18 | -0.25 | -0.29 | -0.29 | -0.04 | -0.02 | -0.04 | -0.09 | -0.05 | 0.08 | 0.07 | -0.03 | -0.1 | -0.01 | 0.02 | -0.22
380 | M | 100 | 260 | -2.75 | -2.84 | -2.73 | -2.81 | -2.89 | -3.01 | -2.96 | -3.13 | -3.09 | -2.51 | -2.14 | -2.2 | -2.19 | -1.9 | -1.58 | -1.78 | -1.83 | -1.99 | -1.9 | -1.77 | -1.78 | -1.5 | -1.22 | -0.77 | -0.6 | -0.41 | -0.02 | 0.08 | 0.02 | 0.02 | 0.21 | 0.34 | 0.19 | -0.04 | 0.02 | 0.15 | 0.14 | 0.06 | -0.02 | 0.13 | 0.15 | 0.06 | -0.12 | -0.11 | 0.13 | 0.34 | 0.31 | 0.17 | 0.17 | 0.27 | 0.08 | -0.27 | -0.29 | -0.23 | 0.02 | -0.13 | -0.38 | -0.51 | -0.53 | -0.44 | -0.75 | -1.06 | -0.7 | -0.59 | -0.78 | -0.96 | -0.81 | -0.67 | -0.78 | -0.78 | -0.73 | -0.72 | -0.72 | -0.78 | -0.98 | -0.96 | -0.76 | -0.65 | -0.98 | -0.84 | -0.77 | -0.71 | -0.88 | -1.03 | -0.84 | -0.75 | -0.72 | -0.69 | -0.6 | -0.32 | -0.27 | -0.29 | -0.3 | -0.24 | -0.09 | -0.08 | -0.19 | -0.23 | -0.13 | -0.16 | -0.41
379 | M | 100 | 270 | -3.21 | -3.33 | -3.25 | -3.34 | -3.44 | -3.59 | -3.55 | -3.74 | -3.67 | -3.08 | -2.71 | -2.72 | -2.66 | -2.32 | -1.95 | -2.1 | -2.06 | -2.14 | -2 | -1.8 | -1.72 | -1.38 | -1.07 | -0.53 | -0.3 | -0.07 | 0.36 | 0.44 | 0.38 | 0.38 | 0.57 | 0.68 | 0.51 | 0.27 | 0.23 | 0.28 | 0.18 | 0.04 | -0.08 | 0.02 | -0.01 | -0.17 | -0.45 | -0.54 | -0.39 | -0.24 | -0.29 | -0.41 | -0.4 | -0.24 | -0.38 | -0.65 | -0.6 | -0.44 | -0.16 | -0.26 | -0.51 | -0.62 | -0.61 | -0.48 | -0.76 | -1.02 | -0.67 | -0.53 | -0.69 | -0.87 | -0.77 | -0.62 | -0.7 | -0.64 | -0.56 | -0.53 | -0.49 | -0.54 | -0.77 | -0.81 | -0.7 | -0.62 | -0.97 | -0.88 | -0.83 | -0.8 | -1.02 | -1.24 | -1.14 | -1.09 | -1.14 | -1.14 | -1.03 | -0.75 | -0.68 | -0.69 | -0.7 | -0.64 | -0.51 | -0.51 | -0.57 | -0.56 | -0.42 | -0.4 | -0.64
378 | M | 100 | 280 | -2.99 | -3.12 | -3.04 | -3.1 | -3.21 | -3.33 | -3.28 | -3.45 | -3.41 | -2.82 | -2.41 | -2.43 | -2.32 | -1.97 | -1.59 | -1.72 | -1.71 | -1.86 | -1.75 | -1.63 | -1.63 | -1.37 | -1.1 | -0.59 | -0.39 | -0.15 | 0.3 | 0.4 | 0.31 | 0.26 | 0.38 | 0.47 | 0.32 | 0.08 | 0.09 | 0.2 | 0.15 | 0.04 | -0.07 | 0.07 | 0.1 | 0.02 | -0.21 | -0.27 | -0.08 | 0.08 | 0.02 | -0.09 | -0.11 | -0.02 | -0.21 | -0.51 | -0.47 | -0.33 | -0.04 | -0.17 | -0.42 | -0.53 | -0.52 | -0.38 | -0.66 | -0.9 | -0.52 | -0.41 | -0.57 | -0.7 | -0.49 | -0.34 | -0.47 | -0.48 | -0.43 | -0.42 | -0.36 | -0.35 | -0.51 | -0.46 | -0.29 | -0.25 | -0.62 | -0.5 | -0.44 | -0.39 | -0.58 | -0.74 | -0.63 | -0.63 | -0.75 | -0.83 | -0.81 | -0.56 | -0.52 | -0.55 | -0.55 | -0.53 | -0.46 | -0.54 | -0.64 | -0.66 | -0.54 | -0.56 | -0.78
377 | M | 100 | 290 | -2.5 | -2.59 | -2.49 | -2.54 | -2.63 | -2.75 | -2.71 | -2.88 | -2.84 | -2.31 | -1.94 | -1.94 | -1.89 | -1.6 | -1.26 | -1.42 | -1.45 | -1.65 | -1.58 | -1.48 | -1.51 | -1.33 | -1.18 | -0.76 | -0.61 | -0.43 | 0 | 0.12 | 0.06 | 0.04 | 0.2 | 0.24 | 0.03 | -0.21 | -0.18 | -0.03 | -0.01 | -0.03 | -0.07 | 0.08 | 0.15 | 0.12 | -0.03 | 0 | 0.24 | 0.46 | 0.46 | 0.33 | 0.33 | 0.46 | 0.3 | -0.02 | 0 | 0.09 | 0.38 | 0.26 | 0.05 | -0.06 | -0.05 | 0.04 | -0.27 | -0.58 | -0.25 | -0.15 | -0.29 | -0.4 | -0.19 | -0.05 | -0.16 | -0.15 | -0.09 | -0.1 | -0.05 | -0.07 | -0.23 | -0.14 | 0.1 | 0.2 | -0.21 | -0.1 | 0 | 0.07 | -0.19 | -0.37 | -0.19 | -0.15 | -0.26 | -0.37 | -0.37 | -0.17 | -0.15 | -0.21 | -0.31 | -0.34 | -0.24 | -0.28 | -0.38 | -0.45 | -0.34 | -0.29 | -0.52
376 | M | 100 | 300 | -2.3 | -2.46 | -2.39 | -2.5 | -2.61 | -2.75 | -2.76 | -2.97 | -2.94 | -2.41 | -2.1 | -2.13 | -2.08 | -1.78 | -1.47 | -1.63 | -1.7 | -1.89 | -1.8 | -1.7 | -1.72 | -1.53 | -1.38 | -0.98 | -0.87 | -0.67 | -0.21 | -0.03 | -0.04 | 0.04 | 0.23 | 0.28 | 0.05 | -0.24 | -0.22 | -0.13 | -0.14 | -0.18 | -0.19 | -0.02 | 0.05 | -0.02 | -0.25 | -0.29 | -0.04 | 0.18 | 0.14 | 0.03 | 0.07 | 0.3 | 0.17 | -0.14 | -0.12 | -0.01 | 0.26 | 0.17 | -0.02 | -0.13 | -0.12 | 0 | -0.27 | -0.53 | -0.17 | -0.06 | -0.19 | -0.3 | -0.14 | 0.01 | -0.05 | 0.02 | 0.09 | 0.13 | 0.15 | 0.11 | -0.08 | -0.03 | 0.16 | 0.26 | -0.06 | 0.07 | 0.1 | 0.12 | -0.15 | -0.4 | -0.29 | -0.26 | -0.36 | -0.48 | -0.49 | -0.29 | -0.31 | -0.41 | -0.53 | -0.58 | -0.47 | -0.5 | -0.61 | -0.69 | -0.57 | -0.54 | -0.76
375 | M | 100 | 310 | -2.81 | -3.01 | -3.01 | -3.14 | -3.25 | -3.41 | -3.45 | -3.67 | -3.64 | -3.08 | -2.78 | -2.83 | -2.7 | -2.35 | -2.01 | -2.18 | -2.21 | -2.34 | -2.22 | -2.1 | -2.08 | -1.82 | -1.57 | -1.09 | -0.94 | -0.75 | -0.31 | -0.12 | -0.09 | -0.02 | 0.16 | 0.25 | 0.04 | -0.29 | -0.34 | -0.26 | -0.3 | -0.36 | -0.39 | -0.24 | -0.24 | -0.32 | -0.54 | -0.61 | -0.41 | -0.27 | -0.28 | -0.4 | -0.41 | -0.26 | -0.39 | -0.68 | -0.7 | -0.66 | -0.4 | -0.53 | -0.74 | -0.82 | -0.8 | -0.69 | -0.98 | -1.21 | -0.88 | -0.78 | -0.95 | -1.09 | -0.95 | -0.88 | -0.96 | -0.92 | -0.87 | -0.85 | -0.83 | -0.88 | -1.11 | -1.06 | -0.85 | -0.75 | -1.08 | -0.91 | -0.84 | -0.79 | -1 | -1.18 | -1.05 | -1.05 | -1.15 | -1.16 | -1.09 | -0.83 | -0.78 | -0.81 | -0.84 | -0.85 | -0.74 | -0.76 | -0.82 | -0.82 | -0.67 | -0.67 | -0.9
374 | M | 100 | 320 | -3.56 | -3.64 | -3.55 | -3.59 | -3.66 | -3.79 | -3.74 | -3.86 | -3.77 | -3.21 | -2.8 | -2.75 | -2.6 | -2.27 | -1.89 | -1.96 | -1.93 | -2.05 | -1.91 | -1.75 | -1.68 | -1.35 | -1.03 | -0.53 | -0.37 | -0.2 | 0.21 | 0.3 | 0.22 | 0.3 | 0.48 | 0.55 | 0.29 | -0.02 | -0.04 | 0.02 | -0.06 | -0.14 | -0.21 | -0.05 | -0.03 | -0.13 | -0.4 | -0.49 | -0.29 | -0.09 | -0.15 | -0.31 | -0.31 | -0.19 | -0.39 | -0.71 | -0.71 | -0.67 | -0.45 | -0.55 | -0.79 | -0.98 | -1.02 | -0.94 | -1.27 | -1.58 | -1.29 | -1.25 | -1.44 | -1.59 | -1.45 | -1.37 | -1.49 | -1.43 | -1.35 | -1.29 | -1.21 | -1.16 | -1.28 | -1.19 | -0.96 | -0.87 | -1.19 | -1.02 | -0.92 | -0.83 | -0.99 | -1.11 | -0.98 | -0.95 | -1.04 | -1.03 | -0.94 | -0.64 | -0.61 | -0.66 | -0.73 | -0.73 | -0.63 | -0.68 | -0.76 | -0.78 | -0.63 | -0.6 | -0.79
373 | I372i374 | 100 | 330 | -3.27 | -3.33 | -3.23 | -3.27 | -3.33 | -3.46 | -3.44 | -3.61 | -3.56 | -3 | -2.65 | -2.67 | -2.57 | -2.26 | -1.92 | -2.06 | -2.08 | -2.24 | -2.13 | -2.01 | -2.02 | -1.77 | -1.53 | -1.05 | -0.89 | -0.73 | -0.34 | -0.26 | -0.33 | -0.29 | -0.11 | -0.02 | -0.22 | -0.48 | -0.45 | -0.31 | -0.33 | -0.36 | -0.4 | -0.21 | -0.16 | -0.22 | -0.42 | -0.47 | -0.25 | -0.03 | -0.07 | -0.22 | -0.21 | -0.05 | -0.22 | -0.53 | -0.53 | -0.47 | -0.23 | -0.36 | -0.6 | -0.76 | -0.81 | -0.74 | -1.06 | -1.36 | -1.05 | -1 | -1.18 | -1.34 | -1.19 | -1.11 | -1.23 | -1.17 | -1.1 | -1.05 | -0.99 | -0.96 | -1.11 | -1.06 | -0.83 | -0.75 | -1.07 | -0.91 | -0.81 | -0.71 | -0.89 | -1.03 | -0.88 | -0.84 | -0.9 | -0.9 | -0.81 | -0.51 | -0.46 | -0.5 | -0.56 | -0.53 | -0.4 | -0.42 | -0.5 | -0.52 | -0.36 | -0.32 | -0.51
372 | M | 100 | 340 | -2.98 | -3.02 | -2.92 | -2.94 | -3 | -3.14 | -3.15 | -3.37 | -3.34 | -2.8 | -2.51 | -2.58 | -2.54 | -2.25 | -1.95 | -2.15 | -2.23 | -2.42 | -2.36 | -2.28 | -2.36 | -2.18 | -2.03 | -1.58 | -1.41 | -1.27 | -0.89 | -0.81 | -0.88 | -0.88 | -0.7 | -0.58 | -0.73 | -0.95 | -0.86 | -0.65 | -0.59 | -0.57 | -0.58 | -0.37 | -0.29 | -0.32 | -0.44 | -0.45 | -0.2 | 0.02 | 0 | -0.12 | -0.1 | 0.09 | -0.05 | -0.36 | -0.35 | -0.27 | -0.01 | -0.17 | -0.41 | -0.53 | -0.59 | -0.54 | -0.85 | -1.13 | -0.82 | -0.76 | -0.91 | -1.09 | -0.94 | -0.85 | -0.96 | -0.9 | -0.85 | -0.82 | -0.77 | -0.77 | -0.95 | -0.92 | -0.7 | -0.63 | -0.95 | -0.8 | -0.69 | -0.59 | -0.78 | -0.94 | -0.79 | -0.72 | -0.76 | -0.78 | -0.68 | -0.39 | -0.32 | -0.33 | -0.38 | -0.33 | -0.17 | -0.16 | -0.23 | -0.25 | -0.1 | -0.04 | -0.22
371 | M | 100 | 350 | -3.34 | -3.33 | -3.2 | -3.23 | -3.33 | -3.4 | -3.35 | -3.47 | -3.35 | -2.78 | -2.39 | -2.33 | -2.2 | -1.84 | -1.44 | -1.49 | -1.45 | -1.56 | -1.39 | -1.24 | -1.18 | -0.91 | -0.69 | -0.22 | -0.02 | 0.17 | 0.55 | 0.58 | 0.48 | 0.47 | 0.62 | 0.67 | 0.45 | 0.15 | 0.14 | 0.2 | 0.11 | 0 | -0.08 | 0.09 | 0.1 | 0.03 | -0.22 | -0.32 | -0.14 | 0.05 | 0.03 | -0.11 | -0.09 | 0.07 | -0.12 | -0.52 | -0.6 | -0.57 | -0.35 | -0.49 | -0.77 | -0.91 | -0.97 | -0.89 | -1.21 | -1.45 | -1.09 | -0.93 | -1.03 | -1.15 | -0.99 | -0.84 | -0.93 | -0.88 | -0.82 | -0.84 | -0.81 | -0.86 | -1.04 | -1.03 | -0.84 | -0.77 | -1.08 | -0.96 | -0.87 | -0.79 | -0.96 | -1.12 | -0.97 | -0.94 | -1.02 | -1.05 | -0.96 | -0.69 | -0.65 | -0.69 | -0.69 | -0.66 | -0.53 | -0.56 | -0.66 | -0.71 | -0.58 | -0.53 | -0.7
370 | D406 | 100 | 360 | -3.45 | -3.55 | -3.42 | -3.47 | -3.51 | -3.59 | -3.54 | -3.66 | -3.56 | -2.91 | -2.49 | -2.47 | -2.33 | -1.97 | -1.55 | -1.65 | -1.62 | -1.72 | -1.6 | -1.49 | -1.48 | -1.26 | -1.07 | -0.64 | -0.5 | -0.38 | -0.04 | -0.01 | -0.1 | -0.11 | 0.04 | 0.17 | 0.03 | -0.22 | -0.2 | -0.07 | -0.07 | -0.09 | -0.12 | 0.07 | 0.13 | 0.08 | -0.14 | -0.21 | -0.01 | 0.18 | 0.18 | 0.08 | 0.07 | 0.21 | 0.06 | -0.21 | -0.2 | -0.09 | 0.18 | 0.06 | -0.18 | -0.31 | -0.34 | -0.25 | -0.56 | -0.8 | -0.44 | -0.3 | -0.47 | -0.61 | -0.45 | -0.31 | -0.45 | -0.47 | -0.48 | -0.49 | -0.48 | -0.55 | -0.8 | -0.82 | -0.69 | -0.62 | -1.02 | -0.89 | -0.77 | -0.67 | -0.9 | -1.09 | -0.92 | -0.82 | -0.89 | -0.96 | -0.89 | -0.59 | -0.51 | -0.51 | -0.55 | -0.55 | -0.4 | -0.38 | -0.43 | -0.46 | -0.26 | -0.13 | -0.34
407 | M | 110 | 0 | -3.48 | -3.65 | -3.65 | -3.71 | -3.76 | -3.86 | -3.86 | -4.03 | -3.93 | -3.39 | -3.14 | -3.28 | -3.31 | -3.05 | -2.75 | -2.98 | -3.11 | -3.35 | -3.33 | -3.22 | -3.29 | -3.26 | -3.29 | -3.03 | -3.06 | -3.12 | -2.84 | -2.79 | -2.83 | -2.72 | -2.43 | -2.18 | -2.13 | -2.13 | -1.9 | -1.67 | -1.57 | -1.45 | -1.32 | -0.98 | -0.86 | -0.88 | -1.03 | -1.06 | -0.92 | -0.75 | -0.71 | -0.76 | -0.69 | -0.47 | -0.57 | -0.97 | -1.1 | -1.06 | -0.77 | -0.84 | -0.97 | -1.01 | -1.03 | -0.95 | -1.23 | -1.51 | -1.15 | -1 | -1.16 | -1.34 | -1.23 | -1.13 | -1.23 | -1.22 | -1.23 | -1.29 | -1.35 | -1.48 | -1.75 | -1.77 | -1.62 | -1.55 | -1.91 | -1.8 | -1.7 | -1.56 | -1.68 | -1.77 | -1.51 | -1.43 | -1.59 | -1.64 | -1.51 | -1.13 | -1.04 | -1.02 | -1.04 | -1.02 | -0.92 | -0.97 | -1.14 | -1.15 | -0.91 | -0.74 | -0.87
408 | M | 110 | 10 | -2.24 | -2.43 | -2.42 | -2.47 | -2.47 | -2.54 | -2.51 | -2.68 | -2.58 | -1.99 | -1.68 | -1.82 | -1.84 | -1.56 | -1.25 | -1.46 | -1.53 | -1.74 | -1.7 | -1.59 | -1.63 | -1.59 | -1.72 | -1.59 | -1.71 | -1.83 | -1.7 | -1.77 | -1.91 | -1.97 | -1.85 | -1.8 | -1.85 | -1.93 | -1.81 | -1.6 | -1.5 | -1.34 | -1.19 | -0.93 | -0.86 | -0.86 | -0.95 | -0.92 | -0.72 | -0.55 | -0.5 | -0.5 | -0.42 | -0.21 | -0.34 | -0.72 | -0.88 | -0.9 | -0.69 | -0.78 | -0.9 | -0.94 | -0.96 | -0.91 | -1.23 | -1.49 | -1.14 | -1.02 | -1.15 | -1.28 | -1.14 | -1.04 | -1.17 | -1.18 | -1.22 | -1.3 | -1.36 | -1.57 | -1.88 | -1.94 | -1.74 | -1.68 | -2.1 | -2.04 | -1.93 | -1.86 | -2.11 | -2.24 | -2.03 | -2.04 | -2.28 | -2.44 | -2.38 | -2.09 | -2.03 | -2.04 | -2.09 | -2.15 | -2.07 | -2.16 | -2.34 | -2.41 | -2.21 | -2.09 | -2.28
409 | M | 110 | 20 | -4.08 | -4.29 | -4.31 | -4.36 | -4.35 | -4.39 | -4.36 | -4.51 | -4.41 | -3.78 | -3.5 | -3.63 | -3.6 | -3.28 | -2.9 | -3.06 | -3.08 | -3.21 | -3.08 | -2.91 | -2.96 | -2.87 | -2.93 | -2.7 | -2.7 | -2.67 | -2.36 | -2.37 | -2.5 | -2.51 | -2.38 | -2.26 | -2.31 | -2.36 | -2.17 | -1.91 | -1.76 | -1.57 | -1.38 | -1.08 | -0.99 | -0.97 | -1.01 | -0.87 | -0.57 | -0.33 | -0.24 | -0.22 | -0.1 | 0.13 | -0.01 | -0.36 | -0.42 | -0.43 | -0.23 | -0.33 | -0.46 | -0.49 | -0.52 | -0.49 | -0.86 | -1.16 | -0.78 | -0.58 | -0.73 | -0.86 | -0.68 | -0.57 | -0.73 | -0.75 | -0.73 | -0.79 | -0.83 | -0.95 | -1.19 | -1.18 | -0.95 | -0.83 | -1.19 | -1.09 | -0.91 | -0.69 | -0.84 | -0.96 | -0.72 | -0.59 | -0.78 | -0.91 | -0.81 | -0.5 | -0.42 | -0.45 | -0.5 | -0.51 | -0.47 | -0.57 | -0.8 | -0.96 | -0.84 | -0.78 | -0.99
410 | M | 110 | 30 | -3.99 | -4.18 | -4.16 | -4.2 | -4.17 | -4.23 | -4.22 | -4.37 | -4.3 | -3.73 | -3.48 | -3.61 | -3.53 | -3.19 | -2.78 | -2.94 | -2.97 | -3.12 | -3.04 | -2.9 | -2.92 | -2.76 | -2.75 | -2.48 | -2.54 | -2.57 | -2.4 | -2.45 | -2.65 | -2.74 | -2.6 | -2.5 | -2.56 | -2.63 | -2.42 | -2.13 | -1.97 | -1.82 | -1.66 | -1.34 | -1.25 | -1.21 | -1.26 | -1.16 | -0.88 | -0.61 | -0.54 | -0.56 | -0.5 | -0.31 | -0.44 | -0.82 | -0.89 | -0.86 | -0.66 | -0.75 | -0.93 | -1 | -1.04 | -1.05 | -1.45 | -1.8 | -1.48 | -1.37 | -1.55 | -1.73 | -1.62 | -1.53 | -1.7 | -1.77 | -1.76 | -1.83 | -1.88 | -2.01 | -2.26 | -2.23 | -1.99 | -1.88 | -2.28 | -2.15 | -1.94 | -1.75 | -1.89 | -2 | -1.76 | -1.72 | -1.91 | -2.05 | -1.96 | -1.62 | -1.53 | -1.5 | -1.55 | -1.57 | -1.5 | -1.58 | -1.78 | -1.9 | -1.74 | -1.64 | -1.84
411 | M | 110 | 40 | -2.36 | -2.54 | -2.53 | -2.58 | -2.56 | -2.62 | -2.62 | -2.82 | -2.72 | -2.13 | -1.89 | -2.04 | -2.05 | -1.73 | -1.4 | -1.57 | -1.63 | -1.83 | -1.77 | -1.62 | -1.61 | -1.45 | -1.42 | -1.18 | -1.24 | -1.37 | -1.27 | -1.43 | -1.69 | -1.75 | -1.58 | -1.49 | -1.6 | -1.63 | -1.43 | -1.21 | -1.11 | -0.97 | -0.77 | -0.42 | -0.32 | -0.32 | -0.41 | -0.35 | -0.12 | 0.02 | -0.03 | -0.1 | -0.03 | 0.14 | 0.03 | -0.34 | -0.37 | -0.3 | -0.06 | -0.17 | -0.34 | -0.39 | -0.39 | -0.33 | -0.66 | -0.94 | -0.6 | -0.51 | -0.72 | -0.94 | -0.82 | -0.72 | -0.86 | -0.9 | -0.89 | -0.95 | -0.99 | -1.14 | -1.42 | -1.41 | -1.13 | -0.97 | -1.34 | -1.19 | -1.02 | -0.84 | -1.07 | -1.22 | -0.96 | -0.88 | -1.07 | -1.2 | -1.12 | -0.8 | -0.73 | -0.77 | -0.86 | -0.89 | -0.79 | -0.92 | -1.16 | -1.28 | -1.14 | -1.07 | -1.37
412 | M | 110 | 50 | -2.71 | -2.95 | -2.97 | -3.05 | -3.1 | -3.18 | -3.13 | -3.29 | -3.2 | -2.63 | -2.36 | -2.5 | -2.5 | -2.21 | -1.88 | -2 | -1.99 | -2.14 | -2.02 | -1.85 | -1.81 | -1.66 | -1.64 | -1.34 | -1.37 | -1.42 | -1.23 | -1.3 | -1.46 | -1.42 | -1.21 | -1.01 | -1.03 | -1.05 | -0.79 | -0.53 | -0.39 | -0.21 | -0.02 | 0.28 | 0.32 | 0.29 | 0.19 | 0.21 | 0.4 | 0.51 | 0.44 | 0.36 | 0.37 | 0.53 | 0.34 | -0.02 | -0.05 | 0.01 | 0.25 | 0.13 | -0.03 | -0.12 | -0.14 | -0.09 | -0.42 | -0.68 | -0.27 | -0.12 | -0.33 | -0.49 | -0.32 | -0.16 | -0.26 | -0.24 | -0.18 | -0.18 | -0.2 | -0.28 | -0.48 | -0.41 | -0.11 | 0.09 | -0.24 | -0.11 | 0.09 | 0.29 | 0.12 | 0 | 0.24 | 0.29 | 0.1 | -0.02 | 0.06 | 0.36 | 0.41 | 0.4 | 0.33 | 0.29 | 0.34 | 0.22 | 0.05 | -0.05 | 0.11 | 0.18 | -0.04
413 | M | 110 | 60 | -4.06 | -4.34 | -4.34 | -4.41 | -4.42 | -4.52 | -4.49 | -4.65 | -4.55 | -3.94 | -3.63 | -3.72 | -3.68 | -3.35 | -2.94 | -3.07 | -3.04 | -3.18 | -3.07 | -2.9 | -2.88 | -2.71 | -2.62 | -2.25 | -2.18 | -2.16 | -1.92 | -1.86 | -1.88 | -1.75 | -1.47 | -1.27 | -1.19 | -1.13 | -0.85 | -0.57 | -0.5 | -0.42 | -0.37 | -0.18 | -0.2 | -0.27 | -0.42 | -0.39 | -0.19 | -0.03 | -0.1 | -0.23 | -0.28 | -0.2 | -0.47 | -0.89 | -0.94 | -0.88 | -0.63 | -0.76 | -0.96 | -1.03 | -1.09 | -0.99 | -1.26 | -1.46 | -0.98 | -0.78 | -0.89 | -1.01 | -0.84 | -0.68 | -0.77 | -0.74 | -0.68 | -0.68 | -0.59 | -0.64 | -0.85 | -0.79 | -0.54 | -0.42 | -0.74 | -0.6 | -0.41 | -0.24 | -0.39 | -0.53 | -0.32 | -0.32 | -0.52 | -0.63 | -0.57 | -0.29 | -0.23 | -0.24 | -0.31 | -0.38 | -0.34 | -0.42 | -0.6 | -0.65 | -0.42 | -0.3 | -0.47
414 | M | 110 | 70 | -4.66 | -4.88 | -4.88 | -4.92 | -4.92 | -5.01 | -4.97 | -5.12 | -5.02 | -4.44 | -4.12 | -4.19 | -4.15 | -3.84 | -3.48 | -3.66 | -3.71 | -3.87 | -3.78 | -3.63 | -3.63 | -3.5 | -3.45 | -3.15 | -3.14 | -3.13 | -2.81 | -2.7 | -2.63 | -2.47 | -2.17 | -1.93 | -1.9 | -1.88 | -1.62 | -1.35 | -1.26 | -1.2 | -1.16 | -0.97 | -0.98 | -1.03 | -1.12 | -1.09 | -0.9 | -0.75 | -0.78 | -0.91 | -0.98 | -0.9 | -1.1 | -1.47 | -1.55 | -1.49 | -1.26 | -1.37 | -1.57 | -1.67 | -1.75 | -1.68 | -1.92 | -2.08 | -1.66 | -1.49 | -1.61 | -1.71 | -1.53 | -1.4 | -1.53 | -1.52 | -1.5 | -1.54 | -1.57 | -1.66 | -1.94 | -1.93 | -1.69 | -1.59 | -1.98 | -1.85 | -1.7 | -1.58 | -1.81 | -1.94 | -1.75 | -1.71 | -1.9 | -1.97 | -1.89 | -1.59 | -1.46 | -1.43 | -1.48 | -1.49 | -1.37 | -1.4 | -1.5 | -1.52 | -1.26 | -1.09 | -1.21
415 | I414i416 | 110 | 80 | -4.44 | -4.65 | -4.66 | -4.72 | -4.74 | -4.85 | -4.81 | -4.98 | -4.9 | -4.33 | -4.06 | -4.19 | -4.18 | -3.86 | -3.52 | -3.71 | -3.75 | -3.92 | -3.88 | -3.74 | -3.74 | -3.59 | -3.53 | -3.2 | -3.17 | -3.19 | -2.9 | -2.85 | -2.84 | -2.72 | -2.42 | -2.17 | -2.14 | -2.13 | -1.89 | -1.61 | -1.51 | -1.45 | -1.39 | -1.19 | -1.16 | -1.18 | -1.25 | -1.23 | -1.04 | -0.86 | -0.88 | -1.01 | -1.08 | -1 | -1.19 | -1.58 | -1.62 | -1.56 | -1.29 | -1.38 | -1.57 | -1.7 | -1.8 | -1.76 | -2.03 | -2.19 | -1.75 | -1.58 | -1.71 | -1.83 | -1.68 | -1.56 | -1.67 | -1.65 | -1.61 | -1.62 | -1.63 | -1.71 | -1.93 | -1.87 | -1.62 | -1.51 | -1.9 | -1.78 | -1.63 | -1.48 | -1.68 | -1.83 | -1.65 | -1.63 | -1.86 | -1.98 | -1.89 | -1.6 | -1.49 | -1.47 | -1.53 | -1.57 | -1.5 | -1.54 | -1.67 | -1.7 | -1.45 | -1.28 | -1.4
416 | M | 110 | 90 | -4.22 | -4.42 | -4.44 | -4.51 | -4.55 | -4.69 | -4.64 | -4.84 | -4.79 | -4.22 | -4 | -4.19 | -4.2 | -3.88 | -3.56 | -3.77 | -3.79 | -3.98 | -3.97 | -3.85 | -3.85 | -3.68 | -3.61 | -3.25 | -3.2 | -3.24 | -2.99 | -3 | -3.05 | -2.97 | -2.67 | -2.42 | -2.38 | -2.38 | -2.15 | -1.88 | -1.76 | -1.7 | -1.62 | -1.41 | -1.34 | -1.32 | -1.37 | -1.36 | -1.17 | -0.98 | -0.97 | -1.11 | -1.18 | -1.1 | -1.29 | -1.69 | -1.69 | -1.62 | -1.31 | -1.39 | -1.58 | -1.72 | -1.85 | -1.84 | -2.14 | -2.3 | -1.84 | -1.66 | -1.82 | -1.96 | -1.83 | -1.72 | -1.81 | -1.77 | -1.71 | -1.71 | -1.7 | -1.76 | -1.92 | -1.82 | -1.55 | -1.42 | -1.81 | -1.71 | -1.56 | -1.38 | -1.56 | -1.71 | -1.55 | -1.55 | -1.83 | -1.98 | -1.9 | -1.62 | -1.52 | -1.52 | -1.59 | -1.65 | -1.63 | -1.69 | -1.84 | -1.88 | -1.64 | -1.46 | -1.59
417 | M | 110 | 100 | -3.9 | -4.15 | -4.18 | -4.22 | -4.26 | -4.38 | -4.39 | -4.61 | -4.56 | -4.01 | -3.74 | -3.89 | -3.86 | -3.56 | -3.28 | -3.47 | -3.53 | -3.71 | -3.67 | -3.56 | -3.59 | -3.45 | -3.39 | -3.04 | -3.01 | -3 | -2.75 | -2.68 | -2.72 | -2.66 | -2.45 | -2.29 | -2.3 | -2.35 | -2.06 | -1.72 | -1.59 | -1.5 | -1.42 | -1.21 | -1.13 | -1.09 | -1.08 | -0.96 | -0.71 | -0.5 | -0.52 | -0.71 | -0.79 | -0.74 | -0.98 | -1.36 | -1.39 | -1.34 | -1.11 | -1.25 | -1.48 | -1.61 | -1.7 | -1.64 | -1.91 | -2.09 | -1.67 | -1.52 | -1.66 | -1.79 | -1.64 | -1.55 | -1.72 | -1.72 | -1.69 | -1.65 | -1.6 | -1.61 | -1.79 | -1.65 | -1.35 | -1.18 | -1.51 | -1.33 | -1.11 | -0.93 | -1.08 | -1.19 | -0.98 | -0.95 | -1.15 | -1.28 | -1.22 | -0.92 | -0.88 | -0.91 | -1.04 | -1.16 | -1.09 | -1.19 | -1.37 | -1.45 | -1.25 | -1.12 | -1.27
418 | M | 110 | 110 | -3.48 | -3.68 | -3.69 | -3.67 | -3.63 | -3.7 | -3.64 | -3.83 | -3.76 | -3.21 | -2.9 | -3.01 | -2.98 | -2.71 | -2.36 | -2.56 | -2.63 | -2.87 | -2.76 | -2.58 | -2.57 | -2.4 | -2.35 | -2.1 | -2.15 | -2.17 | -1.93 | -1.86 | -1.9 | -1.83 | -1.69 | -1.58 | -1.69 | -1.75 | -1.54 | -1.29 | -1.2 | -1.12 | -1.1 | -0.91 | -0.87 | -0.84 | -0.85 | -0.76 | -0.51 | -0.26 | -0.25 | -0.36 | -0.38 | -0.25 | -0.41 | -0.72 | -0.69 | -0.58 | -0.33 | -0.47 | -0.66 | -0.77 | -0.84 | -0.74 | -0.94 | -1.12 | -0.73 | -0.62 | -0.8 | -0.93 | -0.81 | -0.71 | -0.83 | -0.87 | -0.88 | -0.93 | -0.95 | -1.07 | -1.36 | -1.31 | -1.07 | -0.95 | -1.3 | -1.13 | -0.99 | -0.82 | -0.98 | -1.06 | -0.83 | -0.75 | -0.91 | -0.94 | -0.79 | -0.46 | -0.34 | -0.38 | -0.44 | -0.49 | -0.38 | -0.4 | -0.53 | -0.56 | -0.35 | -0.22 | -0.38
419 | M | 110 | 120 | -2.63 | -2.8 | -2.76 | -2.75 | -2.72 | -2.77 | -2.71 | -2.9 | -2.82 | -2.22 | -1.93 | -2.03 | -1.98 | -1.62 | -1.28 | -1.44 | -1.49 | -1.68 | -1.61 | -1.42 | -1.35 | -1.13 | -1.05 | -0.81 | -0.87 | -0.98 | -0.79 | -0.78 | -0.82 | -0.74 | -0.58 | -0.57 | -0.7 | -0.85 | -0.75 | -0.57 | -0.58 | -0.59 | -0.58 | -0.4 | -0.36 | -0.36 | -0.41 | -0.3 | -0.03 | 0.18 | 0.19 | 0.11 | 0.15 | 0.32 | 0.18 | -0.11 | -0.03 | 0.15 | 0.45 | 0.36 | 0.15 | 0.05 | 0.07 | 0.24 | 0.05 | -0.11 | 0.3 | 0.44 | 0.24 | 0.02 | 0.17 | 0.26 | 0.14 | 0.13 | 0.12 | 0.06 | 0.04 | -0.09 | -0.36 | -0.34 | -0.13 | -0.05 | -0.48 | -0.43 | -0.35 | -0.24 | -0.44 | -0.63 | -0.47 | -0.47 | -0.67 | -0.78 | -0.66 | -0.33 | -0.23 | -0.25 | -0.31 | -0.36 | -0.29 | -0.35 | -0.46 | -0.48 | -0.22 | -0.09 | -0.25
420 | M | 110 | 130 | -2.59 | -2.79 | -2.78 | -2.84 | -2.83 | -2.92 | -2.9 | -3.1 | -3.03 | -2.49 | -2.22 | -2.32 | -2.26 | -1.93 | -1.57 | -1.74 | -1.78 | -2 | -1.96 | -1.76 | -1.7 | -1.43 | -1.32 | -1.04 | -1.11 | -1.23 | -1.06 | -1.1 | -1.12 | -1.01 | -0.74 | -0.63 | -0.71 | -0.77 | -0.53 | -0.29 | -0.24 | -0.19 | -0.15 | 0.07 | 0.13 | 0.13 | 0.08 | 0.17 | 0.43 | 0.62 | 0.6 | 0.5 | 0.5 | 0.62 | 0.44 | 0.12 | 0.17 | 0.33 | 0.57 | 0.43 | 0.17 | 0.09 | 0.08 | 0.22 | 0 | -0.16 | 0.24 | 0.36 | 0.12 | -0.05 | 0.06 | 0.17 | 0.04 | -0.01 | 0.02 | 0 | 0 | -0.1 | -0.33 | -0.29 | -0.01 | 0.1 | -0.3 | -0.23 | -0.13 | 0.02 | -0.23 | -0.48 | -0.35 | -0.45 | -0.74 | -0.98 | -0.98 | -0.73 | -0.73 | -0.8 | -0.95 | -1.08 | -1.07 | -1.2 | -1.35 | -1.39 | -1.18 | -1.06 | -1.28
421 | M | 110 | 140 | -3.75 | -4.02 | -4.05 | -4.12 | -4.13 | -4.27 | -4.31 | -4.59 | -4.56 | -4.04 | -3.84 | -3.99 | -3.97 | -3.68 | -3.39 | -3.62 | -3.7 | -3.91 | -3.86 | -3.71 | -3.67 | -3.43 | -3.29 | -2.94 | -2.95 | -3.03 | -2.8 | -2.81 | -2.78 | -2.58 | -2.21 | -1.93 | -1.84 | -1.72 | -1.32 | -1 | -0.93 | -0.88 | -0.76 | -0.52 | -0.43 | -0.41 | -0.48 | -0.34 | -0.07 | 0.13 | 0.09 | -0.02 | -0.02 | 0.09 | -0.13 | -0.52 | -0.48 | -0.37 | -0.13 | -0.33 | -0.59 | -0.74 | -0.81 | -0.7 | -0.95 | -1.14 | -0.75 | -0.64 | -0.9 | -1.12 | -0.97 | -0.85 | -0.99 | -1 | -0.95 | -0.96 | -0.97 | -1.04 | -1.26 | -1.21 | -0.94 | -0.8 | -1.19 | -1.07 | -0.9 | -0.76 | -0.97 | -1.16 | -0.96 | -0.95 | -1.15 | -1.24 | -1.14 | -0.86 | -0.83 | -0.89 | -1.03 | -1.11 | -1.06 | -1.17 | -1.33 | -1.39 | -1.19 | -1.07 | -1.3
422 | M | 110 | 150 | -3.65 | -3.89 | -3.84 | -3.84 | -3.79 | -3.87 | -3.87 | -4.12 | -4.09 | -3.55 | -3.31 | -3.46 | -3.45 | -3.19 | -2.93 | -3.22 | -3.38 | -3.64 | -3.6 | -3.52 | -3.55 | -3.42 | -3.37 | -3.11 | -3.18 | -3.21 | -3.01 | -2.96 | -2.94 | -2.76 | -2.37 | -2.05 | -1.89 | -1.77 | -1.41 | -1.1 | -1.05 | -1.05 | -1.01 | -0.78 | -0.72 | -0.67 | -0.73 | -0.69 | -0.44 | -0.23 | -0.27 | -0.45 | -0.5 | -0.37 | -0.56 | -0.93 | -0.94 | -0.82 | -0.55 | -0.67 | -0.9 | -1.02 | -1.08 | -0.99 | -1.18 | -1.33 | -0.9 | -0.77 | -0.96 | -1.15 | -1.01 | -0.88 | -0.99 | -0.99 | -0.94 | -0.92 | -0.98 | -1.02 | -1.21 | -1.11 | -0.84 | -0.7 | -1.05 | -0.91 | -0.71 | -0.51 | -0.65 | -0.76 | -0.51 | -0.44 | -0.55 | -0.55 | -0.36 | 0.02 | 0.14 | 0.15 | 0.08 | 0 | 0.11 | 0.07 | -0.06 | -0.14 | 0.04 | 0.13 | -0.13
423 | M | 110 | 160 | -2.41 | -2.58 | -2.55 | -2.57 | -2.53 | -2.56 | -2.51 | -2.68 | -2.61 | -2.07 | -1.79 | -1.94 | -1.98 | -1.7 | -1.44 | -1.67 | -1.83 | -2.13 | -2.18 | -2.09 | -2.13 | -2.01 | -1.96 | -1.71 | -1.74 | -1.87 | -1.72 | -1.77 | -1.83 | -1.75 | -1.5 | -1.28 | -1.22 | -1.15 | -0.9 | -0.66 | -0.6 | -0.57 | -0.53 | -0.33 | -0.26 | -0.26 | -0.33 | -0.26 | -0.06 | 0.09 | 0.02 | -0.13 | -0.21 | -0.08 | -0.24 | -0.59 | -0.61 | -0.5 | -0.23 | -0.36 | -0.57 | -0.68 | -0.73 | -0.65 | -0.92 | -1.13 | -0.79 | -0.76 | -1.03 | -1.26 | -1.19 | -1.15 | -1.29 | -1.33 | -1.34 | -1.37 | -1.41 | -1.51 | -1.75 | -1.7 | -1.46 | -1.37 | -1.69 | -1.56 | -1.4 | -1.25 | -1.43 | -1.6 | -1.41 | -1.34 | -1.52 | -1.61 | -1.5 | -1.2 | -1.14 | -1.22 | -1.36 | -1.43 | -1.38 | -1.5 | -1.63 | -1.69 | -1.47 | -1.34 | -1.52
424 | M | 110 | 170 | -3.74 | -3.94 | -4 | -4.09 | -4.14 | -4.24 | -4.19 | -4.37 | -4.32 | -3.82 | -3.6 | -3.78 | -3.83 | -3.53 | -3.2 | -3.44 | -3.58 | -3.83 | -3.82 | -3.69 | -3.68 | -3.46 | -3.33 | -2.93 | -2.88 | -2.84 | -2.57 | -2.42 | -2.3 | -2 | -1.6 | -1.24 | -1.06 | -0.99 | -0.73 | -0.46 | -0.36 | -0.28 | -0.21 | 0.03 | 0.11 | 0.12 | 0.07 | 0.11 | 0.34 | 0.52 | 0.49 | 0.4 | 0.36 | 0.48 | 0.3 | -0.05 | -0.07 | -0.03 | 0.16 | -0.05 | -0.35 | -0.54 | -0.64 | -0.63 | -0.92 | -1.19 | -0.83 | -0.78 | -1.04 | -1.25 | -1.1 | -0.93 | -1.01 | -1 | -0.93 | -0.92 | -0.89 | -0.93 | -1.1 | -1.03 | -0.8 | -0.7 | -1.05 | -0.94 | -0.81 | -0.65 | -0.82 | -0.96 | -0.8 | -0.77 | -0.94 | -1.04 | -0.96 | -0.66 | -0.61 | -0.66 | -0.78 | -0.88 | -0.87 | -0.94 | -1.07 | -1.09 | -0.91 | -0.81 | -1.05
425 | M | 110 | 180 | -3.59 | -3.8 | -3.82 | -3.91 | -3.96 | -4.05 | -4.04 | -4.22 | -4.17 | -3.67 | -3.46 | -3.63 | -3.65 | -3.4 | -3.1 | -3.37 | -3.46 | -3.69 | -3.63 | -3.54 | -3.55 | -3.39 | -3.29 | -2.95 | -2.92 | -2.95 | -2.66 | -2.53 | -2.45 | -2.27 | -1.93 | -1.64 | -1.57 | -1.56 | -1.33 | -1.07 | -0.96 | -0.9 | -0.88 | -0.64 | -0.58 | -0.59 | -0.69 | -0.64 | -0.4 | -0.18 | -0.13 | -0.23 | -0.22 | -0.06 | -0.2 | -0.49 | -0.45 | -0.34 | -0.06 | -0.18 | -0.42 | -0.58 | -0.65 | -0.62 | -0.87 | -1.08 | -0.74 | -0.68 | -0.87 | -1.05 | -0.91 | -0.8 | -0.91 | -0.89 | -0.87 | -0.9 | -0.9 | -0.98 | -1.17 | -1.13 | -0.93 | -0.86 | -1.25 | -1.14 | -1.02 | -0.88 | -1.06 | -1.17 | -0.98 | -0.94 | -1.08 | -1.1 | -0.96 | -0.62 | -0.55 | -0.58 | -0.68 | -0.71 | -0.64 | -0.67 | -0.75 | -0.73 | -0.52 | -0.39 | -0.61
426 | M | 110 | 190 | -2.26 | -2.44 | -2.43 | -2.47 | -2.47 | -2.54 | -2.49 | -2.67 | -2.59 | -2.03 | -1.73 | -1.87 | -1.89 | -1.61 | -1.31 | -1.52 | -1.64 | -1.87 | -1.83 | -1.7 | -1.75 | -1.64 | -1.69 | -1.48 | -1.59 | -1.72 | -1.6 | -1.64 | -1.79 | -1.88 | -1.8 | -1.76 | -1.84 | -1.94 | -1.78 | -1.57 | -1.49 | -1.41 | -1.38 | -1.19 | -1.17 | -1.15 | -1.17 | -1.06 | -0.77 | -0.5 | -0.42 | -0.44 | -0.39 | -0.21 | -0.31 | -0.58 | -0.51 | -0.33 | 0 | -0.05 | -0.21 | -0.27 | -0.31 | -0.23 | -0.5 | -0.69 | -0.33 | -0.27 | -0.52 | -0.7 | -0.6 | -0.59 | -0.79 | -0.9 | -0.99 | -1.14 | -1.21 | -1.41 | -1.71 | -1.74 | -1.57 | -1.56 | -2.02 | -1.94 | -1.85 | -1.79 | -2.02 | -2.16 | -1.99 | -2 | -2.2 | -2.3 | -2.19 | -1.91 | -1.84 | -1.88 | -1.96 | -2.03 | -1.95 | -2.01 | -2.14 | -2.14 | -1.94 | -1.82 | -2.03
427 | M | 110 | 200 | -3.83 | -4.02 | -4.03 | -4.06 | -4.02 | -4.06 | -3.98 | -4.18 | -4.08 | -3.47 | -3.18 | -3.27 | -3.24 | -2.89 | -2.49 | -2.64 | -2.67 | -2.82 | -2.74 | -2.58 | -2.59 | -2.44 | -2.39 | -2.12 | -2.11 | -2.13 | -1.87 | -1.85 | -1.94 | -1.9 | -1.76 | -1.64 | -1.65 | -1.66 | -1.45 | -1.16 | -1.06 | -0.99 | -0.94 | -0.72 | -0.64 | -0.6 | -0.58 | -0.4 | -0.05 | 0.21 | 0.25 | 0.21 | 0.28 | 0.45 | 0.33 | 0.02 | 0.06 | 0.2 | 0.49 | 0.41 | 0.2 | 0.14 | 0.14 | 0.22 | -0.06 | -0.29 | 0.13 | 0.26 | 0.04 | -0.14 | 0 | 0.08 | -0.09 | -0.16 | -0.16 | -0.19 | -0.21 | -0.31 | -0.54 | -0.5 | -0.29 | -0.2 | -0.57 | -0.45 | -0.29 | -0.09 | -0.26 | -0.39 | -0.15 | -0.09 | -0.29 | -0.43 | -0.35 | -0.08 | -0.04 | -0.06 | -0.17 | -0.25 | -0.2 | -0.34 | -0.56 | -0.66 | -0.51 | -0.44 | -0.7
428 | M | 110 | 210 | -3.85 | -4.03 | -4 | -4.06 | -4.05 | -4.12 | -4.07 | -4.24 | -4.16 | -3.6 | -3.35 | -3.48 | -3.41 | -3.01 | -2.61 | -2.73 | -2.72 | -2.92 | -2.88 | -2.77 | -2.76 | -2.53 | -2.37 | -2.03 | -2.08 | -2.17 | -1.99 | -2.03 | -2.2 | -2.17 | -1.97 | -1.84 | -1.91 | -2 | -1.78 | -1.47 | -1.34 | -1.24 | -1.14 | -0.91 | -0.81 | -0.78 | -0.8 | -0.68 | -0.36 | -0.08 | -0.07 | -0.18 | -0.2 | -0.06 | -0.23 | -0.55 | -0.55 | -0.45 | -0.15 | -0.26 | -0.46 | -0.54 | -0.56 | -0.48 | -0.76 | -1 | -0.6 | -0.5 | -0.73 | -0.94 | -0.84 | -0.74 | -0.9 | -0.93 | -0.91 | -0.92 | -0.93 | -1 | -1.2 | -1.14 | -0.89 | -0.81 | -1.25 | -1.16 | -1.03 | -0.9 | -1.09 | -1.25 | -1.07 | -1.06 | -1.31 | -1.44 | -1.38 | -1.09 | -1.01 | -1.01 | -1.07 | -1.1 | -1.04 | -1.1 | -1.23 | -1.28 | -1.07 | -0.95 | -1.15
429 | M | 110 | 220 | -2.05 | -2.23 | -2.22 | -2.28 | -2.31 | -2.41 | -2.41 | -2.64 | -2.59 | -2.03 | -1.78 | -1.96 | -1.95 | -1.61 | -1.29 | -1.48 | -1.57 | -1.79 | -1.74 | -1.64 | -1.61 | -1.43 | -1.37 | -1.11 | -1.2 | -1.34 | -1.26 | -1.41 | -1.64 | -1.7 | -1.56 | -1.47 | -1.52 | -1.51 | -1.25 | -0.99 | -0.85 | -0.7 | -0.55 | -0.22 | -0.08 | -0.02 | -0.03 | 0.11 | 0.42 | 0.61 | 0.58 | 0.54 | 0.6 | 0.78 | 0.64 | 0.3 | 0.3 | 0.38 | 0.61 | 0.45 | 0.24 | 0.19 | 0.16 | 0.21 | -0.11 | -0.36 | -0.02 | 0.06 | -0.19 | -0.41 | -0.32 | -0.24 | -0.4 | -0.44 | -0.42 | -0.4 | -0.41 | -0.52 | -0.78 | -0.77 | -0.52 | -0.43 | -0.81 | -0.7 | -0.56 | -0.45 | -0.68 | -0.87 | -0.68 | -0.63 | -0.79 | -0.91 | -0.81 | -0.53 | -0.46 | -0.52 | -0.61 | -0.65 | -0.53 | -0.64 | -0.8 | -0.87 | -0.67 | -0.56 | -0.82
430 | M | 110 | 230 | -2.28 | -2.52 | -2.55 | -2.64 | -2.69 | -2.8 | -2.79 | -2.99 | -2.93 | -2.37 | -2.1 | -2.22 | -2.2 | -1.89 | -1.55 | -1.76 | -1.81 | -2.01 | -1.92 | -1.75 | -1.74 | -1.59 | -1.53 | -1.29 | -1.31 | -1.38 | -1.2 | -1.26 | -1.39 | -1.35 | -1.14 | -0.98 | -0.95 | -0.91 | -0.61 | -0.32 | -0.17 | 0 | 0.16 | 0.46 | 0.57 | 0.6 | 0.57 | 0.66 | 0.94 | 1.1 | 1.05 | 0.98 | 1.02 | 1.18 | 1.01 | 0.66 | 0.63 | 0.69 | 0.9 | 0.75 | 0.51 | 0.43 | 0.4 | 0.43 | 0.11 | -0.13 | 0.28 | 0.41 | 0.2 | 0.02 | 0.19 | 0.33 | 0.22 | 0.24 | 0.32 | 0.37 | 0.39 | 0.34 | 0.1 | 0.13 | 0.36 | 0.47 | 0.11 | 0.21 | 0.37 | 0.54 | 0.4 | 0.27 | 0.48 | 0.53 | 0.36 | 0.28 | 0.39 | 0.69 | 0.75 | 0.73 | 0.64 | 0.6 | 0.66 | 0.59 | 0.41 | 0.34 | 0.48 | 0.55 | 0.3
431 | M | 110 | 240 | -3.83 | -4.06 | -4.1 | -4.14 | -4.17 | -4.25 | -4.19 | -4.35 | -4.23 | -3.59 | -3.25 | -3.35 | -3.33 | -2.97 | -2.57 | -2.69 | -2.72 | -2.88 | -2.78 | -2.64 | -2.62 | -2.47 | -2.38 | -2.04 | -1.99 | -1.97 | -1.72 | -1.72 | -1.74 | -1.66 | -1.43 | -1.24 | -1.22 | -1.15 | -0.89 | -0.62 | -0.58 | -0.54 | -0.51 | -0.33 | -0.32 | -0.39 | -0.49 | -0.44 | -0.19 | 0 | -0.02 | -0.15 | -0.19 | -0.07 | -0.25 | -0.63 | -0.63 | -0.53 | -0.22 | -0.32 | -0.51 | -0.55 | -0.53 | -0.41 | -0.64 | -0.84 | -0.39 | -0.21 | -0.33 | -0.44 | -0.28 | -0.14 | -0.2 | -0.17 | -0.09 | -0.05 | 0.02 | -0.02 | -0.23 | -0.19 | 0 | 0.07 | -0.32 | -0.23 | -0.11 | 0.04 | -0.1 | -0.2 | 0.01 | 0.01 | -0.2 | -0.33 | -0.28 | -0.02 | 0.02 | 0.01 | -0.04 | -0.09 | -0.02 | -0.12 | -0.3 | -0.36 | -0.16 | -0.06 | -0.27
432 | I431i433 | 110 | 250 | -4.16 | -4.38 | -4.4 | -4.47 | -4.49 | -4.58 | -4.54 | -4.7 | -4.58 | -3.96 | -3.66 | -3.79 | -3.74 | -3.4 | -3.03 | -3.19 | -3.27 | -3.42 | -3.31 | -3.14 | -3.14 | -2.98 | -2.91 | -2.6 | -2.58 | -2.58 | -2.32 | -2.3 | -2.35 | -2.32 | -2.09 | -1.92 | -1.92 | -1.92 | -1.7 | -1.47 | -1.41 | -1.36 | -1.29 | -1.09 | -1.07 | -1.13 | -1.25 | -1.24 | -1.03 | -0.85 | -0.85 | -0.95 | -0.96 | -0.82 | -0.98 | -1.37 | -1.41 | -1.33 | -1.02 | -1.06 | -1.16 | -1.17 | -1.14 | -1.04 | -1.28 | -1.47 | -1.03 | -0.84 | -0.97 | -1.1 | -0.96 | -0.83 | -0.91 | -0.88 | -0.79 | -0.76 | -0.74 | -0.82 | -1.08 | -1.07 | -0.88 | -0.81 | -1.19 | -1.1 | -0.96 | -0.82 | -0.99 | -1.11 | -0.92 | -0.91 | -1.12 | -1.25 | -1.18 | -0.9 | -0.85 | -0.85 | -0.92 | -0.96 | -0.9 | -1 | -1.16 | -1.21 | -1.01 | -0.87 | -1.07
433 | M | 110 | 260 | -4.5 | -4.69 | -4.7 | -4.81 | -4.82 | -4.92 | -4.89 | -5.05 | -4.94 | -4.32 | -4.06 | -4.22 | -4.16 | -3.84 | -3.49 | -3.68 | -3.81 | -3.96 | -3.84 | -3.65 | -3.66 | -3.49 | -3.45 | -3.16 | -3.18 | -3.19 | -2.93 | -2.87 | -2.97 | -2.98 | -2.76 | -2.61 | -2.62 | -2.68 | -2.52 | -2.32 | -2.24 | -2.18 | -2.06 | -1.84 | -1.82 | -1.87 | -2 | -2.04 | -1.87 | -1.71 | -1.69 | -1.75 | -1.74 | -1.56 | -1.7 | -2.11 | -2.19 | -2.14 | -1.83 | -1.79 | -1.81 | -1.78 | -1.75 | -1.66 | -1.92 | -2.1 | -1.66 | -1.47 | -1.61 | -1.77 | -1.63 | -1.52 | -1.61 | -1.58 | -1.49 | -1.48 | -1.51 | -1.62 | -1.92 | -1.94 | -1.77 | -1.69 | -2.07 | -1.98 | -1.8 | -1.68 | -1.87 | -2.03 | -1.84 | -1.82 | -2.03 | -2.17 | -2.09 | -1.79 | -1.72 | -1.72 | -1.8 | -1.84 | -1.78 | -1.88 | -2.01 | -2.06 | -1.85 | -1.68 | -1.87
434 | M | 110 | 270 | -4.38 | -4.61 | -4.66 | -4.73 | -4.77 | -4.9 | -4.91 | -5.07 | -4.98 | -4.4 | -4.13 | -4.28 | -4.23 | -3.88 | -3.53 | -3.76 | -3.82 | -4 | -3.9 | -3.74 | -3.75 | -3.67 | -3.67 | -3.41 | -3.4 | -3.42 | -3.13 | -3.09 | -3.24 | -3.31 | -3.14 | -2.94 | -2.9 | -2.85 | -2.6 | -2.34 | -2.27 | -2.18 | -2.06 | -1.8 | -1.7 | -1.69 | -1.77 | -1.77 | -1.58 | -1.42 | -1.38 | -1.47 | -1.52 | -1.4 | -1.6 | -2.06 | -2.26 | -2.3 | -2.1 | -2.16 | -2.22 | -2.2 | -2.22 | -2.17 | -2.45 | -2.68 | -2.26 | -2.06 | -2.13 | -2.24 | -2.06 | -1.94 | -2.07 | -2.03 | -1.96 | -1.92 | -1.86 | -1.9 | -2.07 | -2 | -1.75 | -1.65 | -1.99 | -1.88 | -1.71 | -1.48 | -1.58 | -1.67 | -1.44 | -1.4 | -1.63 | -1.81 | -1.76 | -1.49 | -1.46 | -1.45 | -1.52 | -1.61 | -1.58 | -1.67 | -1.89 | -2.04 | -1.94 | -1.82 | -2.03
435 | M | 110 | 280 | -4 | -4.21 | -4.24 | -4.31 | -4.33 | -4.44 | -4.48 | -4.68 | -4.59 | -4.03 | -3.72 | -3.87 | -3.85 | -3.56 | -3.22 | -3.42 | -3.48 | -3.67 | -3.6 | -3.48 | -3.55 | -3.48 | -3.55 | -3.31 | -3.33 | -3.37 | -3.11 | -3.11 | -3.23 | -3.28 | -3.14 | -3.03 | -3.1 | -3.14 | -2.89 | -2.6 | -2.44 | -2.3 | -2.17 | -1.91 | -1.82 | -1.82 | -1.91 | -1.82 | -1.57 | -1.31 | -1.25 | -1.34 | -1.38 | -1.22 | -1.37 | -1.81 | -1.98 | -2.01 | -1.82 | -1.93 | -2.07 | -2.05 | -2.02 | -1.92 | -2.19 | -2.41 | -2.03 | -1.85 | -1.94 | -2.03 | -1.86 | -1.74 | -1.85 | -1.83 | -1.82 | -1.86 | -1.84 | -1.91 | -2.13 | -2.06 | -1.78 | -1.67 | -2.03 | -1.89 | -1.72 | -1.52 | -1.62 | -1.68 | -1.39 | -1.33 | -1.53 | -1.67 | -1.59 | -1.28 | -1.2 | -1.23 | -1.29 | -1.36 | -1.33 | -1.43 | -1.65 | -1.74 | -1.62 | -1.52 | -1.73
436 | M | 110 | 290 | -3.54 | -3.71 | -3.69 | -3.72 | -3.74 | -3.85 | -3.78 | -3.94 | -3.82 | -3.21 | -2.92 | -3.05 | -3.02 | -2.73 | -2.43 | -2.63 | -2.7 | -2.9 | -2.8 | -2.66 | -2.67 | -2.56 | -2.59 | -2.37 | -2.41 | -2.49 | -2.25 | -2.27 | -2.41 | -2.41 | -2.33 | -2.3 | -2.44 | -2.64 | -2.55 | -2.39 | -2.29 | -2.17 | -2.1 | -1.86 | -1.79 | -1.76 | -1.86 | -1.79 | -1.55 | -1.28 | -1.19 | -1.17 | -1.08 | -0.82 | -0.89 | -1.23 | -1.28 | -1.22 | -0.94 | -0.97 | -1.06 | -1.03 | -1.01 | -0.9 | -1.2 | -1.44 | -1.1 | -1 | -1.16 | -1.32 | -1.22 | -1.14 | -1.22 | -1.23 | -1.21 | -1.21 | -1.23 | -1.35 | -1.63 | -1.63 | -1.4 | -1.28 | -1.65 | -1.53 | -1.36 | -1.2 | -1.34 | -1.43 | -1.19 | -1.14 | -1.31 | -1.42 | -1.34 | -1.01 | -0.9 | -0.92 | -0.98 | -1.02 | -0.92 | -1.01 | -1.17 | -1.22 | -1.01 | -0.9 | -1.06
437 | M | 110 | 300 | -2.94 | -3.1 | -3.08 | -3.14 | -3.18 | -3.25 | -3.22 | -3.37 | -3.25 | -2.62 | -2.29 | -2.38 | -2.32 | -1.95 | -1.57 | -1.75 | -1.8 | -1.98 | -1.87 | -1.68 | -1.63 | -1.45 | -1.38 | -1.09 | -1.09 | -1.15 | -0.94 | -0.95 | -1.05 | -1.06 | -0.95 | -0.95 | -1.09 | -1.28 | -1.21 | -1.15 | -1.14 | -1.11 | -1.06 | -0.82 | -0.78 | -0.79 | -0.92 | -0.9 | -0.69 | -0.55 | -0.56 | -0.56 | -0.46 | -0.23 | -0.35 | -0.68 | -0.72 | -0.65 | -0.34 | -0.38 | -0.45 | -0.4 | -0.32 | -0.2 | -0.48 | -0.72 | -0.31 | -0.16 | -0.34 | -0.53 | -0.38 | -0.27 | -0.4 | -0.39 | -0.32 | -0.31 | -0.28 | -0.35 | -0.6 | -0.55 | -0.31 | -0.21 | -0.53 | -0.43 | -0.29 | -0.13 | -0.28 | -0.41 | -0.22 | -0.22 | -0.43 | -0.62 | -0.58 | -0.31 | -0.26 | -0.29 | -0.38 | -0.43 | -0.4 | -0.53 | -0.72 | -0.8 | -0.65 | -0.58 | -0.8
438 | M | 110 | 310 | -2.93 | -3.11 | -3.12 | -3.17 | -3.19 | -3.26 | -3.28 | -3.47 | -3.37 | -2.76 | -2.44 | -2.53 | -2.43 | -2.05 | -1.65 | -1.8 | -1.86 | -2.06 | -1.94 | -1.76 | -1.7 | -1.5 | -1.43 | -1.12 | -1.13 | -1.16 | -0.94 | -1 | -1.15 | -1.22 | -1.11 | -1.05 | -1.19 | -1.3 | -1.13 | -0.96 | -0.93 | -0.82 | -0.68 | -0.41 | -0.32 | -0.34 | -0.43 | -0.41 | -0.18 | -0.05 | -0.08 | -0.09 | -0.01 | 0.19 | 0.05 | -0.32 | -0.39 | -0.32 | -0.09 | -0.16 | -0.24 | -0.18 | -0.11 | 0.02 | -0.2 | -0.38 | 0.04 | 0.21 | 0.06 | -0.06 | 0.11 | 0.22 | 0.08 | 0.09 | 0.12 | 0.11 | 0.11 | 0 | -0.27 | -0.27 | -0.04 | 0.06 | -0.33 | -0.21 | -0.08 | 0.06 | -0.12 | -0.28 | -0.1 | -0.11 | -0.4 | -0.62 | -0.66 | -0.41 | -0.41 | -0.47 | -0.59 | -0.71 | -0.67 | -0.84 | -1.11 | -1.23 | -1.09 | -1.05 | -1.3
439 | M | 110 | 320 | -3.58 | -3.83 | -3.87 | -3.93 | -3.95 | -4.03 | -4.06 | -4.3 | -4.26 | -3.7 | -3.45 | -3.6 | -3.57 | -3.26 | -2.97 | -3.15 | -3.24 | -3.5 | -3.46 | -3.34 | -3.38 | -3.3 | -3.29 | -3.03 | -3 | -3.02 | -2.8 | -2.86 | -3 | -3.03 | -2.87 | -2.68 | -2.68 | -2.64 | -2.35 | -2.07 | -1.95 | -1.8 | -1.62 | -1.28 | -1.17 | -1.16 | -1.23 | -1.16 | -0.9 | -0.73 | -0.7 | -0.69 | -0.57 | -0.34 | -0.47 | -0.83 | -0.91 | -0.87 | -0.64 | -0.73 | -0.86 | -0.83 | -0.77 | -0.63 | -0.89 | -1.11 | -0.68 | -0.53 | -0.72 | -0.91 | -0.75 | -0.59 | -0.71 | -0.68 | -0.6 | -0.64 | -0.68 | -0.77 | -1.05 | -1.03 | -0.78 | -0.64 | -1.06 | -0.98 | -0.84 | -0.69 | -0.89 | -1.06 | -0.82 | -0.84 | -1.11 | -1.3 | -1.24 | -0.91 | -0.87 | -0.88 | -0.94 | -1 | -0.96 | -1.08 | -1.34 | -1.46 | -1.28 | -1.19 | -1.42
440 | M | 110 | 330 | -3.18 | -3.35 | -3.33 | -3.37 | -3.39 | -3.47 | -3.48 | -3.7 | -3.66 | -3.12 | -2.88 | -3.07 | -3.08 | -2.83 | -2.53 | -2.78 | -2.91 | -3.22 | -3.22 | -3.17 | -3.28 | -3.28 | -3.38 | -3.22 | -3.26 | -3.29 | -3.07 | -3.08 | -3.19 | -3.18 | -2.92 | -2.68 | -2.59 | -2.53 | -2.2 | -1.87 | -1.73 | -1.59 | -1.44 | -1.16 | -1.02 | -0.99 | -1.08 | -1.04 | -0.85 | -0.65 | -0.67 | -0.74 | -0.67 | -0.46 | -0.58 | -1.01 | -1.15 | -1.19 | -0.99 | -1.09 | -1.24 | -1.27 | -1.3 | -1.24 | -1.6 | -1.86 | -1.49 | -1.32 | -1.49 | -1.68 | -1.54 | -1.39 | -1.46 | -1.39 | -1.25 | -1.21 | -1.16 | -1.2 | -1.39 | -1.31 | -0.94 | -0.76 | -1.07 | -0.92 | -0.72 | -0.55 | -0.67 | -0.73 | -0.49 | -0.43 | -0.63 | -0.77 | -0.67 | -0.31 | -0.18 | -0.13 | -0.17 | -0.2 | -0.14 | -0.24 | -0.42 | -0.48 | -0.3 | -0.16 | -0.35
441 | M | 110 | 340 | -2.4 | -2.57 | -2.51 | -2.51 | -2.51 | -2.58 | -2.54 | -2.69 | -2.6 | -2.03 | -1.73 | -1.84 | -1.83 | -1.53 | -1.18 | -1.4 | -1.52 | -1.79 | -1.76 | -1.68 | -1.74 | -1.64 | -1.69 | -1.47 | -1.51 | -1.59 | -1.38 | -1.44 | -1.62 | -1.68 | -1.55 | -1.45 | -1.46 | -1.47 | -1.23 | -1.01 | -0.93 | -0.82 | -0.67 | -0.35 | -0.22 | -0.2 | -0.28 | -0.24 | -0.06 | 0.05 | -0.01 | -0.07 | -0.03 | 0.14 | 0.04 | -0.32 | -0.46 | -0.53 | -0.35 | -0.52 | -0.68 | -0.72 | -0.71 | -0.69 | -1.05 | -1.39 | -1.09 | -1.02 | -1.23 | -1.44 | -1.33 | -1.28 | -1.41 | -1.43 | -1.37 | -1.36 | -1.34 | -1.43 | -1.69 | -1.7 | -1.45 | -1.32 | -1.67 | -1.51 | -1.3 | -1.08 | -1.28 | -1.41 | -1.2 | -1.14 | -1.34 | -1.48 | -1.42 | -1.1 | -1.06 | -1.08 | -1.16 | -1.24 | -1.21 | -1.37 | -1.62 | -1.75 | -1.62 | -1.53 | -1.68
442 | M | 110 | 350 | -3.99 | -4.17 | -4.2 | -4.23 | -4.25 | -4.32 | -4.33 | -4.51 | -4.4 | -3.81 | -3.5 | -3.63 | -3.59 | -3.25 | -2.91 | -3.11 | -3.26 | -3.47 | -3.37 | -3.22 | -3.24 | -3.09 | -3.07 | -2.78 | -2.74 | -2.7 | -2.41 | -2.38 | -2.44 | -2.42 | -2.23 | -2.06 | -1.95 | -1.92 | -1.73 | -1.54 | -1.42 | -1.28 | -1.11 | -0.77 | -0.61 | -0.56 | -0.61 | -0.56 | -0.38 | -0.22 | -0.19 | -0.16 | -0.05 | 0.18 | 0.09 | -0.19 | -0.27 | -0.26 | -0.06 | -0.18 | -0.32 | -0.36 | -0.38 | -0.35 | -0.68 | -0.99 | -0.68 | -0.6 | -0.87 | -1.09 | -0.96 | -0.85 | -0.99 | -0.98 | -0.96 | -0.98 | -0.98 | -1.06 | -1.28 | -1.28 | -1.01 | -0.9 | -1.27 | -1.16 | -1 | -0.79 | -0.94 | -1.04 | -0.81 | -0.74 | -0.93 | -1.07 | -0.99 | -0.69 | -0.63 | -0.61 | -0.69 | -0.77 | -0.76 | -0.87 | -1.11 | -1.25 | -1.11 | -1.01 | -1.21
443 | D407 | 110 | 360 | -3.48 | -3.65 | -3.65 | -3.71 | -3.76 | -3.86 | -3.86 | -4.03 | -3.93 | -3.39 | -3.14 | -3.28 | -3.31 | -3.05 | -2.75 | -2.98 | -3.11 | -3.35 | -3.33 | -3.22 | -3.29 | -3.26 | -3.29 | -3.03 | -3.06 | -3.12 | -2.84 | -2.79 | -2.83 | -2.72 | -2.43 | -2.18 | -2.13 | -2.13 | -1.9 | -1.67 | -1.57 | -1.45 | -1.32 | -0.98 | -0.86 | -0.88 | -1.03 | -1.06 | -0.92 | -0.75 | -0.71 | -0.76 | -0.69 | -0.47 | -0.57 | -0.97 | -1.1 | -1.06 | -0.77 | -0.84 | -0.97 | -1.01 | -1.03 | -0.95 | -1.23 | -1.51 | -1.15 | -1 | -1.16 | -1.34 | -1.23 | -1.13 | -1.23 | -1.22 | -1.23 | -1.29 | -1.35 | -1.48 | -1.75 | -1.77 | -1.62 | -1.55 | -1.91 | -1.8 | -1.7 | -1.56 | -1.68 | -1.77 | -1.51 | -1.43 | -1.59 | -1.64 | -1.51 | -1.13 | -1.04 | -1.02 | -1.04 | -1.02 | -0.92 | -0.97 | -1.14 | -1.15 | -0.91 | -0.74 | -0.87
480 | M | 120 | 0 | -3.56 | -3.74 | -3.74 | -3.8 | -3.79 | -3.78 | -3.69 | -3.83 | -3.7 | -3.04 | -2.67 | -2.74 | -2.67 | -2.23 | -1.85 | -2.02 | -2.06 | -2.21 | -2.03 | -1.85 | -1.79 | -1.63 | -1.68 | -1.58 | -1.67 | -1.68 | -1.34 | -1.24 | -1.33 | -1.52 | -1.65 | -1.75 | -2.02 | -2.35 | -2.56 | -2.59 | -2.63 | -2.57 | -2.5 | -2.2 | -2.02 | -1.95 | -2.08 | -2.18 | -2.17 | -2.13 | -2.06 | -1.96 | -1.81 | -1.63 | -1.67 | -1.84 | -1.85 | -1.95 | -1.89 | -1.97 | -1.91 | -1.64 | -1.42 | -1.21 | -1.54 | -1.93 | -1.77 | -1.84 | -2.04 | -2.16 | -2.01 | -1.93 | -2.14 | -2.24 | -2.36 | -2.52 | -2.58 | -2.7 | -3.05 | -3.14 | -3 | -2.9 | -3.24 | -3.12 | -3.02 | -2.97 | -3.24 | -3.5 | -3.36 | -3.3 | -3.46 | -3.67 | -3.7 | -3.49 | -3.4 | -3.38 | -3.32 | -3.23 | -3.1 | -3.23 | -3.43 | -3.52 | -3.31 | -3.09 | -3.21
479 | M | 120 | 10 | -4.37 | -4.49 | -4.41 | -4.38 | -4.31 | -4.3 | -4.2 | -4.32 | -4.13 | -3.45 | -3.08 | -3.11 | -3.01 | -2.58 | -2.15 | -2.31 | -2.32 | -2.41 | -2.21 | -2.02 | -2.03 | -1.88 | -1.94 | -1.77 | -1.7 | -1.54 | -1.06 | -0.83 | -0.83 | -0.94 | -0.94 | -0.97 | -1.1 | -1.33 | -1.36 | -1.29 | -1.28 | -1.2 | -1.08 | -0.76 | -0.62 | -0.57 | -0.7 | -0.77 | -0.71 | -0.58 | -0.55 | -0.48 | -0.39 | -0.21 | -0.32 | -0.56 | -0.6 | -0.7 | -0.6 | -0.7 | -0.71 | -0.54 | -0.32 | -0.15 | -0.46 | -0.83 | -0.61 | -0.59 | -0.68 | -0.72 | -0.55 | -0.46 | -0.58 | -0.62 | -0.72 | -0.84 | -0.9 | -0.97 | -1.2 | -1.27 | -1.08 | -0.95 | -1.22 | -1.06 | -0.94 | -0.86 | -1.06 | -1.25 | -1.06 | -1.02 | -1.16 | -1.37 | -1.39 | -1.15 | -1.09 | -1.09 | -1.11 | -1.1 | -1.02 | -1.11 | -1.36 | -1.54 | -1.43 | -1.33 | -1.56
478 | M | 120 | 20 | -4.57 | -4.76 | -4.75 | -4.78 | -4.79 | -4.83 | -4.87 | -5.11 | -5.05 | -4.42 | -4.09 | -4.16 | -4.09 | -3.7 | -3.33 | -3.51 | -3.57 | -3.7 | -3.55 | -3.36 | -3.37 | -3.32 | -3.49 | -3.41 | -3.45 | -3.29 | -2.81 | -2.65 | -2.69 | -2.83 | -2.88 | -2.89 | -3.02 | -3.25 | -3.31 | -3.17 | -3.13 | -3.02 | -2.87 | -2.52 | -2.34 | -2.31 | -2.46 | -2.53 | -2.45 | -2.29 | -2.19 | -2.13 | -2.05 | -1.9 | -2.03 | -2.32 | -2.46 | -2.62 | -2.53 | -2.63 | -2.68 | -2.5 | -2.32 | -2.24 | -2.64 | -3.13 | -2.99 | -2.97 | -3.04 | -3.13 | -2.99 | -2.92 | -3.07 | -3.17 | -3.32 | -3.45 | -3.45 | -3.45 | -3.68 | -3.67 | -3.45 | -3.23 | -3.45 | -3.25 | -3.1 | -2.94 | -3.07 | -3.2 | -2.99 | -2.84 | -2.93 | -3.1 | -3.09 | -2.79 | -2.65 | -2.59 | -2.54 | -2.53 | -2.43 | -2.55 | -2.76 | -2.9 | -2.68 | -2.48 | -2.62
477 | M | 120 | 30 | -3.83 | -3.97 | -3.94 | -3.96 | -3.95 | -3.99 | -3.96 | -4.17 | -4.08 | -3.45 | -3.11 | -3.2 | -3.08 | -2.69 | -2.36 | -2.56 | -2.6 | -2.75 | -2.68 | -2.47 | -2.46 | -2.34 | -2.47 | -2.39 | -2.48 | -2.45 | -2.1 | -2 | -2.09 | -2.24 | -2.3 | -2.3 | -2.46 | -2.7 | -2.76 | -2.66 | -2.66 | -2.61 | -2.48 | -2.14 | -1.95 | -1.88 | -2.04 | -2.13 | -2.01 | -1.92 | -1.86 | -1.78 | -1.65 | -1.45 | -1.48 | -1.75 | -1.82 | -1.94 | -1.83 | -2 | -2.04 | -1.87 | -1.69 | -1.59 | -1.93 | -2.33 | -2.24 | -2.23 | -2.36 | -2.45 | -2.3 | -2.23 | -2.42 | -2.51 | -2.6 | -2.73 | -2.78 | -2.81 | -3.04 | -3.06 | -2.83 | -2.65 | -2.84 | -2.64 | -2.48 | -2.32 | -2.5 | -2.64 | -2.42 | -2.28 | -2.39 | -2.54 | -2.58 | -2.31 | -2.24 | -2.24 | -2.27 | -2.23 | -2.16 | -2.27 | -2.51 | -2.62 | -2.45 | -2.32 | -2.46
476 | I475i477 | 120 | 40 | -4.32 | -4.45 | -4.4 | -4.4 | -4.36 | -4.4 | -4.32 | -4.48 | -4.38 | -3.76 | -3.39 | -3.48 | -3.39 | -3 | -2.62 | -2.81 | -2.81 | -2.96 | -2.84 | -2.66 | -2.68 | -2.56 | -2.67 | -2.53 | -2.54 | -2.45 | -2.09 | -2 | -2.09 | -2.22 | -2.27 | -2.27 | -2.44 | -2.66 | -2.65 | -2.55 | -2.51 | -2.43 | -2.29 | -1.97 | -1.82 | -1.79 | -1.98 | -2.07 | -1.96 | -1.86 | -1.81 | -1.78 | -1.71 | -1.57 | -1.7 | -1.98 | -2.06 | -2.17 | -2.02 | -2.11 | -2.14 | -1.97 | -1.81 | -1.7 | -2.04 | -2.4 | -2.2 | -2.12 | -2.21 | -2.28 | -2.13 | -2.05 | -2.23 | -2.29 | -2.37 | -2.47 | -2.47 | -2.49 | -2.73 | -2.73 | -2.48 | -2.28 | -2.52 | -2.35 | -2.25 | -2.14 | -2.36 | -2.54 | -2.38 | -2.31 | -2.47 | -2.68 | -2.73 | -2.47 | -2.37 | -2.32 | -2.35 | -2.32 | -2.22 | -2.32 | -2.51 | -2.56 | -2.33 | -2.15 | -2.28
475 | M | 120 | 50 | -4.8 | -4.92 | -4.86 | -4.84 | -4.77 | -4.8 | -4.69 | -4.8 | -4.67 | -4.07 | -3.68 | -3.76 | -3.7 | -3.3 | -2.87 | -3.05 | -3.03 | -3.16 | -2.99 | -2.85 | -2.9 | -2.79 | -2.87 | -2.67 | -2.59 | -2.45 | -2.08 | -1.99 | -2.09 | -2.19 | -2.23 | -2.24 | -2.41 | -2.62 | -2.55 | -2.44 | -2.37 | -2.26 | -2.11 | -1.79 | -1.69 | -1.71 | -1.92 | -2.01 | -1.91 | -1.79 | -1.77 | -1.78 | -1.77 | -1.69 | -1.91 | -2.22 | -2.3 | -2.39 | -2.21 | -2.21 | -2.24 | -2.08 | -1.93 | -1.81 | -2.14 | -2.47 | -2.16 | -2.01 | -2.05 | -2.11 | -1.96 | -1.88 | -2.04 | -2.07 | -2.14 | -2.21 | -2.16 | -2.18 | -2.42 | -2.39 | -2.12 | -1.91 | -2.2 | -2.06 | -2.02 | -1.97 | -2.23 | -2.44 | -2.35 | -2.34 | -2.56 | -2.82 | -2.89 | -2.63 | -2.5 | -2.4 | -2.43 | -2.41 | -2.27 | -2.36 | -2.52 | -2.51 | -2.21 | -1.98 | -2.1
474 | M | 120 | 60 | -6.3 | -6.47 | -6.43 | -6.51 | -6.49 | -6.52 | -6.43 | -6.58 | -6.52 | -5.83 | -5.46 | -5.54 | -5.46 | -5.1 | -4.68 | -4.85 | -4.86 | -5.03 | -4.91 | -4.76 | -4.76 | -4.68 | -4.76 | -4.61 | -4.57 | -4.42 | -4.02 | -3.87 | -3.94 | -4.03 | -4.02 | -3.98 | -4.05 | -4.16 | -4.02 | -3.81 | -3.74 | -3.62 | -3.48 | -3.1 | -2.97 | -3 | -3.19 | -3.38 | -3.36 | -3.32 | -3.33 | -3.41 | -3.46 | -3.48 | -3.78 | -4.29 | -4.59 | -4.87 | -4.79 | -4.87 | -4.79 | -4.53 | -4.39 | -4.3 | -4.71 | -5.06 | -4.79 | -4.58 | -4.52 | -4.52 | -4.38 | -4.29 | -4.45 | -4.53 | -4.59 | -4.57 | -4.48 | -4.42 | -4.6 | -4.6 | -4.3 | -4.03 | -4.18 | -3.95 | -3.8 | -3.7 | -3.91 | -4.11 | -3.91 | -3.79 | -3.85 | -4 | -4.01 | -3.74 | -3.64 | -3.55 | -3.49 | -3.41 | -3.29 | -3.36 | -3.48 | -3.44 | -3.13 | -2.92 | -3.07
473 | M | 120 | 70 | -5.76 | -6.02 | -6.03 | -6.13 | -6.14 | -6.23 | -6.2 | -6.41 | -6.37 | -5.78 | -5.42 | -5.49 | -5.42 | -5.05 | -4.7 | -4.91 | -4.94 | -5.07 | -4.95 | -4.78 | -4.77 | -4.67 | -4.78 | -4.6 | -4.58 | -4.47 | -4.07 | -3.99 | -4.03 | -4.12 | -4.11 | -4.09 | -4.22 | -4.41 | -4.36 | -4.19 | -4.12 | -4.03 | -3.79 | -3.37 | -3.13 | -3.1 | -3.24 | -3.37 | -3.33 | -3.25 | -3.18 | -3.15 | -3.1 | -3.02 | -3.22 | -3.7 | -3.99 | -4.32 | -4.35 | -4.48 | -4.42 | -4.23 | -4.06 | -3.97 | -4.39 | -4.87 | -4.66 | -4.54 | -4.52 | -4.49 | -4.33 | -4.25 | -4.45 | -4.54 | -4.62 | -4.67 | -4.65 | -4.69 | -4.95 | -4.99 | -4.67 | -4.34 | -4.5 | -4.22 | -4.06 | -3.96 | -4.2 | -4.43 | -4.24 | -4.07 | -4.16 | -4.35 | -4.31 | -4.02 | -3.96 | -3.96 | -3.96 | -3.96 | -3.88 | -3.99 | -4.16 | -4.22 | -3.98 | -3.77 | -3.98
472 | M | 120 | 80 | -4.87 | -5.07 | -5.07 | -5.19 | -5.23 | -5.3 | -5.29 | -5.57 | -5.51 | -4.94 | -4.64 | -4.78 | -4.73 | -4.4 | -4.09 | -4.3 | -4.36 | -4.53 | -4.39 | -4.23 | -4.24 | -4.19 | -4.31 | -4.16 | -4.1 | -3.97 | -3.55 | -3.44 | -3.55 | -3.74 | -3.82 | -3.79 | -3.9 | -4.15 | -4.12 | -3.96 | -3.82 | -3.66 | -3.48 | -3.12 | -2.89 | -2.79 | -2.91 | -2.96 | -2.82 | -2.7 | -2.55 | -2.47 | -2.39 | -2.27 | -2.42 | -2.75 | -2.92 | -3.11 | -3.03 | -3.07 | -2.99 | -2.8 | -2.69 | -2.65 | -3.08 | -3.49 | -3.3 | -3.18 | -3.25 | -3.31 | -3.17 | -3.11 | -3.33 | -3.42 | -3.52 | -3.63 | -3.65 | -3.73 | -4.02 | -4.11 | -3.93 | -3.72 | -4.08 | -3.92 | -3.79 | -3.75 | -3.95 | -4.18 | -4.07 | -4 | -4.16 | -4.33 | -4.31 | -4.03 | -3.91 | -3.85 | -3.81 | -3.82 | -3.74 | -3.88 | -4.05 | -4.14 | -3.86 | -3.58 | -3.66
471 | M | 120 | 90 | -4.93 | -5.17 | -5.17 | -5.25 | -5.26 | -5.35 | -5.33 | -5.58 | -5.51 | -4.95 | -4.62 | -4.74 | -4.68 | -4.31 | -3.94 | -4.12 | -4.16 | -4.3 | -4.14 | -3.98 | -4.02 | -3.97 | -4.06 | -3.86 | -3.77 | -3.59 | -3.13 | -2.97 | -3.1 | -3.27 | -3.28 | -3.25 | -3.34 | -3.51 | -3.47 | -3.33 | -3.25 | -3.14 | -3 | -2.69 | -2.56 | -2.58 | -2.75 | -2.85 | -2.67 | -2.49 | -2.37 | -2.34 | -2.3 | -2.22 | -2.42 | -2.72 | -2.77 | -2.77 | -2.56 | -2.57 | -2.55 | -2.4 | -2.29 | -2.24 | -2.59 | -3 | -2.83 | -2.78 | -2.9 | -3 | -2.91 | -2.9 | -3.13 | -3.26 | -3.42 | -3.55 | -3.54 | -3.56 | -3.79 | -3.83 | -3.62 | -3.46 | -3.74 | -3.63 | -3.53 | -3.44 | -3.65 | -3.87 | -3.74 | -3.71 | -3.9 | -4.17 | -4.26 | -3.98 | -3.89 | -3.88 | -3.93 | -3.93 | -3.88 | -4.02 | -4.2 | -4.27 | -4 | -3.78 | -3.86
470 | M | 120 | 100 | -5.5 | -5.72 | -5.71 | -5.77 | -5.75 | -5.76 | -5.7 | -5.9 | -5.8 | -5.19 | -4.84 | -4.91 | -4.81 | -4.39 | -4 | -4.21 | -4.19 | -4.37 | -4.21 | -4.03 | -4.02 | -3.92 | -4.01 | -3.83 | -3.85 | -3.73 | -3.27 | -3.15 | -3.24 | -3.4 | -3.41 | -3.38 | -3.53 | -3.78 | -3.71 | -3.54 | -3.45 | -3.33 | -3.18 | -2.84 | -2.69 | -2.68 | -2.89 | -2.95 | -2.82 | -2.63 | -2.55 | -2.54 | -2.5 | -2.41 | -2.54 | -2.83 | -2.91 | -2.96 | -2.77 | -2.83 | -2.83 | -2.68 | -2.59 | -2.48 | -2.88 | -3.3 | -3.13 | -3.1 | -3.26 | -3.39 | -3.35 | -3.36 | -3.61 | -3.8 | -3.97 | -4.09 | -4.08 | -4.11 | -4.36 | -4.36 | -4.03 | -3.73 | -3.92 | -3.66 | -3.55 | -3.46 | -3.73 | -3.97 | -3.86 | -3.79 | -4 | -4.21 | -4.3 | -4.02 | -3.99 | -4.02 | -4.05 | -4.05 | -3.99 | -4.12 | -4.29 | -4.33 | -4.06 | -3.84 | -4.02
469 | I468i470 | 120 | 110 | -5.44 | -5.6 | -5.54 | -5.55 | -5.52 | -5.55 | -5.5 | -5.71 | -5.63 | -4.99 | -4.61 | -4.67 | -4.58 | -4.17 | -3.79 | -3.99 | -3.97 | -4.11 | -3.96 | -3.8 | -3.77 | -3.59 | -3.6 | -3.33 | -3.27 | -3.12 | -2.68 | -2.55 | -2.59 | -2.68 | -2.65 | -2.59 | -2.72 | -2.96 | -2.92 | -2.75 | -2.67 | -2.57 | -2.48 | -2.21 | -2.12 | -2.14 | -2.33 | -2.39 | -2.24 | -2.05 | -1.98 | -2 | -1.99 | -1.91 | -2.04 | -2.31 | -2.34 | -2.36 | -2.14 | -2.17 | -2.18 | -2.04 | -1.95 | -1.84 | -2.18 | -2.52 | -2.25 | -2.17 | -2.31 | -2.45 | -2.38 | -2.37 | -2.57 | -2.71 | -2.84 | -2.94 | -2.95 | -3.03 | -3.29 | -3.33 | -3.1 | -2.88 | -3.16 | -3 | -2.92 | -2.88 | -3.15 | -3.41 | -3.32 | -3.29 | -3.51 | -3.7 | -3.72 | -3.39 | -3.3 | -3.27 | -3.27 | -3.24 | -3.12 | -3.16 | -3.25 | -3.22 | -2.93 | -2.7 | -2.88
468 | M | 120 | 120 | -5.38 | -5.47 | -5.37 | -5.34 | -5.29 | -5.34 | -5.3 | -5.51 | -5.45 | -4.79 | -4.39 | -4.43 | -4.35 | -3.96 | -3.58 | -3.78 | -3.75 | -3.84 | -3.71 | -3.56 | -3.51 | -3.27 | -3.19 | -2.83 | -2.69 | -2.51 | -2.09 | -1.95 | -1.95 | -1.96 | -1.89 | -1.8 | -1.9 | -2.14 | -2.13 | -1.95 | -1.88 | -1.82 | -1.78 | -1.59 | -1.55 | -1.6 | -1.77 | -1.83 | -1.66 | -1.47 | -1.4 | -1.45 | -1.48 | -1.42 | -1.54 | -1.79 | -1.78 | -1.75 | -1.5 | -1.51 | -1.52 | -1.4 | -1.32 | -1.2 | -1.48 | -1.74 | -1.37 | -1.24 | -1.36 | -1.51 | -1.4 | -1.37 | -1.54 | -1.62 | -1.72 | -1.79 | -1.81 | -1.95 | -2.23 | -2.3 | -2.16 | -2.03 | -2.41 | -2.34 | -2.29 | -2.3 | -2.56 | -2.85 | -2.78 | -2.79 | -3.01 | -3.2 | -3.14 | -2.76 | -2.61 | -2.52 | -2.5 | -2.43 | -2.24 | -2.2 | -2.21 | -2.11 | -1.79 | -1.56 | -1.73
467 | M | 120 | 130 | -3.46 | -3.63 | -3.61 | -3.68 | -3.71 | -3.85 | -3.85 | -4.09 | -4.04 | -3.42 | -3.04 | -3.12 | -3.08 | -2.69 | -2.31 | -2.47 | -2.46 | -2.59 | -2.49 | -2.34 | -2.33 | -2.16 | -2.04 | -1.67 | -1.5 | -1.29 | -0.89 | -0.78 | -0.81 | -0.82 | -0.74 | -0.66 | -0.79 | -1.02 | -1.02 | -0.91 | -0.88 | -0.85 | -0.82 | -0.61 | -0.56 | -0.64 | -0.8 | -0.87 | -0.72 | -0.58 | -0.59 | -0.64 | -0.7 | -0.66 | -0.87 | -1.18 | -1.26 | -1.25 | -1 | -1.05 | -1.07 | -1 | -0.97 | -0.86 | -1.13 | -1.38 | -1.03 | -0.87 | -0.99 | -1.13 | -1.04 | -1 | -1.14 | -1.16 | -1.15 | -1.17 | -1.1 | -1.07 | -1.25 | -1.17 | -0.91 | -0.72 | -1.02 | -0.89 | -0.8 | -0.7 | -0.92 | -1.11 | -1 | -0.98 | -1.17 | -1.36 | -1.31 | -0.97 | -0.84 | -0.79 | -0.77 | -0.72 | -0.58 | -0.59 | -0.67 | -0.63 | -0.35 | -0.16 | -0.33
466 | M | 120 | 140 | -2.68 | -2.84 | -2.77 | -2.85 | -2.87 | -2.98 | -2.97 | -3.18 | -3.14 | -2.52 | -2.16 | -2.26 | -2.21 | -1.87 | -1.54 | -1.7 | -1.71 | -1.87 | -1.78 | -1.65 | -1.68 | -1.57 | -1.59 | -1.39 | -1.36 | -1.28 | -0.96 | -0.92 | -1.11 | -1.3 | -1.33 | -1.36 | -1.56 | -1.88 | -1.94 | -1.87 | -1.89 | -1.88 | -1.85 | -1.61 | -1.54 | -1.61 | -1.81 | -1.86 | -1.71 | -1.56 | -1.53 | -1.53 | -1.55 | -1.47 | -1.63 | -1.95 | -2.07 | -2.17 | -2.03 | -2.12 | -2.16 | -2.09 | -2.06 | -2.05 | -2.49 | -2.89 | -2.69 | -2.63 | -2.76 | -2.95 | -2.94 | -2.97 | -3.19 | -3.28 | -3.34 | -3.31 | -3.22 | -3.18 | -3.34 | -3.27 | -2.92 | -2.6 | -2.79 | -2.56 | -2.4 | -2.22 | -2.33 | -2.45 | -2.29 | -2.24 | -2.44 | -2.59 | -2.59 | -2.25 | -2.08 | -2.04 | -2.07 | -2.03 | -1.96 | -1.97 | -2.04 | -1.99 | -1.71 | -1.51 | -1.67
465 | M | 120 | 150 | -4.43 | -4.48 | -4.31 | -4.28 | -4.19 | -4.19 | -4.09 | -4.21 | -4.08 | -3.38 | -2.97 | -3.03 | -2.96 | -2.55 | -2.2 | -2.34 | -2.34 | -2.45 | -2.29 | -2.12 | -2.1 | -1.98 | -1.97 | -1.75 | -1.72 | -1.66 | -1.35 | -1.36 | -1.54 | -1.75 | -1.86 | -1.93 | -2.14 | -2.48 | -2.63 | -2.65 | -2.73 | -2.79 | -2.77 | -2.51 | -2.43 | -2.52 | -2.69 | -2.76 | -2.57 | -2.42 | -2.37 | -2.35 | -2.33 | -2.23 | -2.38 | -2.65 | -2.7 | -2.7 | -2.46 | -2.51 | -2.53 | -2.47 | -2.43 | -2.43 | -2.87 | -3.34 | -3.21 | -3.13 | -3.28 | -3.46 | -3.44 | -3.5 | -3.78 | -3.98 | -4.16 | -4.27 | -4.2 | -4.23 | -4.45 | -4.41 | -4.14 | -3.93 | -4.16 | -3.96 | -3.75 | -3.56 | -3.69 | -3.85 | -3.67 | -3.61 | -3.78 | -3.94 | -3.84 | -3.47 | -3.31 | -3.28 | -3.31 | -3.33 | -3.24 | -3.28 | -3.36 | -3.33 | -3.04 | -2.84 | -3.06
464 | M | 120 | 160 | -5.45 | -5.44 | -5.29 | -5.22 | -5.08 | -5.01 | -4.82 | -4.81 | -4.58 | -3.85 | -3.37 | -3.35 | -3.19 | -2.75 | -2.29 | -2.42 | -2.35 | -2.39 | -2.21 | -1.99 | -1.93 | -1.61 | -1.48 | -1.1 | -0.93 | -0.73 | -0.35 | -0.23 | -0.31 | -0.43 | -0.45 | -0.43 | -0.59 | -0.88 | -0.98 | -0.99 | -1.12 | -1.19 | -1.22 | -1.01 | -0.98 | -1.02 | -1.18 | -1.25 | -1.12 | -0.98 | -0.91 | -0.9 | -0.91 | -0.82 | -0.98 | -1.25 | -1.27 | -1.27 | -1.05 | -1.09 | -1.09 | -1.03 | -1.03 | -1.01 | -1.39 | -1.78 | -1.56 | -1.49 | -1.64 | -1.8 | -1.75 | -1.72 | -1.9 | -1.98 | -2.03 | -2.05 | -1.99 | -1.99 | -2.19 | -2.14 | -1.84 | -1.59 | -1.82 | -1.63 | -1.46 | -1.28 | -1.42 | -1.56 | -1.34 | -1.23 | -1.32 | -1.45 | -1.4 | -1.08 | -0.93 | -0.9 | -0.89 | -0.9 | -0.81 | -0.89 | -1.06 | -1.11 | -0.91 | -0.81 | -1.05
463 | M | 120 | 170 | -4.37 | -4.56 | -4.59 | -4.69 | -4.71 | -4.71 | -4.62 | -4.76 | -4.63 | -3.95 | -3.54 | -3.59 | -3.5 | -3.09 | -2.66 | -2.81 | -2.83 | -2.95 | -2.82 | -2.6 | -2.53 | -2.32 | -2.25 | -1.87 | -1.73 | -1.57 | -1.19 | -1.09 | -1.17 | -1.26 | -1.34 | -1.37 | -1.52 | -1.81 | -1.9 | -1.93 | -2.03 | -2.06 | -2.08 | -1.9 | -1.87 | -2 | -2.22 | -2.35 | -2.29 | -2.15 | -2.13 | -2.14 | -2.13 | -2.03 | -2.22 | -2.57 | -2.65 | -2.69 | -2.56 | -2.62 | -2.66 | -2.57 | -2.55 | -2.58 | -3.11 | -3.63 | -3.48 | -3.43 | -3.59 | -3.72 | -3.63 | -3.62 | -3.78 | -3.84 | -3.81 | -3.76 | -3.6 | -3.53 | -3.66 | -3.57 | -3.2 | -2.93 | -3.12 | -2.91 | -2.74 | -2.59 | -2.68 | -2.79 | -2.56 | -2.4 | -2.48 | -2.54 | -2.47 | -2.09 | -1.9 | -1.84 | -1.82 | -1.78 | -1.64 | -1.67 | -1.75 | -1.71 | -1.46 | -1.29 | -1.49
462 | M | 120 | 180 | -3.85 | -4.03 | -3.98 | -4.03 | -3.95 | -3.91 | -3.78 | -3.93 | -3.81 | -3.16 | -2.77 | -2.83 | -2.77 | -2.39 | -2.05 | -2.27 | -2.3 | -2.46 | -2.36 | -2.16 | -2.15 | -2.03 | -2.08 | -1.86 | -1.85 | -1.77 | -1.41 | -1.36 | -1.49 | -1.69 | -1.83 | -1.93 | -2.14 | -2.43 | -2.53 | -2.52 | -2.53 | -2.48 | -2.43 | -2.2 | -2.12 | -2.18 | -2.29 | -2.3 | -2.16 | -2.01 | -1.93 | -1.89 | -1.85 | -1.74 | -1.86 | -2.13 | -2.19 | -2.25 | -2.08 | -2.17 | -2.16 | -2.01 | -1.96 | -1.94 | -2.41 | -2.89 | -2.71 | -2.7 | -2.9 | -3.05 | -2.99 | -2.99 | -3.18 | -3.33 | -3.42 | -3.48 | -3.47 | -3.57 | -3.87 | -3.9 | -3.67 | -3.51 | -3.81 | -3.7 | -3.64 | -3.61 | -3.83 | -4.04 | -3.85 | -3.72 | -3.87 | -3.95 | -3.89 | -3.55 | -3.39 | -3.32 | -3.29 | -3.27 | -3.14 | -3.12 | -3.11 | -3.01 | -2.71 | -2.52 | -2.71
461 | I460i462 | 120 | 190 | -3.98 | -4.14 | -4.09 | -4.12 | -4.09 | -4.11 | -4.05 | -4.23 | -4.14 | -3.52 | -3.16 | -3.25 | -3.2 | -2.81 | -2.47 | -2.65 | -2.68 | -2.82 | -2.73 | -2.55 | -2.59 | -2.5 | -2.54 | -2.31 | -2.26 | -2.15 | -1.77 | -1.7 | -1.82 | -2.01 | -2.14 | -2.2 | -2.38 | -2.64 | -2.7 | -2.62 | -2.6 | -2.53 | -2.48 | -2.24 | -2.16 | -2.2 | -2.34 | -2.35 | -2.19 | -2 | -1.89 | -1.85 | -1.8 | -1.67 | -1.79 | -2.04 | -2.08 | -2.11 | -1.91 | -1.97 | -1.97 | -1.85 | -1.81 | -1.81 | -2.26 | -2.75 | -2.55 | -2.5 | -2.66 | -2.81 | -2.73 | -2.73 | -2.94 | -3.06 | -3.14 | -3.2 | -3.16 | -3.25 | -3.5 | -3.5 | -3.25 | -3.08 | -3.36 | -3.23 | -3.15 | -3.06 | -3.23 | -3.39 | -3.18 | -3.04 | -3.15 | -3.25 | -3.18 | -2.83 | -2.66 | -2.58 | -2.56 | -2.55 | -2.44 | -2.45 | -2.5 | -2.45 | -2.16 | -1.97 | -2.16
460 | M | 120 | 200 | -4.11 | -4.25 | -4.2 | -4.22 | -4.23 | -4.3 | -4.31 | -4.54 | -4.47 | -3.88 | -3.54 | -3.67 | -3.63 | -3.23 | -2.88 | -3.04 | -3.06 | -3.18 | -3.09 | -2.94 | -3.02 | -2.97 | -3.01 | -2.77 | -2.68 | -2.53 | -2.12 | -2.03 | -2.15 | -2.34 | -2.44 | -2.46 | -2.62 | -2.86 | -2.87 | -2.72 | -2.68 | -2.58 | -2.53 | -2.28 | -2.21 | -2.23 | -2.39 | -2.4 | -2.22 | -2 | -1.86 | -1.8 | -1.74 | -1.6 | -1.72 | -1.94 | -1.98 | -1.98 | -1.75 | -1.76 | -1.77 | -1.68 | -1.67 | -1.67 | -2.11 | -2.61 | -2.4 | -2.3 | -2.43 | -2.57 | -2.46 | -2.46 | -2.69 | -2.8 | -2.87 | -2.92 | -2.85 | -2.92 | -3.12 | -3.11 | -2.83 | -2.65 | -2.91 | -2.77 | -2.66 | -2.51 | -2.64 | -2.75 | -2.51 | -2.35 | -2.43 | -2.54 | -2.47 | -2.11 | -1.93 | -1.85 | -1.83 | -1.84 | -1.74 | -1.78 | -1.88 | -1.88 | -1.6 | -1.41 | -1.61
459 | M | 120 | 210 | -3.55 | -3.73 | -3.66 | -3.72 | -3.72 | -3.82 | -3.81 | -4 | -3.91 | -3.28 | -2.97 | -3.07 | -3 | -2.61 | -2.22 | -2.35 | -2.38 | -2.59 | -2.49 | -2.34 | -2.38 | -2.28 | -2.34 | -2.12 | -2.13 | -2.08 | -1.73 | -1.63 | -1.73 | -1.84 | -1.88 | -1.91 | -2.07 | -2.28 | -2.28 | -2.2 | -2.17 | -2.14 | -2.09 | -1.81 | -1.72 | -1.8 | -2.01 | -2.07 | -1.93 | -1.8 | -1.8 | -1.81 | -1.77 | -1.65 | -1.78 | -2.08 | -2.14 | -2.14 | -1.91 | -1.93 | -1.94 | -1.8 | -1.68 | -1.57 | -1.91 | -2.32 | -2.1 | -2.02 | -2.11 | -2.18 | -2.01 | -1.9 | -2.07 | -2.13 | -2.17 | -2.22 | -2.17 | -2.15 | -2.36 | -2.34 | -2.09 | -1.89 | -2.2 | -2.1 | -2 | -1.91 | -2.12 | -2.33 | -2.12 | -2.08 | -2.25 | -2.41 | -2.4 | -2.12 | -2.01 | -2.01 | -2.05 | -2.04 | -1.9 | -1.92 | -1.98 | -1.95 | -1.67 | -1.48 | -1.68
458 | M | 120 | 220 | -3.49 | -3.59 | -3.5 | -3.5 | -3.39 | -3.4 | -3.3 | -3.42 | -3.27 | -2.61 | -2.21 | -2.27 | -2.17 | -1.77 | -1.4 | -1.55 | -1.55 | -1.69 | -1.56 | -1.38 | -1.38 | -1.26 | -1.28 | -1.08 | -1.03 | -0.94 | -0.54 | -0.42 | -0.45 | -0.5 | -0.44 | -0.34 | -0.41 | -0.54 | -0.42 | -0.25 | -0.21 | -0.16 | -0.07 | 0.2 | 0.3 | 0.28 | 0.12 | 0.08 | 0.2 | 0.31 | 0.26 | 0.2 | 0.21 | 0.29 | 0.11 | -0.23 | -0.34 | -0.47 | -0.34 | -0.43 | -0.46 | -0.37 | -0.24 | -0.11 | -0.42 | -0.76 | -0.49 | -0.35 | -0.44 | -0.53 | -0.35 | -0.22 | -0.32 | -0.37 | -0.4 | -0.42 | -0.38 | -0.42 | -0.66 | -0.66 | -0.41 | -0.23 | -0.51 | -0.39 | -0.32 | -0.26 | -0.47 | -0.68 | -0.55 | -0.54 | -0.7 | -0.89 | -0.92 | -0.73 | -0.67 | -0.7 | -0.75 | -0.8 | -0.74 | -0.77 | -0.86 | -0.84 | -0.6 | -0.5 | -0.75
457 | M | 120 | 230 | -4.56 | -4.66 | -4.53 | -4.51 | -4.44 | -4.44 | -4.33 | -4.44 | -4.33 | -3.65 | -3.25 | -3.3 | -3.22 | -2.8 | -2.41 | -2.58 | -2.57 | -2.68 | -2.57 | -2.42 | -2.42 | -2.32 | -2.37 | -2.17 | -2.08 | -1.93 | -1.53 | -1.41 | -1.48 | -1.62 | -1.6 | -1.55 | -1.6 | -1.7 | -1.57 | -1.38 | -1.31 | -1.25 | -1.14 | -0.85 | -0.76 | -0.78 | -0.93 | -0.99 | -0.88 | -0.75 | -0.74 | -0.8 | -0.81 | -0.77 | -1.02 | -1.39 | -1.56 | -1.68 | -1.55 | -1.64 | -1.67 | -1.59 | -1.52 | -1.49 | -1.87 | -2.23 | -1.89 | -1.7 | -1.76 | -1.78 | -1.63 | -1.56 | -1.69 | -1.71 | -1.74 | -1.74 | -1.64 | -1.63 | -1.86 | -1.84 | -1.61 | -1.43 | -1.73 | -1.58 | -1.47 | -1.42 | -1.69 | -1.88 | -1.74 | -1.72 | -1.95 | -2.15 | -2.21 | -1.97 | -1.87 | -1.85 | -1.83 | -1.82 | -1.77 | -1.88 | -1.98 | -1.91 | -1.58 | -1.39 | -1.54
456 | M | 120 | 240 | -5.67 | -5.78 | -5.71 | -5.8 | -5.78 | -5.83 | -5.79 | -5.95 | -5.82 | -5.17 | -4.76 | -4.89 | -4.82 | -4.38 | -3.95 | -4.13 | -4.14 | -4.27 | -4.14 | -3.98 | -4.01 | -3.89 | -3.94 | -3.72 | -3.71 | -3.64 | -3.28 | -3.18 | -3.29 | -3.48 | -3.67 | -3.77 | -3.98 | -4.26 | -4.28 | -4.16 | -4.11 | -4.07 | -3.94 | -3.6 | -3.46 | -3.42 | -3.58 | -3.66 | -3.6 | -3.46 | -3.33 | -3.29 | -3.25 | -3.18 | -3.4 | -3.75 | -3.87 | -3.97 | -3.79 | -3.76 | -3.67 | -3.47 | -3.36 | -3.27 | -3.67 | -4.07 | -3.81 | -3.63 | -3.62 | -3.69 | -3.51 | -3.42 | -3.61 | -3.64 | -3.72 | -3.69 | -3.58 | -3.58 | -3.84 | -3.84 | -3.62 | -3.44 | -3.7 | -3.53 | -3.43 | -3.38 | -3.57 | -3.74 | -3.56 | -3.52 | -3.65 | -3.8 | -3.82 | -3.57 | -3.49 | -3.5 | -3.44 | -3.37 | -3.28 | -3.31 | -3.36 | -3.3 | -2.96 | -2.71 | -2.87
455 | M | 120 | 250 | -5.48 | -5.64 | -5.63 | -5.73 | -5.78 | -5.86 | -5.84 | -6.04 | -5.97 | -5.32 | -4.92 | -5.05 | -4.96 | -4.59 | -4.19 | -4.35 | -4.4 | -4.51 | -4.33 | -4.15 | -4.13 | -3.98 | -4.01 | -3.8 | -3.76 | -3.63 | -3.24 | -3.13 | -3.21 | -3.41 | -3.56 | -3.68 | -3.95 | -4.4 | -4.66 | -4.74 | -4.89 | -4.93 | -4.88 | -4.52 | -4.33 | -4.26 | -4.42 | -4.56 | -4.49 | -4.4 | -4.26 | -4.14 | -4.01 | -3.83 | -3.94 | -4.29 | -4.44 | -4.58 | -4.37 | -4.35 | -4.18 | -3.83 | -3.54 | -3.32 | -3.66 | -4.03 | -3.8 | -3.68 | -3.71 | -3.72 | -3.53 | -3.42 | -3.61 | -3.68 | -3.81 | -3.88 | -3.85 | -3.88 | -4.17 | -4.26 | -4.09 | -3.85 | -4.09 | -3.89 | -3.72 | -3.66 | -3.91 | -4.15 | -4.02 | -3.96 | -4.11 | -4.28 | -4.26 | -3.94 | -3.85 | -3.89 | -3.92 | -3.85 | -3.71 | -3.75 | -3.84 | -3.84 | -3.61 | -3.41 | -3.62
454 | I453i455 | 120 | 260 | -5.28 | -5.43 | -5.41 | -5.48 | -5.51 | -5.59 | -5.59 | -5.84 | -5.76 | -5.13 | -4.79 | -4.9 | -4.82 | -4.46 | -4.08 | -4.26 | -4.33 | -4.45 | -4.29 | -4.09 | -4.06 | -3.92 | -4 | -3.87 | -3.86 | -3.7 | -3.24 | -3.07 | -3.12 | -3.29 | -3.41 | -3.48 | -3.66 | -3.96 | -4.08 | -4.05 | -4.12 | -4.14 | -4.09 | -3.77 | -3.59 | -3.53 | -3.7 | -3.81 | -3.78 | -3.69 | -3.59 | -3.5 | -3.43 | -3.29 | -3.45 | -3.82 | -3.99 | -4.14 | -4 | -4.04 | -3.93 | -3.59 | -3.32 | -3.08 | -3.38 | -3.74 | -3.5 | -3.42 | -3.45 | -3.46 | -3.24 | -3.13 | -3.28 | -3.37 | -3.48 | -3.57 | -3.56 | -3.57 | -3.82 | -3.9 | -3.74 | -3.56 | -3.81 | -3.66 | -3.51 | -3.4 | -3.65 | -3.88 | -3.74 | -3.66 | -3.81 | -4.01 | -4.02 | -3.75 | -3.7 | -3.75 | -3.78 | -3.77 | -3.66 | -3.74 | -3.9 | -3.98 | -3.79 | -3.61 | -3.79
453 | M | 120 | 270 | -5.08 | -5.21 | -5.18 | -5.22 | -5.25 | -5.33 | -5.35 | -5.63 | -5.56 | -4.94 | -4.65 | -4.76 | -4.68 | -4.32 | -3.98 | -4.17 | -4.25 | -4.39 | -4.24 | -4.03 | -3.99 | -3.87 | -3.99 | -3.94 | -3.97 | -3.77 | -3.24 | -3 | -3.03 | -3.17 | -3.27 | -3.29 | -3.36 | -3.53 | -3.51 | -3.36 | -3.36 | -3.35 | -3.3 | -3.01 | -2.86 | -2.81 | -2.97 | -3.06 | -3.06 | -2.97 | -2.92 | -2.87 | -2.84 | -2.76 | -2.97 | -3.35 | -3.53 | -3.7 | -3.62 | -3.74 | -3.67 | -3.36 | -3.1 | -2.83 | -3.09 | -3.44 | -3.21 | -3.15 | -3.19 | -3.2 | -2.95 | -2.83 | -2.94 | -3.06 | -3.16 | -3.27 | -3.27 | -3.26 | -3.48 | -3.53 | -3.4 | -3.26 | -3.53 | -3.42 | -3.3 | -3.15 | -3.39 | -3.61 | -3.45 | -3.35 | -3.51 | -3.74 | -3.78 | -3.56 | -3.54 | -3.61 | -3.64 | -3.69 | -3.6 | -3.73 | -3.96 | -4.12 | -3.97 | -3.82 | -3.97
452 | M | 120 | 280 | -5.45 | -5.62 | -5.6 | -5.7 | -5.71 | -5.79 | -5.78 | -5.99 | -5.93 | -5.33 | -4.98 | -5.12 | -5.08 | -4.66 | -4.27 | -4.45 | -4.5 | -4.62 | -4.48 | -4.3 | -4.26 | -4.12 | -4.21 | -4.15 | -4.24 | -4.19 | -3.69 | -3.46 | -3.47 | -3.62 | -3.7 | -3.8 | -4 | -4.36 | -4.46 | -4.36 | -4.31 | -4.18 | -4.05 | -3.73 | -3.48 | -3.36 | -3.5 | -3.59 | -3.56 | -3.45 | -3.36 | -3.24 | -3.11 | -2.94 | -3.06 | -3.29 | -3.36 | -3.49 | -3.4 | -3.49 | -3.47 | -3.18 | -2.93 | -2.69 | -2.94 | -3.33 | -3.15 | -3.1 | -3.23 | -3.29 | -3.07 | -2.96 | -3.1 | -3.22 | -3.34 | -3.53 | -3.62 | -3.7 | -4.05 | -4.17 | -4 | -3.82 | -4.04 | -3.86 | -3.73 | -3.68 | -3.94 | -4.23 | -4.1 | -4.04 | -4.19 | -4.4 | -4.46 | -4.26 | -4.24 | -4.24 | -4.19 | -4.09 | -3.97 | -4.1 | -4.32 | -4.45 | -4.27 | -4.09 | -4.26
451 | M | 120 | 290 | -6.23 | -6.39 | -6.34 | -6.42 | -6.39 | -6.47 | -6.49 | -6.68 | -6.6 | -5.93 | -5.59 | -5.67 | -5.6 | -5.19 | -4.82 | -5.01 | -5.03 | -5.16 | -4.97 | -4.73 | -4.68 | -4.53 | -4.58 | -4.48 | -4.54 | -4.37 | -3.9 | -3.72 | -3.74 | -3.89 | -3.98 | -4.06 | -4.32 | -4.7 | -4.77 | -4.65 | -4.61 | -4.42 | -4.22 | -3.78 | -3.55 | -3.45 | -3.59 | -3.66 | -3.57 | -3.4 | -3.25 | -3.18 | -3.09 | -2.86 | -2.89 | -3.16 | -3.22 | -3.31 | -3.19 | -3.28 | -3.23 | -3 | -2.71 | -2.48 | -2.76 | -3.16 | -3 | -3.01 | -3.14 | -3.25 | -3.04 | -2.92 | -3.06 | -3.13 | -3.23 | -3.38 | -3.4 | -3.49 | -3.77 | -3.87 | -3.76 | -3.62 | -3.86 | -3.71 | -3.61 | -3.56 | -3.78 | -4.06 | -4.05 | -4.08 | -4.27 | -4.49 | -4.55 | -4.32 | -4.24 | -4.28 | -4.28 | -4.23 | -4.1 | -4.16 | -4.3 | -4.4 | -4.24 | -4.09 | -4.24
450 | M | 120 | 300 | -5.91 | -6.09 | -6.07 | -6.12 | -6.09 | -6.16 | -6.15 | -6.39 | -6.32 | -5.69 | -5.25 | -5.25 | -5.14 | -4.69 | -4.26 | -4.4 | -4.38 | -4.44 | -4.24 | -4 | -3.9 | -3.67 | -3.69 | -3.42 | -3.29 | -3.01 | -2.5 | -2.28 | -2.28 | -2.32 | -2.25 | -2.19 | -2.28 | -2.54 | -2.52 | -2.43 | -2.41 | -2.38 | -2.33 | -2.07 | -2 | -2.02 | -2.22 | -2.33 | -2.31 | -2.23 | -2.19 | -2.2 | -2.17 | -1.99 | -2.11 | -2.42 | -2.49 | -2.6 | -2.46 | -2.54 | -2.52 | -2.28 | -2.02 | -1.8 | -2.06 | -2.36 | -2.09 | -1.98 | -2.05 | -2.09 | -1.88 | -1.74 | -1.83 | -1.85 | -1.9 | -1.97 | -1.94 | -2.01 | -2.28 | -2.36 | -2.17 | -2.03 | -2.29 | -2.16 | -2.07 | -2 | -2.2 | -2.42 | -2.32 | -2.31 | -2.5 | -2.72 | -2.77 | -2.55 | -2.49 | -2.51 | -2.5 | -2.47 | -2.33 | -2.38 | -2.53 | -2.53 | -2.3 | -2.11 | -2.3
449 | M | 120 | 310 | -3.72 | -3.86 | -3.82 | -3.88 | -3.9 | -3.97 | -3.96 | -4.22 | -4.17 | -3.54 | -3.15 | -3.22 | -3.11 | -2.69 | -2.3 | -2.43 | -2.42 | -2.54 | -2.34 | -2.12 | -2.05 | -1.87 | -1.91 | -1.7 | -1.64 | -1.47 | -0.99 | -0.85 | -0.87 | -0.97 | -0.97 | -0.98 | -1.14 | -1.41 | -1.45 | -1.47 | -1.54 | -1.56 | -1.54 | -1.31 | -1.25 | -1.29 | -1.47 | -1.63 | -1.65 | -1.6 | -1.6 | -1.6 | -1.51 | -1.35 | -1.5 | -1.8 | -1.89 | -1.96 | -1.77 | -1.77 | -1.7 | -1.43 | -1.21 | -0.97 | -1.22 | -1.5 | -1.16 | -1.02 | -1.07 | -1.12 | -0.91 | -0.79 | -0.89 | -0.91 | -0.93 | -0.99 | -0.96 | -0.99 | -1.26 | -1.3 | -1.08 | -0.92 | -1.17 | -1 | -0.87 | -0.78 | -0.95 | -1.09 | -0.9 | -0.84 | -1.01 | -1.19 | -1.25 | -1.02 | -0.94 | -0.92 | -0.9 | -0.83 | -0.69 | -0.8 | -0.98 | -1.03 | -0.8 | -0.59 | -0.73
448 | M | 120 | 320 | -2.65 | -2.77 | -2.66 | -2.69 | -2.73 | -2.8 | -2.77 | -3 | -2.9 | -2.29 | -1.94 | -2.09 | -2.02 | -1.65 | -1.28 | -1.44 | -1.43 | -1.56 | -1.41 | -1.23 | -1.2 | -1.06 | -1.11 | -1 | -1.11 | -1.06 | -0.69 | -0.57 | -0.66 | -0.86 | -0.95 | -1.07 | -1.33 | -1.76 | -1.93 | -2.03 | -2.15 | -2.2 | -2.2 | -1.96 | -1.82 | -1.8 | -1.97 | -2.12 | -2.15 | -2.14 | -2.14 | -2.08 | -1.95 | -1.77 | -1.92 | -2.17 | -2.28 | -2.46 | -2.42 | -2.54 | -2.51 | -2.25 | -1.99 | -1.77 | -2.06 | -2.42 | -2.18 | -2.15 | -2.25 | -2.28 | -2.1 | -1.98 | -2.14 | -2.19 | -2.25 | -2.33 | -2.28 | -2.34 | -2.59 | -2.64 | -2.46 | -2.23 | -2.5 | -2.32 | -2.19 | -2.06 | -2.23 | -2.41 | -2.24 | -2.19 | -2.38 | -2.61 | -2.73 | -2.53 | -2.44 | -2.4 | -2.37 | -2.26 | -2.14 | -2.18 | -2.36 | -2.44 | -2.22 | -2.02 | -2.08
447 | M | 120 | 330 | -4.53 | -4.63 | -4.52 | -4.5 | -4.43 | -4.45 | -4.4 | -4.55 | -4.38 | -3.68 | -3.3 | -3.37 | -3.3 | -2.83 | -2.41 | -2.54 | -2.52 | -2.61 | -2.4 | -2.16 | -2.09 | -1.92 | -1.97 | -1.81 | -1.8 | -1.7 | -1.29 | -1.12 | -1.16 | -1.29 | -1.32 | -1.34 | -1.56 | -1.88 | -2 | -1.99 | -2.13 | -2.16 | -2.09 | -1.81 | -1.67 | -1.68 | -1.85 | -1.98 | -1.98 | -1.96 | -1.96 | -1.96 | -1.89 | -1.73 | -1.87 | -2.22 | -2.36 | -2.52 | -2.46 | -2.67 | -2.76 | -2.59 | -2.41 | -2.25 | -2.58 | -3.02 | -2.94 | -2.99 | -3.15 | -3.25 | -3.06 | -2.93 | -3.01 | -3.1 | -3.22 | -3.34 | -3.29 | -3.29 | -3.51 | -3.51 | -3.3 | -3.14 | -3.39 | -3.2 | -3.07 | -2.94 | -3.09 | -3.25 | -3.11 | -3.08 | -3.29 | -3.48 | -3.53 | -3.28 | -3.17 | -3.16 | -3.16 | -3.06 | -2.9 | -2.96 | -3.13 | -3.23 | -3.07 | -2.91 | -3.02
446 | I445i447 | 120 | 340 | -4.23 | -4.38 | -4.31 | -4.34 | -4.32 | -4.34 | -4.3 | -4.47 | -4.32 | -3.65 | -3.28 | -3.38 | -3.3 | -2.85 | -2.43 | -2.57 | -2.58 | -2.7 | -2.49 | -2.24 | -2.16 | -1.98 | -2 | -1.81 | -1.79 | -1.68 | -1.29 | -1.14 | -1.18 | -1.33 | -1.42 | -1.49 | -1.72 | -2.03 | -2.16 | -2.19 | -2.33 | -2.37 | -2.33 | -2.03 | -1.88 | -1.86 | -2.02 | -2.16 | -2.17 | -2.14 | -2.13 | -2.09 | -1.99 | -1.81 | -1.9 | -2.19 | -2.31 | -2.46 | -2.39 | -2.56 | -2.61 | -2.41 | -2.2 | -2.03 | -2.38 | -2.85 | -2.77 | -2.83 | -3.02 | -3.11 | -2.94 | -2.84 | -2.98 | -3.06 | -3.16 | -3.24 | -3.17 | -3.17 | -3.42 | -3.44 | -3.22 | -3.04 | -3.28 | -3.05 | -2.88 | -2.73 | -2.9 | -3.05 | -2.87 | -2.78 | -2.92 | -3.08 | -3.12 | -2.86 | -2.73 | -2.7 | -2.67 | -2.56 | -2.41 | -2.48 | -2.65 | -2.75 | -2.58 | -2.42 | -2.51
445 | M | 120 | 350 | -3.94 | -4.13 | -4.11 | -4.19 | -4.21 | -4.23 | -4.2 | -4.39 | -4.27 | -3.62 | -3.26 | -3.38 | -3.3 | -2.87 | -2.46 | -2.6 | -2.64 | -2.79 | -2.58 | -2.32 | -2.22 | -2.03 | -2.03 | -1.81 | -1.78 | -1.65 | -1.29 | -1.15 | -1.2 | -1.37 | -1.52 | -1.64 | -1.87 | -2.18 | -2.32 | -2.39 | -2.53 | -2.58 | -2.58 | -2.26 | -2.08 | -2.04 | -2.18 | -2.33 | -2.35 | -2.33 | -2.3 | -2.23 | -2.1 | -1.89 | -1.93 | -2.17 | -2.26 | -2.4 | -2.31 | -2.46 | -2.46 | -2.22 | -1.99 | -1.82 | -2.19 | -2.68 | -2.59 | -2.67 | -2.89 | -2.98 | -2.82 | -2.76 | -2.96 | -3.02 | -3.1 | -3.14 | -3.04 | -3.05 | -3.32 | -3.37 | -3.14 | -2.93 | -3.16 | -2.9 | -2.7 | -2.52 | -2.7 | -2.85 | -2.63 | -2.49 | -2.54 | -2.68 | -2.7 | -2.43 | -2.29 | -2.24 | -2.19 | -2.06 | -1.91 | -2 | -2.18 | -2.28 | -2.09 | -1.93 | -1.99
444 | D480 | 120 | 360 | -3.56 | -3.74 | -3.74 | -3.8 | -3.79 | -3.78 | -3.69 | -3.83 | -3.7 | -3.04 | -2.67 | -2.74 | -2.67 | -2.23 | -1.85 | -2.02 | -2.06 | -2.21 | -2.03 | -1.85 | -1.79 | -1.63 | -1.68 | -1.58 | -1.67 | -1.68 | -1.34 | -1.24 | -1.33 | -1.52 | -1.65 | -1.75 | -2.02 | -2.35 | -2.56 | -2.59 | -2.63 | -2.57 | -2.5 | -2.2 | -2.02 | -1.95 | -2.08 | -2.18 | -2.17 | -2.13 | -2.06 | -1.96 | -1.81 | -1.63 | -1.67 | -1.84 | -1.85 | -1.95 | -1.89 | -1.97 | -1.91 | -1.64 | -1.42 | -1.21 | -1.54 | -1.93 | -1.77 | -1.84 | -2.04 | -2.16 | -2.01 | -1.93 | -2.14 | -2.24 | -2.36 | -2.52 | -2.58 | -2.7 | -3.05 | -3.14 | -3 | -2.9 | -3.24 | -3.12 | -3.02 | -2.97 | -3.24 | -3.5 | -3.36 | -3.3 | -3.46 | -3.67 | -3.7 | -3.49 | -3.4 | -3.38 | -3.32 | -3.23 | -3.1 | -3.23 | -3.43 | -3.52 | -3.31 | -3.09 | -3.21
481 | M | 130 | 0 | -3.77 | -3.94 | -3.92 | -4.02 | -4.19 | -4.37 | -4.36 | -4.56 | -4.49 | -3.95 | -3.68 | -3.84 | -3.83 | -3.5 | -3.22 | -3.37 | -3.35 | -3.39 | -3.17 | -2.91 | -2.79 | -2.53 | -2.49 | -2.22 | -2.15 | -2.09 | -1.63 | -1.35 | -1.19 | -1.17 | -1.16 | -1.14 | -1.19 | -1.32 | -1.27 | -1.21 | -1.35 | -1.47 | -1.45 | -1.19 | -1.05 | -0.98 | -1.07 | -1.12 | -1.13 | -1.22 | -1.43 | -1.58 | -1.5 | -1.2 | -1.2 | -1.38 | -1.48 | -1.74 | -1.89 | -2.22 | -2.4 | -2.25 | -1.94 | -1.6 | -1.86 | -2.32 | -2.31 | -2.52 | -2.79 | -2.85 | -2.54 | -2.31 | -2.3 | -2.24 | -2.25 | -2.32 | -2.31 | -2.37 | -2.55 | -2.48 | -2.19 | -2.04 | -2.3 | -2.14 | -1.97 | -1.81 | -1.93 | -2.08 | -1.92 | -1.89 | -2.01 | -2.13 | -2.18 | -2.01 | -2.02 | -2.07 | -2.14 | -2.11 | -1.91 | -1.87 | -2 | -2.1 | -2.03 | -2.06 | -2.36
482 | M | 130 | 10 | -6.6 | -6.82 | -6.87 | -6.98 | -7.15 | -7.41 | -7.48 | -7.67 | -7.6 | -7.1 | -6.88 | -7.08 | -7.06 | -6.77 | -6.42 | -6.54 | -6.44 | -6.41 | -6.16 | -5.88 | -5.74 | -5.54 | -5.5 | -5.21 | -5.18 | -4.99 | -4.38 | -3.95 | -3.73 | -3.66 | -3.62 | -3.54 | -3.54 | -3.63 | -3.56 | -3.5 | -3.62 | -3.78 | -3.91 | -3.68 | -3.56 | -3.52 | -3.66 | -3.8 | -3.88 | -4.12 | -4.43 | -4.7 | -4.66 | -4.46 | -4.45 | -4.73 | -4.94 | -5.3 | -5.53 | -5.87 | -5.91 | -5.63 | -5.25 | -4.93 | -5.25 | -5.74 | -5.74 | -5.76 | -5.86 | -5.78 | -5.32 | -4.91 | -4.84 | -4.75 | -4.74 | -4.75 | -4.64 | -4.51 | -4.47 | -4.3 | -3.93 | -3.68 | -3.82 | -3.61 | -3.4 | -3.08 | -3.07 | -3.14 | -2.91 | -2.73 | -2.78 | -2.77 | -2.66 | -2.33 | -2.26 | -2.19 | -2.08 | -1.94 | -1.66 | -1.58 | -1.64 | -1.7 | -1.59 | -1.51 | -1.76
483 | I482i484 | 130 | 20 | -5.11 | -5.3 | -5.32 | -5.42 | -5.56 | -5.81 | -5.84 | -6.03 | -5.96 | -5.42 | -5.2 | -5.38 | -5.36 | -5.05 | -4.71 | -4.86 | -4.8 | -4.84 | -4.64 | -4.41 | -4.31 | -4.09 | -4.05 | -3.76 | -3.72 | -3.6 | -3.09 | -2.7 | -2.49 | -2.43 | -2.31 | -2.17 | -2.13 | -2.18 | -2.06 | -1.95 | -2.01 | -2.1 | -2.14 | -1.87 | -1.71 | -1.64 | -1.75 | -1.84 | -1.86 | -2.01 | -2.27 | -2.48 | -2.43 | -2.21 | -2.22 | -2.46 | -2.62 | -2.93 | -3.08 | -3.41 | -3.54 | -3.36 | -3.05 | -2.77 | -3.09 | -3.57 | -3.55 | -3.65 | -3.89 | -3.95 | -3.62 | -3.34 | -3.34 | -3.31 | -3.35 | -3.44 | -3.43 | -3.42 | -3.55 | -3.5 | -3.22 | -3.04 | -3.29 | -3.13 | -2.99 | -2.78 | -2.85 | -2.96 | -2.8 | -2.72 | -2.8 | -2.83 | -2.77 | -2.51 | -2.48 | -2.47 | -2.43 | -2.32 | -2.07 | -2 | -2.06 | -2.08 | -1.95 | -1.89 | -2.16
484 | M | 130 | 30 | -3.61 | -3.78 | -3.78 | -3.86 | -3.97 | -4.21 | -4.21 | -4.39 | -4.32 | -3.74 | -3.52 | -3.67 | -3.65 | -3.32 | -3.01 | -3.19 | -3.16 | -3.27 | -3.11 | -2.93 | -2.87 | -2.65 | -2.61 | -2.31 | -2.26 | -2.22 | -1.8 | -1.45 | -1.25 | -1.19 | -1.01 | -0.8 | -0.73 | -0.73 | -0.57 | -0.39 | -0.4 | -0.42 | -0.37 | -0.05 | 0.14 | 0.24 | 0.16 | 0.13 | 0.15 | 0.1 | -0.11 | -0.27 | -0.2 | 0.04 | 0.01 | -0.2 | -0.31 | -0.55 | -0.63 | -0.95 | -1.16 | -1.08 | -0.85 | -0.61 | -0.93 | -1.41 | -1.37 | -1.54 | -1.92 | -2.13 | -1.93 | -1.76 | -1.85 | -1.86 | -1.96 | -2.14 | -2.22 | -2.34 | -2.62 | -2.69 | -2.51 | -2.41 | -2.77 | -2.66 | -2.59 | -2.47 | -2.63 | -2.79 | -2.7 | -2.71 | -2.81 | -2.89 | -2.88 | -2.69 | -2.71 | -2.74 | -2.79 | -2.69 | -2.48 | -2.42 | -2.48 | -2.45 | -2.32 | -2.28 | -2.56
485 | M | 130 | 40 | -5.57 | -5.83 | -5.89 | -6.03 | -6.24 | -6.48 | -6.55 | -6.74 | -6.68 | -6.15 | -5.93 | -6.15 | -6.19 | -5.91 | -5.6 | -5.78 | -5.72 | -5.77 | -5.57 | -5.34 | -5.26 | -5.1 | -5.11 | -4.82 | -4.76 | -4.74 | -4.3 | -4.03 | -3.88 | -3.8 | -3.63 | -3.38 | -3.24 | -3.2 | -3 | -2.83 | -2.82 | -2.8 | -2.68 | -2.33 | -2.08 | -1.98 | -2.04 | -2.1 | -2.08 | -2.11 | -2.23 | -2.24 | -2.05 | -1.72 | -1.67 | -1.85 | -1.94 | -2.12 | -2.11 | -2.28 | -2.34 | -2.14 | -1.88 | -1.66 | -2.03 | -2.56 | -2.52 | -2.64 | -2.88 | -2.96 | -2.72 | -2.52 | -2.62 | -2.63 | -2.74 | -2.85 | -2.87 | -2.9 | -3.05 | -3.01 | -2.77 | -2.55 | -2.8 | -2.61 | -2.46 | -2.26 | -2.39 | -2.55 | -2.44 | -2.36 | -2.38 | -2.42 | -2.37 | -2.1 | -2.09 | -2.06 | -1.99 | -1.84 | -1.56 | -1.46 | -1.53 | -1.57 | -1.45 | -1.4 | -1.66
486 | M | 130 | 50 | -7.71 | -8.11 | -8.3 | -8.53 | -8.83 | -9.19 | -9.34 | -9.55 | -9.54 | -9.05 | -8.84 | -9.18 | -9.22 | -8.95 | -8.63 | -8.6 | -8.46 | -8.45 | -8.14 | -7.88 | -7.82 | -7.67 | -7.68 | -7.35 | -7.28 | -7.17 | -6.65 | -6.31 | -6.14 | -6.09 | -5.93 | -5.63 | -5.46 | -5.4 | -5.17 | -4.97 | -4.92 | -4.91 | -4.78 | -4.39 | -4.08 | -3.95 | -3.99 | -4.08 | -4.08 | -4.19 | -4.33 | -4.34 | -4.09 | -3.71 | -3.62 | -3.84 | -3.97 | -4.17 | -4.14 | -4.25 | -4.27 | -4.03 | -3.76 | -3.6 | -4.01 | -4.57 | -4.5 | -4.56 | -4.72 | -4.79 | -4.55 | -4.34 | -4.37 | -4.4 | -4.44 | -4.56 | -4.54 | -4.54 | -4.68 | -4.59 | -4.4 | -4.18 | -4.39 | -4.25 | -4.14 | -4.02 | -4.15 | -4.35 | -4.33 | -4.35 | -4.45 | -4.49 | -4.41 | -4.14 | -4.1 | -4.02 | -3.96 | -3.79 | -3.55 | -3.42 | -3.46 | -3.52 | -3.38 | -3.36 | -3.7
487 | I486i488 | 130 | 60 | -6.35 | -6.65 | -6.76 | -6.93 | -7.13 | -7.38 | -7.44 | -7.61 | -7.56 | -7.06 | -6.84 | -7.09 | -7.1 | -6.8 | -6.47 | -6.55 | -6.46 | -6.5 | -6.26 | -6.02 | -5.94 | -5.75 | -5.71 | -5.38 | -5.33 | -5.22 | -4.73 | -4.38 | -4.18 | -4.11 | -3.97 | -3.74 | -3.66 | -3.68 | -3.55 | -3.42 | -3.46 | -3.53 | -3.51 | -3.2 | -2.97 | -2.9 | -3 | -3.1 | -3.13 | -3.28 | -3.51 | -3.64 | -3.52 | -3.23 | -3.2 | -3.47 | -3.62 | -3.88 | -3.94 | -4.15 | -4.23 | -4 | -3.72 | -3.48 | -3.83 | -4.33 | -4.27 | -4.36 | -4.59 | -4.7 | -4.44 | -4.21 | -4.21 | -4.17 | -4.22 | -4.34 | -4.35 | -4.36 | -4.52 | -4.42 | -4.17 | -3.95 | -4.19 | -4.05 | -3.93 | -3.82 | -3.95 | -4.11 | -4.01 | -3.99 | -4.11 | -4.19 | -4.19 | -3.97 | -3.96 | -3.96 | -3.94 | -3.82 | -3.61 | -3.53 | -3.59 | -3.65 | -3.51 | -3.49 | -3.79
488 | M | 130 | 70 | -4.98 | -5.18 | -5.22 | -5.32 | -5.43 | -5.58 | -5.54 | -5.67 | -5.57 | -5.07 | -4.84 | -4.99 | -4.97 | -4.65 | -4.32 | -4.51 | -4.47 | -4.56 | -4.37 | -4.16 | -4.06 | -3.82 | -3.74 | -3.41 | -3.38 | -3.27 | -2.81 | -2.44 | -2.22 | -2.14 | -2.02 | -1.85 | -1.85 | -1.96 | -1.94 | -1.86 | -1.99 | -2.16 | -2.24 | -2.01 | -1.85 | -1.85 | -2 | -2.11 | -2.18 | -2.38 | -2.69 | -2.95 | -2.94 | -2.75 | -2.78 | -3.1 | -3.27 | -3.58 | -3.73 | -4.06 | -4.19 | -3.97 | -3.68 | -3.37 | -3.65 | -4.08 | -4.03 | -4.17 | -4.46 | -4.61 | -4.33 | -4.09 | -4.04 | -3.94 | -3.99 | -4.12 | -4.16 | -4.18 | -4.37 | -4.26 | -3.94 | -3.72 | -3.99 | -3.86 | -3.72 | -3.63 | -3.76 | -3.87 | -3.7 | -3.63 | -3.77 | -3.89 | -3.98 | -3.79 | -3.82 | -3.9 | -3.92 | -3.85 | -3.67 | -3.64 | -3.71 | -3.78 | -3.63 | -3.62 | -3.87
489 | M | 130 | 80 | -3.89 | -4.1 | -4.07 | -4.16 | -4.27 | -4.44 | -4.38 | -4.5 | -4.4 | -3.85 | -3.63 | -3.84 | -3.85 | -3.56 | -3.24 | -3.37 | -3.3 | -3.4 | -3.22 | -3.02 | -2.95 | -2.73 | -2.66 | -2.36 | -2.35 | -2.31 | -1.87 | -1.58 | -1.42 | -1.4 | -1.32 | -1.18 | -1.14 | -1.26 | -1.23 | -1.2 | -1.33 | -1.51 | -1.63 | -1.45 | -1.37 | -1.34 | -1.47 | -1.62 | -1.7 | -1.91 | -2.19 | -2.39 | -2.41 | -2.2 | -2.26 | -2.54 | -2.73 | -3.02 | -3.11 | -3.32 | -3.44 | -3.21 | -2.91 | -2.67 | -2.99 | -3.44 | -3.34 | -3.44 | -3.69 | -3.77 | -3.48 | -3.26 | -3.3 | -3.25 | -3.26 | -3.34 | -3.37 | -3.35 | -3.53 | -3.42 | -3.15 | -2.95 | -3.23 | -3.08 | -2.97 | -2.83 | -2.94 | -3.04 | -2.91 | -2.81 | -2.84 | -2.93 | -2.97 | -2.76 | -2.74 | -2.73 | -2.72 | -2.59 | -2.39 | -2.39 | -2.51 | -2.59 | -2.45 | -2.39 | -2.61
490 | M | 130 | 90 | -3.81 | -3.99 | -3.93 | -4.01 | -4.15 | -4.32 | -4.28 | -4.38 | -4.28 | -3.73 | -3.48 | -3.67 | -3.68 | -3.41 | -3.1 | -3.23 | -3.15 | -3.25 | -3.14 | -2.96 | -2.93 | -2.71 | -2.63 | -2.31 | -2.33 | -2.33 | -1.92 | -1.62 | -1.5 | -1.46 | -1.38 | -1.24 | -1.28 | -1.43 | -1.45 | -1.44 | -1.61 | -1.78 | -1.91 | -1.71 | -1.6 | -1.55 | -1.63 | -1.77 | -1.83 | -2.01 | -2.28 | -2.42 | -2.37 | -2.15 | -2.13 | -2.4 | -2.56 | -2.78 | -2.83 | -3.03 | -3.1 | -2.87 | -2.6 | -2.36 | -2.72 | -3.25 | -3.17 | -3.36 | -3.63 | -3.7 | -3.41 | -3.21 | -3.28 | -3.27 | -3.32 | -3.46 | -3.44 | -3.47 | -3.57 | -3.44 | -3.08 | -2.89 | -3.11 | -2.94 | -2.76 | -2.54 | -2.62 | -2.7 | -2.54 | -2.46 | -2.49 | -2.53 | -2.46 | -2.18 | -2.08 | -2.06 | -1.99 | -1.84 | -1.61 | -1.52 | -1.63 | -1.68 | -1.55 | -1.5 | -1.78
491 | M | 130 | 100 | -4.19 | -4.35 | -4.3 | -4.43 | -4.52 | -4.7 | -4.67 | -4.82 | -4.74 | -4.23 | -4 | -4.18 | -4.22 | -3.96 | -3.68 | -3.84 | -3.81 | -3.93 | -3.85 | -3.67 | -3.64 | -3.46 | -3.4 | -3.14 | -3.17 | -3.14 | -2.71 | -2.4 | -2.25 | -2.22 | -2.16 | -2.05 | -2.1 | -2.3 | -2.37 | -2.38 | -2.58 | -2.74 | -2.83 | -2.62 | -2.52 | -2.47 | -2.6 | -2.71 | -2.78 | -2.9 | -3.12 | -3.23 | -3.17 | -2.92 | -2.94 | -3.17 | -3.29 | -3.51 | -3.56 | -3.8 | -3.85 | -3.63 | -3.31 | -3.05 | -3.41 | -3.95 | -3.95 | -4.13 | -4.43 | -4.57 | -4.3 | -4.08 | -4.12 | -4.11 | -4.23 | -4.37 | -4.4 | -4.39 | -4.45 | -4.32 | -3.97 | -3.8 | -4.05 | -3.84 | -3.68 | -3.45 | -3.5 | -3.59 | -3.42 | -3.35 | -3.42 | -3.47 | -3.38 | -3.05 | -2.9 | -2.83 | -2.73 | -2.57 | -2.26 | -2.14 | -2.16 | -2.16 | -1.98 | -1.9 | -2.21
492 | I491i493 | 130 | 110 | -5.2 | -5.38 | -5.37 | -5.49 | -5.6 | -5.79 | -5.76 | -5.91 | -5.86 | -5.35 | -5.15 | -5.37 | -5.39 | -5.08 | -4.75 | -4.86 | -4.79 | -4.84 | -4.74 | -4.56 | -4.52 | -4.31 | -4.22 | -3.88 | -3.82 | -3.75 | -3.31 | -3.03 | -2.89 | -2.85 | -2.76 | -2.62 | -2.61 | -2.74 | -2.78 | -2.78 | -2.95 | -3.09 | -3.16 | -2.93 | -2.82 | -2.83 | -3.02 | -3.17 | -3.23 | -3.36 | -3.57 | -3.67 | -3.6 | -3.35 | -3.42 | -3.72 | -3.85 | -4.03 | -4 | -4.16 | -4.16 | -3.96 | -3.72 | -3.52 | -3.89 | -4.44 | -4.39 | -4.47 | -4.66 | -4.72 | -4.42 | -4.19 | -4.22 | -4.22 | -4.32 | -4.41 | -4.4 | -4.37 | -4.46 | -4.39 | -4.16 | -4.05 | -4.36 | -4.27 | -4.17 | -4.06 | -4.22 | -4.45 | -4.4 | -4.48 | -4.67 | -4.85 | -4.85 | -4.59 | -4.56 | -4.52 | -4.44 | -4.24 | -3.93 | -3.82 | -3.82 | -3.86 | -3.66 | -3.49 | -3.71
493 | M | 130 | 120 | -6.22 | -6.41 | -6.43 | -6.56 | -6.69 | -6.88 | -6.84 | -7 | -6.97 | -6.47 | -6.31 | -6.55 | -6.57 | -6.19 | -5.82 | -5.88 | -5.77 | -5.75 | -5.63 | -5.45 | -5.39 | -5.16 | -5.03 | -4.62 | -4.47 | -4.36 | -3.92 | -3.66 | -3.53 | -3.48 | -3.35 | -3.19 | -3.12 | -3.19 | -3.19 | -3.19 | -3.33 | -3.44 | -3.49 | -3.24 | -3.12 | -3.19 | -3.44 | -3.63 | -3.68 | -3.81 | -4.01 | -4.11 | -4.03 | -3.79 | -3.91 | -4.26 | -4.41 | -4.56 | -4.44 | -4.51 | -4.46 | -4.3 | -4.12 | -3.99 | -4.38 | -4.93 | -4.83 | -4.8 | -4.89 | -4.86 | -4.54 | -4.31 | -4.32 | -4.32 | -4.41 | -4.46 | -4.41 | -4.36 | -4.46 | -4.46 | -4.34 | -4.3 | -4.68 | -4.7 | -4.67 | -4.67 | -4.95 | -5.3 | -5.38 | -5.61 | -5.92 | -6.23 | -6.31 | -6.14 | -6.21 | -6.21 | -6.14 | -5.92 | -5.6 | -5.5 | -5.48 | -5.55 | -5.33 | -5.07 | -5.2
494 | M | 130 | 130 | -5.02 | -5.16 | -5.04 | -5.04 | -5.07 | -5.11 | -4.98 | -5.06 | -4.97 | -4.42 | -4.09 | -4.19 | -4.11 | -3.69 | -3.23 | -3.29 | -3.17 | -3.22 | -3.05 | -2.81 | -2.68 | -2.36 | -2.2 | -1.75 | -1.66 | -1.59 | -1.19 | -0.96 | -0.87 | -0.88 | -0.86 | -0.76 | -0.77 | -0.89 | -0.84 | -0.81 | -0.91 | -1 | -1.01 | -0.78 | -0.66 | -0.72 | -0.92 | -1.02 | -1.01 | -1.04 | -1.17 | -1.26 | -1.19 | -0.96 | -1.03 | -1.33 | -1.46 | -1.62 | -1.53 | -1.61 | -1.66 | -1.53 | -1.42 | -1.27 | -1.66 | -2.09 | -1.91 | -1.83 | -1.95 | -2.03 | -1.77 | -1.59 | -1.71 | -1.72 | -1.75 | -1.81 | -1.78 | -1.78 | -1.95 | -1.96 | -1.85 | -1.78 | -2.16 | -2.12 | -2.15 | -2.13 | -2.41 | -2.7 | -2.72 | -2.81 | -3.06 | -3.23 | -3.26 | -3.1 | -3.14 | -3.13 | -3.03 | -2.87 | -2.67 | -2.65 | -2.77 | -2.85 | -2.7 | -2.6 | -2.83
495 | M | 130 | 140 | -3.82 | -3.94 | -3.86 | -3.88 | -3.89 | -3.95 | -3.78 | -3.89 | -3.8 | -3.23 | -2.91 | -2.99 | -2.92 | -2.55 | -2.17 | -2.26 | -2.21 | -2.26 | -2.12 | -1.91 | -1.81 | -1.5 | -1.31 | -0.9 | -0.77 | -0.67 | -0.24 | 0.01 | 0.08 | 0.07 | 0.13 | 0.23 | 0.18 | 0.03 | 0.09 | 0.14 | 0.01 | -0.1 | -0.13 | 0.1 | 0.2 | 0.19 | 0.03 | -0.08 | -0.04 | -0.04 | -0.15 | -0.23 | -0.09 | 0.15 | 0.1 | -0.15 | -0.24 | -0.4 | -0.3 | -0.43 | -0.51 | -0.43 | -0.26 | -0.1 | -0.46 | -0.9 | -0.69 | -0.65 | -0.87 | -1 | -0.81 | -0.66 | -0.76 | -0.75 | -0.8 | -0.86 | -0.82 | -0.79 | -0.93 | -0.91 | -0.7 | -0.56 | -0.9 | -0.83 | -0.73 | -0.61 | -0.78 | -0.97 | -0.82 | -0.83 | -0.96 | -1.08 | -1.1 | -0.92 | -0.87 | -0.89 | -0.89 | -0.81 | -0.64 | -0.66 | -0.8 | -0.9 | -0.79 | -0.76 | -1.07
496 | I495i497 | 130 | 150 | -4.3 | -4.5 | -4.47 | -4.58 | -4.73 | -4.9 | -4.86 | -5.05 | -5.03 | -4.55 | -4.35 | -4.56 | -4.59 | -4.31 | -4 | -4.15 | -4.14 | -4.25 | -4.11 | -3.93 | -3.93 | -3.74 | -3.65 | -3.26 | -3.17 | -3.06 | -2.62 | -2.37 | -2.33 | -2.37 | -2.4 | -2.35 | -2.41 | -2.58 | -2.58 | -2.62 | -2.8 | -2.93 | -2.94 | -2.66 | -2.49 | -2.45 | -2.61 | -2.71 | -2.66 | -2.66 | -2.72 | -2.7 | -2.5 | -2.18 | -2.18 | -2.43 | -2.49 | -2.57 | -2.4 | -2.41 | -2.35 | -2.17 | -1.96 | -1.81 | -2.17 | -2.62 | -2.41 | -2.28 | -2.39 | -2.44 | -2.19 | -2.01 | -2.09 | -2.09 | -2.13 | -2.2 | -2.13 | -2.08 | -2.21 | -2.19 | -1.98 | -1.84 | -2.14 | -2.06 | -2.01 | -1.89 | -2.01 | -2.18 | -2.03 | -2.01 | -2.11 | -2.22 | -2.19 | -1.97 | -1.89 | -1.87 | -1.82 | -1.74 | -1.56 | -1.58 | -1.72 | -1.79 | -1.66 | -1.61 | -1.89
497 | M | 130 | 160 | -4.79 | -5.06 | -5.08 | -5.28 | -5.56 | -5.86 | -5.94 | -6.21 | -6.25 | -5.87 | -5.79 | -6.13 | -6.27 | -6.06 | -5.82 | -6.04 | -6.07 | -6.23 | -6.1 | -5.94 | -6.05 | -5.99 | -6 | -5.63 | -5.56 | -5.44 | -5 | -4.75 | -4.74 | -4.81 | -4.93 | -4.92 | -5 | -5.19 | -5.25 | -5.37 | -5.62 | -5.77 | -5.76 | -5.43 | -5.19 | -5.09 | -5.25 | -5.34 | -5.27 | -5.28 | -5.29 | -5.18 | -4.91 | -4.51 | -4.47 | -4.71 | -4.74 | -4.75 | -4.5 | -4.39 | -4.19 | -3.91 | -3.67 | -3.53 | -3.89 | -4.34 | -4.13 | -3.91 | -3.9 | -3.88 | -3.57 | -3.35 | -3.42 | -3.43 | -3.46 | -3.53 | -3.44 | -3.38 | -3.49 | -3.48 | -3.26 | -3.11 | -3.37 | -3.29 | -3.29 | -3.17 | -3.24 | -3.39 | -3.24 | -3.2 | -3.27 | -3.35 | -3.29 | -3.02 | -2.91 | -2.84 | -2.75 | -2.66 | -2.49 | -2.5 | -2.64 | -2.68 | -2.53 | -2.45 | -2.7
498 | M | 130 | 170 | -3.08 | -3.34 | -3.38 | -3.53 | -3.67 | -3.9 | -3.88 | -4.06 | -4.07 | -3.63 | -3.46 | -3.66 | -3.69 | -3.39 | -3.07 | -3.21 | -3.19 | -3.29 | -3.18 | -2.99 | -2.95 | -2.77 | -2.65 | -2.26 | -2.16 | -2.06 | -1.68 | -1.42 | -1.32 | -1.41 | -1.41 | -1.34 | -1.39 | -1.54 | -1.55 | -1.54 | -1.62 | -1.69 | -1.67 | -1.34 | -1.13 | -1.09 | -1.25 | -1.35 | -1.33 | -1.34 | -1.43 | -1.43 | -1.27 | -0.98 | -1.01 | -1.25 | -1.31 | -1.45 | -1.33 | -1.38 | -1.38 | -1.18 | -0.94 | -0.78 | -1.19 | -1.64 | -1.46 | -1.42 | -1.61 | -1.63 | -1.35 | -1.16 | -1.26 | -1.25 | -1.24 | -1.32 | -1.3 | -1.29 | -1.46 | -1.48 | -1.3 | -1.22 | -1.62 | -1.59 | -1.62 | -1.6 | -1.91 | -2.21 | -2.19 | -2.24 | -2.45 | -2.64 | -2.69 | -2.56 | -2.6 | -2.68 | -2.72 | -2.7 | -2.54 | -2.57 | -2.75 | -2.9 | -2.87 | -2.95 | -3.33
499 | M | 130 | 180 | -3.58 | -3.83 | -3.87 | -3.99 | -4.09 | -4.24 | -4.16 | -4.32 | -4.27 | -3.81 | -3.56 | -3.69 | -3.64 | -3.31 | -2.98 | -3.05 | -2.98 | -3.08 | -2.91 | -2.71 | -2.59 | -2.31 | -2.17 | -1.78 | -1.64 | -1.49 | -1.06 | -0.75 | -0.65 | -0.66 | -0.64 | -0.58 | -0.65 | -0.83 | -0.86 | -0.87 | -1.04 | -1.17 | -1.25 | -1.01 | -0.93 | -0.98 | -1.19 | -1.36 | -1.38 | -1.44 | -1.61 | -1.76 | -1.65 | -1.41 | -1.49 | -1.78 | -1.94 | -2.11 | -2.09 | -2.25 | -2.25 | -2.01 | -1.74 | -1.54 | -1.96 | -2.44 | -2.3 | -2.3 | -2.42 | -2.44 | -2.16 | -1.94 | -2 | -1.97 | -2 | -2.09 | -2.08 | -2.09 | -2.25 | -2.23 | -2.05 | -1.98 | -2.39 | -2.34 | -2.3 | -2.31 | -2.58 | -2.78 | -2.67 | -2.69 | -2.85 | -2.95 | -2.97 | -2.79 | -2.71 | -2.66 | -2.61 | -2.51 | -2.25 | -2.2 | -2.3 | -2.4 | -2.28 | -2.23 | -2.52
500 | I499i501 | 130 | 190 | -4.26 | -4.47 | -4.49 | -4.6 | -4.71 | -4.88 | -4.84 | -4.99 | -4.95 | -4.46 | -4.24 | -4.41 | -4.39 | -4.08 | -3.71 | -3.78 | -3.68 | -3.75 | -3.59 | -3.42 | -3.38 | -3.17 | -3.05 | -2.67 | -2.51 | -2.36 | -1.88 | -1.53 | -1.38 | -1.38 | -1.33 | -1.24 | -1.24 | -1.33 | -1.29 | -1.24 | -1.34 | -1.42 | -1.46 | -1.21 | -1.1 | -1.11 | -1.29 | -1.43 | -1.43 | -1.48 | -1.67 | -1.81 | -1.72 | -1.47 | -1.55 | -1.86 | -2.03 | -2.23 | -2.22 | -2.4 | -2.44 | -2.24 | -2.01 | -1.84 | -2.26 | -2.79 | -2.7 | -2.73 | -2.87 | -2.91 | -2.66 | -2.44 | -2.52 | -2.52 | -2.58 | -2.69 | -2.68 | -2.68 | -2.84 | -2.81 | -2.65 | -2.57 | -2.94 | -2.87 | -2.83 | -2.75 | -2.95 | -3.1 | -2.94 | -2.9 | -3 | -3.06 | -3.03 | -2.8 | -2.7 | -2.66 | -2.6 | -2.51 | -2.26 | -2.23 | -2.32 | -2.42 | -2.34 | -2.32 | -2.62
501 | M | 130 | 200 | -4.93 | -5.12 | -5.1 | -5.2 | -5.33 | -5.52 | -5.51 | -5.66 | -5.63 | -5.11 | -4.91 | -5.13 | -5.15 | -4.86 | -4.43 | -4.5 | -4.39 | -4.43 | -4.27 | -4.14 | -4.17 | -4.03 | -3.93 | -3.56 | -3.39 | -3.22 | -2.69 | -2.31 | -2.12 | -2.1 | -2.02 | -1.89 | -1.82 | -1.82 | -1.71 | -1.6 | -1.64 | -1.68 | -1.68 | -1.4 | -1.26 | -1.24 | -1.39 | -1.49 | -1.47 | -1.51 | -1.72 | -1.85 | -1.78 | -1.53 | -1.61 | -1.95 | -2.13 | -2.35 | -2.36 | -2.56 | -2.63 | -2.47 | -2.29 | -2.14 | -2.57 | -3.14 | -3.09 | -3.15 | -3.32 | -3.39 | -3.15 | -2.95 | -3.03 | -3.06 | -3.16 | -3.3 | -3.28 | -3.27 | -3.43 | -3.4 | -3.24 | -3.16 | -3.5 | -3.4 | -3.35 | -3.2 | -3.32 | -3.42 | -3.22 | -3.11 | -3.14 | -3.16 | -3.09 | -2.81 | -2.7 | -2.65 | -2.59 | -2.51 | -2.28 | -2.25 | -2.34 | -2.45 | -2.4 | -2.41 | -2.71
502 | M | 130 | 210 | -3.28 | -3.47 | -3.44 | -3.54 | -3.63 | -3.8 | -3.75 | -3.92 | -3.85 | -3.33 | -3.08 | -3.22 | -3.18 | -2.84 | -2.48 | -2.61 | -2.56 | -2.65 | -2.49 | -2.31 | -2.26 | -2.06 | -2.02 | -1.7 | -1.61 | -1.57 | -1.17 | -0.88 | -0.73 | -0.68 | -0.61 | -0.45 | -0.41 | -0.43 | -0.28 | -0.12 | -0.15 | -0.15 | -0.1 | 0.18 | 0.36 | 0.39 | 0.24 | 0.12 | 0.18 | 0.13 | -0.02 | -0.16 | -0.08 | 0.16 | 0.1 | -0.19 | -0.35 | -0.59 | -0.6 | -0.79 | -0.9 | -0.77 | -0.57 | -0.41 | -0.82 | -1.36 | -1.29 | -1.39 | -1.66 | -1.78 | -1.6 | -1.46 | -1.57 | -1.58 | -1.64 | -1.8 | -1.87 | -1.92 | -2.14 | -2.16 | -1.99 | -1.93 | -2.3 | -2.24 | -2.19 | -2.14 | -2.32 | -2.48 | -2.33 | -2.29 | -2.37 | -2.41 | -2.39 | -2.2 | -2.18 | -2.22 | -2.22 | -2.15 | -1.93 | -1.87 | -1.95 | -2 | -1.92 | -1.99 | -2.32
503 | M | 130 | 220 | -4.81 | -5.04 | -5.11 | -5.24 | -5.37 | -5.58 | -5.52 | -5.67 | -5.64 | -5.17 | -4.94 | -5.09 | -5.04 | -4.67 | -4.29 | -4.32 | -4.26 | -4.3 | -4.15 | -3.9 | -3.8 | -3.58 | -3.49 | -3.11 | -2.99 | -2.84 | -2.41 | -2.08 | -1.92 | -1.83 | -1.7 | -1.52 | -1.48 | -1.54 | -1.42 | -1.32 | -1.38 | -1.44 | -1.46 | -1.26 | -1.17 | -1.17 | -1.36 | -1.52 | -1.53 | -1.62 | -1.85 | -1.98 | -1.94 | -1.74 | -1.84 | -2.14 | -2.37 | -2.65 | -2.65 | -2.77 | -2.82 | -2.61 | -2.38 | -2.25 | -2.66 | -3.2 | -3.08 | -3.08 | -3.19 | -3.23 | -2.93 | -2.73 | -2.75 | -2.73 | -2.74 | -2.76 | -2.69 | -2.57 | -2.62 | -2.51 | -2.2 | -1.99 | -2.19 | -1.99 | -1.81 | -1.63 | -1.74 | -1.84 | -1.62 | -1.47 | -1.51 | -1.54 | -1.46 | -1.2 | -1.13 | -1.06 | -0.98 | -0.85 | -0.59 | -0.52 | -0.58 | -0.63 | -0.5 | -0.45 | -0.73
504 | M | 130 | 230 | -7.12 | -7.43 | -7.52 | -7.72 | -7.99 | -8.24 | -8.28 | -8.47 | -8.43 | -7.89 | -7.69 | -7.98 | -8.03 | -7.73 | -7.3 | -7.27 | -7.07 | -7.07 | -6.82 | -6.56 | -6.49 | -6.3 | -6.21 | -5.78 | -5.62 | -5.38 | -4.82 | -4.45 | -4.25 | -4.15 | -4 | -3.85 | -3.81 | -3.86 | -3.73 | -3.64 | -3.72 | -3.82 | -3.83 | -3.63 | -3.54 | -3.51 | -3.71 | -3.9 | -3.97 | -4.11 | -4.4 | -4.57 | -4.5 | -4.27 | -4.31 | -4.63 | -4.86 | -5.17 | -5.1 | -5.15 | -5.03 | -4.7 | -4.46 | -4.29 | -4.74 | -5.26 | -5.12 | -4.99 | -4.96 | -4.89 | -4.54 | -4.28 | -4.32 | -4.27 | -4.23 | -4.21 | -4.08 | -3.9 | -3.94 | -3.82 | -3.56 | -3.36 | -3.54 | -3.36 | -3.2 | -3.01 | -3.13 | -3.28 | -3.14 | -3.06 | -3.13 | -3.2 | -3.11 | -2.84 | -2.77 | -2.74 | -2.64 | -2.5 | -2.29 | -2.19 | -2.25 | -2.36 | -2.26 | -2.21 | -2.57
505 | I504i506 | 130 | 240 | -6.01 | -6.28 | -6.36 | -6.53 | -6.73 | -6.96 | -6.98 | -7.15 | -7.13 | -6.61 | -6.42 | -6.66 | -6.71 | -6.42 | -6.06 | -6.13 | -6.04 | -6.11 | -5.9 | -5.67 | -5.61 | -5.4 | -5.34 | -4.98 | -4.89 | -4.72 | -4.16 | -3.78 | -3.55 | -3.43 | -3.26 | -3.12 | -3.08 | -3.14 | -3 | -2.88 | -2.94 | -3.05 | -3.08 | -2.86 | -2.72 | -2.69 | -2.84 | -2.97 | -3.04 | -3.18 | -3.5 | -3.72 | -3.7 | -3.47 | -3.51 | -3.81 | -4.04 | -4.39 | -4.43 | -4.62 | -4.64 | -4.36 | -4.08 | -3.82 | -4.18 | -4.66 | -4.56 | -4.58 | -4.69 | -4.69 | -4.36 | -4.1 | -4.09 | -4.01 | -3.99 | -4.02 | -3.98 | -3.87 | -3.97 | -3.86 | -3.59 | -3.39 | -3.64 | -3.5 | -3.4 | -3.25 | -3.39 | -3.52 | -3.37 | -3.28 | -3.4 | -3.49 | -3.47 | -3.23 | -3.21 | -3.21 | -3.17 | -3.1 | -2.89 | -2.84 | -2.9 | -3 | -2.91 | -2.89 | -3.23
506 | M | 130 | 250 | -4.91 | -5.13 | -5.19 | -5.33 | -5.48 | -5.68 | -5.67 | -5.84 | -5.83 | -5.33 | -5.15 | -5.33 | -5.38 | -5.12 | -4.83 | -5 | -5.02 | -5.16 | -4.98 | -4.77 | -4.72 | -4.5 | -4.48 | -4.19 | -4.16 | -4.06 | -3.51 | -3.11 | -2.85 | -2.71 | -2.53 | -2.38 | -2.35 | -2.41 | -2.26 | -2.11 | -2.17 | -2.28 | -2.33 | -2.08 | -1.9 | -1.86 | -1.98 | -2.05 | -2.1 | -2.25 | -2.6 | -2.87 | -2.9 | -2.66 | -2.71 | -2.98 | -3.22 | -3.61 | -3.75 | -4.1 | -4.25 | -4.02 | -3.7 | -3.34 | -3.62 | -4.05 | -4 | -4.18 | -4.42 | -4.48 | -4.18 | -3.91 | -3.85 | -3.75 | -3.75 | -3.82 | -3.88 | -3.85 | -3.99 | -3.9 | -3.61 | -3.41 | -3.74 | -3.63 | -3.6 | -3.5 | -3.65 | -3.77 | -3.59 | -3.51 | -3.67 | -3.78 | -3.83 | -3.61 | -3.64 | -3.68 | -3.7 | -3.7 | -3.5 | -3.49 | -3.55 | -3.64 | -3.55 | -3.56 | -3.88
507 | M | 130 | 260 | -3.99 | -4.12 | -4.1 | -4.21 | -4.35 | -4.52 | -4.47 | -4.59 | -4.55 | -4.04 | -3.8 | -3.97 | -4.03 | -3.77 | -3.46 | -3.58 | -3.58 | -3.7 | -3.54 | -3.29 | -3.23 | -2.99 | -2.9 | -2.64 | -2.62 | -2.6 | -2.08 | -1.68 | -1.45 | -1.38 | -1.26 | -1.15 | -1.15 | -1.23 | -1.13 | -1.03 | -1.12 | -1.26 | -1.41 | -1.28 | -1.23 | -1.22 | -1.35 | -1.47 | -1.5 | -1.71 | -2.12 | -2.47 | -2.56 | -2.38 | -2.4 | -2.69 | -2.97 | -3.37 | -3.56 | -4 | -4.22 | -3.99 | -3.64 | -3.33 | -3.56 | -4 | -3.97 | -4.13 | -4.38 | -4.41 | -4.14 | -3.85 | -3.8 | -3.7 | -3.72 | -3.85 | -3.9 | -3.9 | -4.02 | -3.92 | -3.63 | -3.47 | -3.69 | -3.57 | -3.44 | -3.25 | -3.34 | -3.43 | -3.16 | -3 | -3.09 | -3.16 | -3.13 | -2.9 | -2.9 | -2.89 | -2.9 | -2.83 | -2.65 | -2.6 | -2.72 | -2.8 | -2.68 | -2.62 | -2.89
508 | M | 130 | 270 | -3.93 | -4.05 | -4 | -4.09 | -4.22 | -4.43 | -4.43 | -4.6 | -4.52 | -3.93 | -3.64 | -3.82 | -3.9 | -3.65 | -3.36 | -3.51 | -3.49 | -3.58 | -3.44 | -3.19 | -3.14 | -2.93 | -2.88 | -2.61 | -2.63 | -2.62 | -2.17 | -1.82 | -1.58 | -1.46 | -1.31 | -1.2 | -1.21 | -1.3 | -1.23 | -1.16 | -1.28 | -1.44 | -1.59 | -1.45 | -1.38 | -1.36 | -1.49 | -1.58 | -1.59 | -1.78 | -2.15 | -2.51 | -2.62 | -2.44 | -2.48 | -2.72 | -2.96 | -3.36 | -3.58 | -4.06 | -4.32 | -4.15 | -3.79 | -3.37 | -3.57 | -4.01 | -4.02 | -4.33 | -4.69 | -4.76 | -4.41 | -4.11 | -4.04 | -4.02 | -4.09 | -4.25 | -4.34 | -4.35 | -4.49 | -4.39 | -4.11 | -3.89 | -4.1 | -3.98 | -3.81 | -3.56 | -3.61 | -3.63 | -3.4 | -3.24 | -3.2 | -3.21 | -3.08 | -2.77 | -2.69 | -2.67 | -2.63 | -2.49 | -2.22 | -2.1 | -2.11 | -2.15 | -1.99 | -1.93 | -2.16
509 | I508i510 | 130 | 280 | -4.61 | -4.74 | -4.69 | -4.81 | -4.97 | -5.2 | -5.24 | -5.45 | -5.41 | -4.86 | -4.6 | -4.81 | -4.9 | -4.69 | -4.42 | -4.61 | -4.58 | -4.72 | -4.56 | -4.3 | -4.24 | -4.06 | -4.04 | -3.82 | -3.89 | -3.89 | -3.44 | -3.07 | -2.86 | -2.75 | -2.65 | -2.58 | -2.62 | -2.69 | -2.59 | -2.47 | -2.56 | -2.72 | -2.86 | -2.7 | -2.6 | -2.56 | -2.67 | -2.73 | -2.75 | -2.93 | -3.31 | -3.67 | -3.73 | -3.49 | -3.49 | -3.73 | -3.96 | -4.3 | -4.52 | -4.98 | -5.22 | -5.03 | -4.67 | -4.28 | -4.47 | -4.92 | -4.96 | -5.28 | -5.65 | -5.79 | -5.47 | -5.16 | -5.04 | -5.02 | -5.07 | -5.24 | -5.35 | -5.39 | -5.56 | -5.42 | -5.13 | -4.91 | -5.12 | -5.03 | -4.93 | -4.76 | -4.84 | -4.9 | -4.73 | -4.65 | -4.69 | -4.74 | -4.67 | -4.39 | -4.3 | -4.28 | -4.23 | -4.07 | -3.78 | -3.62 | -3.6 | -3.65 | -3.5 | -3.42 | -3.65
510 | M | 130 | 290 | -5.28 | -5.43 | -5.39 | -5.54 | -5.73 | -5.97 | -6.04 | -6.3 | -6.3 | -5.79 | -5.56 | -5.8 | -5.9 | -5.72 | -5.48 | -5.71 | -5.67 | -5.86 | -5.68 | -5.41 | -5.34 | -5.18 | -5.2 | -5.03 | -5.15 | -5.16 | -4.71 | -4.33 | -4.14 | -4.05 | -4 | -3.95 | -4.02 | -4.07 | -3.94 | -3.79 | -3.84 | -4 | -4.13 | -3.96 | -3.83 | -3.75 | -3.85 | -3.89 | -3.9 | -4.08 | -4.47 | -4.83 | -4.84 | -4.55 | -4.5 | -4.74 | -4.95 | -5.25 | -5.45 | -5.89 | -6.11 | -5.92 | -5.55 | -5.18 | -5.37 | -5.82 | -5.9 | -6.22 | -6.62 | -6.82 | -6.54 | -6.21 | -6.04 | -6.01 | -6.06 | -6.22 | -6.36 | -6.43 | -6.62 | -6.45 | -6.16 | -5.93 | -6.14 | -6.07 | -6.06 | -5.96 | -6.06 | -6.18 | -6.05 | -6.07 | -6.18 | -6.27 | -6.26 | -6.02 | -5.9 | -5.89 | -5.83 | -5.66 | -5.33 | -5.14 | -5.1 | -5.15 | -5.02 | -4.91 | -5.13
511 | M | 130 | 300 | -6.05 | -6.2 | -6.25 | -6.4 | -6.59 | -6.8 | -6.79 | -6.99 | -6.99 | -6.45 | -6.25 | -6.47 | -6.53 | -6.29 | -5.98 | -6.02 | -5.99 | -6.08 | -5.91 | -5.69 | -5.58 | -5.4 | -5.33 | -4.95 | -4.85 | -4.74 | -4.21 | -3.8 | -3.58 | -3.51 | -3.41 | -3.3 | -3.31 | -3.33 | -3.23 | -3.13 | -3.23 | -3.39 | -3.52 | -3.33 | -3.22 | -3.2 | -3.42 | -3.59 | -3.64 | -3.88 | -4.27 | -4.58 | -4.64 | -4.41 | -4.4 | -4.71 | -5.01 | -5.34 | -5.52 | -5.88 | -5.98 | -5.62 | -5.29 | -4.97 | -5.24 | -5.74 | -5.77 | -5.97 | -6.13 | -6.15 | -5.74 | -5.4 | -5.29 | -5.23 | -5.26 | -5.37 | -5.36 | -5.37 | -5.43 | -5.39 | -5.11 | -4.93 | -5.22 | -5.11 | -5.06 | -4.95 | -5.1 | -5.32 | -5.26 | -5.37 | -5.61 | -5.9 | -5.97 | -5.84 | -5.93 | -6.02 | -6.03 | -5.94 | -5.71 | -5.56 | -5.54 | -5.62 | -5.52 | -5.41 | -5.66
512 | M | 130 | 310 | -4.88 | -5.02 | -4.94 | -4.99 | -5.08 | -5.24 | -5.2 | -5.32 | -5.24 | -4.67 | -4.39 | -4.51 | -4.52 | -4.16 | -3.8 | -3.88 | -3.84 | -3.88 | -3.68 | -3.41 | -3.28 | -3.05 | -2.91 | -2.51 | -2.35 | -2.21 | -1.7 | -1.3 | -1.09 | -1 | -0.89 | -0.78 | -0.79 | -0.83 | -0.7 | -0.59 | -0.66 | -0.79 | -0.87 | -0.69 | -0.6 | -0.63 | -0.81 | -0.96 | -0.97 | -1.07 | -1.37 | -1.62 | -1.64 | -1.41 | -1.41 | -1.64 | -1.82 | -2.12 | -2.23 | -2.51 | -2.65 | -2.46 | -2.17 | -1.89 | -2.14 | -2.56 | -2.46 | -2.56 | -2.73 | -2.76 | -2.45 | -2.21 | -2.2 | -2.15 | -2.16 | -2.26 | -2.27 | -2.26 | -2.4 | -2.4 | -2.19 | -2.08 | -2.36 | -2.26 | -2.22 | -2.17 | -2.34 | -2.51 | -2.42 | -2.43 | -2.59 | -2.77 | -2.89 | -2.77 | -2.86 | -2.99 | -2.99 | -2.91 | -2.7 | -2.66 | -2.76 | -2.84 | -2.74 | -2.72 | -2.97
513 | I512i514 | 130 | 320 | -4.56 | -4.73 | -4.69 | -4.77 | -4.9 | -5.1 | -5.12 | -5.3 | -5.24 | -4.68 | -4.42 | -4.58 | -4.59 | -4.29 | -3.99 | -4.12 | -4.1 | -4.17 | -3.97 | -3.72 | -3.61 | -3.44 | -3.36 | -3.02 | -2.94 | -2.85 | -2.37 | -1.99 | -1.81 | -1.73 | -1.66 | -1.58 | -1.63 | -1.72 | -1.61 | -1.52 | -1.63 | -1.82 | -1.95 | -1.79 | -1.73 | -1.74 | -1.89 | -2 | -2.04 | -2.18 | -2.51 | -2.78 | -2.78 | -2.52 | -2.5 | -2.7 | -2.86 | -3.15 | -3.25 | -3.53 | -3.65 | -3.4 | -3.05 | -2.71 | -2.93 | -3.3 | -3.15 | -3.19 | -3.33 | -3.32 | -2.97 | -2.69 | -2.63 | -2.54 | -2.52 | -2.58 | -2.57 | -2.53 | -2.65 | -2.6 | -2.33 | -2.16 | -2.41 | -2.28 | -2.18 | -2.09 | -2.22 | -2.36 | -2.21 | -2.19 | -2.29 | -2.42 | -2.46 | -2.29 | -2.32 | -2.39 | -2.38 | -2.28 | -2.05 | -2 | -2.09 | -2.16 | -2.06 | -2.08 | -2.32
514 | M | 130 | 330 | -4.23 | -4.45 | -4.45 | -4.56 | -4.72 | -4.95 | -5.04 | -5.28 | -5.24 | -4.69 | -4.45 | -4.66 | -4.67 | -4.42 | -4.17 | -4.36 | -4.36 | -4.46 | -4.27 | -4.02 | -3.95 | -3.83 | -3.81 | -3.54 | -3.54 | -3.49 | -3.03 | -2.67 | -2.52 | -2.47 | -2.43 | -2.38 | -2.47 | -2.6 | -2.52 | -2.45 | -2.6 | -2.85 | -3.03 | -2.9 | -2.86 | -2.85 | -2.96 | -3.05 | -3.11 | -3.28 | -3.65 | -3.94 | -3.91 | -3.64 | -3.58 | -3.76 | -3.9 | -4.18 | -4.28 | -4.55 | -4.64 | -4.35 | -3.93 | -3.54 | -3.72 | -4.04 | -3.83 | -3.82 | -3.92 | -3.89 | -3.49 | -3.16 | -3.06 | -2.93 | -2.87 | -2.89 | -2.86 | -2.8 | -2.9 | -2.8 | -2.48 | -2.24 | -2.45 | -2.29 | -2.14 | -2 | -2.11 | -2.21 | -2.01 | -1.95 | -1.98 | -2.06 | -2.03 | -1.81 | -1.78 | -1.79 | -1.76 | -1.64 | -1.4 | -1.35 | -1.41 | -1.49 | -1.39 | -1.43 | -1.68
515 | M | 130 | 340 | -4 | -4.19 | -4.21 | -4.34 | -4.55 | -4.8 | -4.86 | -5.17 | -5.21 | -4.77 | -4.58 | -4.86 | -4.98 | -4.83 | -4.62 | -4.87 | -4.91 | -5.1 | -4.98 | -4.8 | -4.81 | -4.79 | -4.91 | -4.81 | -4.95 | -5.06 | -4.73 | -4.44 | -4.36 | -4.49 | -4.64 | -4.78 | -4.97 | -5.19 | -5.22 | -5.22 | -5.38 | -5.61 | -5.76 | -5.5 | -5.27 | -5.12 | -5.14 | -5.17 | -5.17 | -5.25 | -5.48 | -5.54 | -5.28 | -4.82 | -4.64 | -4.76 | -4.79 | -4.89 | -4.85 | -4.94 | -4.85 | -4.47 | -4.03 | -3.65 | -3.89 | -4.28 | -4.12 | -4.12 | -4.18 | -4.21 | -3.88 | -3.54 | -3.46 | -3.39 | -3.37 | -3.44 | -3.47 | -3.46 | -3.58 | -3.54 | -3.29 | -3.12 | -3.32 | -3.23 | -3.18 | -3.06 | -3.18 | -3.29 | -3.14 | -3.11 | -3.23 | -3.37 | -3.38 | -3.25 | -3.24 | -3.23 | -3.17 | -3.1 | -2.9 | -2.9 | -3.01 | -3.08 | -2.94 | -2.89 | -3.12
516 | M | 130 | 350 | -2.66 | -2.85 | -2.82 | -2.93 | -3.09 | -3.29 | -3.32 | -3.53 | -3.54 | -3.03 | -2.81 | -3.05 | -3.08 | -2.84 | -2.58 | -2.8 | -2.81 | -2.9 | -2.75 | -2.56 | -2.53 | -2.42 | -2.44 | -2.18 | -2.18 | -2.18 | -1.81 | -1.5 | -1.4 | -1.48 | -1.51 | -1.49 | -1.59 | -1.77 | -1.71 | -1.61 | -1.71 | -1.81 | -1.79 | -1.4 | -1.14 | -0.98 | -0.99 | -0.99 | -0.92 | -0.93 | -1.08 | -1.11 | -0.96 | -0.62 | -0.54 | -0.66 | -0.68 | -0.83 | -0.81 | -1 | -1.08 | -0.89 | -0.59 | -0.28 | -0.52 | -0.89 | -0.77 | -0.88 | -1.17 | -1.29 | -1.04 | -0.84 | -0.9 | -0.84 | -0.83 | -0.92 | -0.98 | -1.01 | -1.23 | -1.25 | -1.09 | -0.95 | -1.3 | -1.22 | -1.15 | -1.05 | -1.28 | -1.51 | -1.4 | -1.44 | -1.6 | -1.8 | -1.9 | -1.82 | -1.93 | -2.1 | -2.21 | -2.25 | -2.1 | -2.12 | -2.27 | -2.44 | -2.42 | -2.54 | -2.92
517 | D481 | 130 | 360 | -3.77 | -3.94 | -3.92 | -4.02 | -4.19 | -4.37 | -4.36 | -4.56 | -4.49 | -3.95 | -3.68 | -3.84 | -3.83 | -3.5 | -3.22 | -3.37 | -3.35 | -3.39 | -3.17 | -2.91 | -2.79 | -2.53 | -2.49 | -2.22 | -2.15 | -2.09 | -1.63 | -1.35 | -1.19 | -1.17 | -1.16 | -1.14 | -1.19 | -1.32 | -1.27 | -1.21 | -1.35 | -1.47 | -1.45 | -1.19 | -1.05 | -0.98 | -1.07 | -1.12 | -1.13 | -1.22 | -1.43 | -1.58 | -1.5 | -1.2 | -1.2 | -1.38 | -1.48 | -1.74 | -1.89 | -2.22 | -2.4 | -2.25 | -1.94 | -1.6 | -1.86 | -2.32 | -2.31 | -2.52 | -2.79 | -2.85 | -2.54 | -2.31 | -2.3 | -2.24 | -2.25 | -2.32 | -2.31 | -2.37 | -2.55 | -2.48 | -2.19 | -2.04 | -2.3 | -2.14 | -1.97 | -1.81 | -1.93 | -2.08 | -1.92 | -1.89 | -2.01 | -2.13 | -2.18 | -2.01 | -2.02 | -2.07 | -2.14 | -2.11 | -1.91 | -1.87 | -2 | -2.1 | -2.03 | -2.06 | -2.36
554 | M | 140 | 0 | -6.51 | -6.66 | -6.73 | -6.88 | -7.07 | -7.16 | -7.07 | -7.23 | -7.13 | -6.5 | -6.12 | -6.26 | -6.29 | -5.93 | -5.5 | -5.51 | -5.44 | -5.43 | -5.17 | -4.92 | -4.83 | -4.69 | -4.73 | -4.62 | -4.64 | -4.57 | -4.15 | -3.97 | -3.95 | -4.07 | -4.17 | -4.16 | -4.27 | -4.5 | -4.48 | -4.33 | -4.31 | -4.34 | -4.27 | -3.93 | -3.72 | -3.73 | -3.86 | -3.85 | -3.8 | -3.87 | -4.07 | -4.17 | -3.98 | -3.54 | -3.39 | -3.47 | -3.52 | -3.71 | -3.78 | -4.06 | -4.13 | -3.87 | -3.57 | -3.25 | -3.5 | -3.94 | -3.89 | -4.08 | -4.3 | -4.27 | -3.85 | -3.51 | -3.44 | -3.29 | -3.26 | -3.38 | -3.43 | -3.44 | -3.6 | -3.53 | -3.22 | -2.91 | -3.11 | -2.91 | -2.7 | -2.48 | -2.61 | -2.78 | -2.52 | -2.33 | -2.37 | -2.42 | -2.36 | -2.13 | -2.13 | -2.18 | -2.19 | -2.16 | -2.03 | -2.01 | -2.13 | -2.16 | -2.03 | -2.01 | -2.33
553 | I552i554 | 140 | 10 | -5.91 | -6.09 | -6.14 | -6.3 | -6.46 | -6.55 | -6.44 | -6.56 | -6.43 | -5.78 | -5.41 | -5.55 | -5.58 | -5.24 | -4.83 | -4.85 | -4.75 | -4.74 | -4.49 | -4.19 | -4.06 | -3.88 | -3.9 | -3.74 | -3.75 | -3.72 | -3.37 | -3.22 | -3.24 | -3.36 | -3.45 | -3.5 | -3.67 | -3.9 | -3.85 | -3.71 | -3.72 | -3.76 | -3.7 | -3.34 | -3.14 | -3.08 | -3.19 | -3.17 | -3.07 | -3.07 | -3.25 | -3.37 | -3.19 | -2.77 | -2.59 | -2.66 | -2.69 | -2.87 | -2.96 | -3.28 | -3.41 | -3.22 | -2.93 | -2.61 | -2.85 | -3.26 | -3.22 | -3.43 | -3.72 | -3.77 | -3.42 | -3.12 | -3.05 | -2.91 | -2.88 | -2.99 | -3.05 | -3.1 | -3.3 | -3.26 | -2.98 | -2.71 | -2.91 | -2.73 | -2.55 | -2.35 | -2.52 | -2.69 | -2.5 | -2.39 | -2.46 | -2.56 | -2.52 | -2.32 | -2.33 | -2.4 | -2.45 | -2.43 | -2.33 | -2.37 | -2.53 | -2.61 | -2.53 | -2.6 | -2.98
552 | M | 140 | 20 | -5.32 | -5.51 | -5.55 | -5.72 | -5.85 | -5.94 | -5.81 | -5.88 | -5.74 | -5.06 | -4.7 | -4.84 | -4.87 | -4.56 | -4.15 | -4.18 | -4.06 | -4.06 | -3.8 | -3.47 | -3.3 | -3.06 | -3.08 | -2.86 | -2.87 | -2.87 | -2.58 | -2.48 | -2.52 | -2.65 | -2.73 | -2.84 | -3.07 | -3.29 | -3.22 | -3.09 | -3.14 | -3.18 | -3.12 | -2.76 | -2.55 | -2.44 | -2.51 | -2.49 | -2.34 | -2.26 | -2.43 | -2.56 | -2.41 | -2 | -1.8 | -1.85 | -1.87 | -2.03 | -2.13 | -2.49 | -2.68 | -2.56 | -2.28 | -1.97 | -2.2 | -2.59 | -2.55 | -2.78 | -3.14 | -3.28 | -3 | -2.73 | -2.66 | -2.52 | -2.5 | -2.6 | -2.67 | -2.75 | -3.01 | -2.99 | -2.73 | -2.5 | -2.71 | -2.54 | -2.39 | -2.23 | -2.44 | -2.61 | -2.48 | -2.44 | -2.55 | -2.69 | -2.69 | -2.51 | -2.53 | -2.63 | -2.71 | -2.7 | -2.63 | -2.74 | -2.93 | -3.07 | -3.03 | -3.19 | -3.62
551 | M | 140 | 30 | -6.89 | -7.02 | -7.03 | -7.07 | -7.03 | -6.93 | -6.73 | -6.76 | -6.54 | -5.87 | -5.48 | -5.55 | -5.49 | -5.08 | -4.58 | -4.55 | -4.38 | -4.33 | -4.01 | -3.7 | -3.55 | -3.32 | -3.27 | -3 | -2.9 | -2.79 | -2.39 | -2.21 | -2.15 | -2.17 | -2.17 | -2.1 | -2.18 | -2.33 | -2.23 | -2.03 | -2.03 | -2.02 | -1.94 | -1.6 | -1.44 | -1.4 | -1.52 | -1.53 | -1.38 | -1.31 | -1.42 | -1.49 | -1.28 | -0.84 | -0.68 | -0.81 | -0.81 | -0.93 | -0.91 | -1.17 | -1.31 | -1.16 | -0.92 | -0.62 | -0.88 | -1.23 | -1.13 | -1.19 | -1.42 | -1.46 | -1.12 | -0.85 | -0.81 | -0.69 | -0.61 | -0.69 | -0.69 | -0.7 | -0.88 | -0.81 | -0.52 | -0.22 | -0.41 | -0.26 | -0.05 | 0.15 | -0.04 | -0.26 | -0.05 | 0.06 | -0.02 | -0.1 | -0.07 | 0.12 | 0.1 | 0.02 | -0.04 | -0.02 | 0.1 | 0.05 | -0.09 | -0.22 | -0.18 | -0.28 | -0.67
550 | I549i551 | 140 | 40 | -7 | -7.14 | -7.17 | -7.33 | -7.39 | -7.4 | -7.29 | -7.38 | -7.26 | -6.63 | -6.29 | -6.46 | -6.53 | -6.22 | -5.82 | -5.85 | -5.73 | -5.75 | -5.46 | -5.18 | -5.04 | -4.85 | -4.87 | -4.69 | -4.69 | -4.61 | -4.23 | -4.05 | -4.02 | -4.09 | -4.16 | -4.23 | -4.47 | -4.8 | -4.94 | -5.02 | -5.28 | -5.58 | -5.7 | -5.49 | -5.43 | -5.52 | -5.79 | -5.93 | -5.96 | -6.13 | -6.47 | -6.69 | -6.51 | -5.91 | -5.6 | -5.66 | -5.73 | -6.07 | -6.29 | -6.7 | -6.78 | -6.48 | -6.04 | -5.68 | -5.94 | -6.49 | -6.52 | -6.73 | -6.89 | -6.66 | -6.07 | -5.59 | -5.45 | -5.25 | -5.2 | -5.28 | -5.28 | -5.26 | -5.3 | -5.06 | -4.6 | -4.15 | -4.27 | -4.07 | -3.87 | -3.67 | -3.85 | -4.04 | -3.79 | -3.64 | -3.68 | -3.78 | -3.72 | -3.5 | -3.48 | -3.48 | -3.46 | -3.34 | -3.17 | -3.17 | -3.33 | -3.45 | -3.42 | -3.49 | -3.81
549 | M | 140 | 50 | -7.12 | -7.25 | -7.31 | -7.58 | -7.74 | -7.86 | -7.86 | -8 | -7.98 | -7.38 | -7.1 | -7.38 | -7.57 | -7.37 | -7.07 | -7.14 | -7.09 | -7.17 | -6.91 | -6.66 | -6.53 | -6.39 | -6.47 | -6.38 | -6.48 | -6.44 | -6.07 | -5.89 | -5.88 | -6.01 | -6.16 | -6.36 | -6.75 | -7.28 | -7.66 | -8.02 | -8.53 | -9.14 | -9.45 | -9.37 | -9.42 | -9.64 | -10.06 | -10.34 | -10.54 | -10.95 | -11.52 | -11.88 | -11.73 | -10.97 | -10.52 | -10.51 | -10.65 | -11.21 | -11.66 | -12.23 | -12.25 | -11.8 | -11.15 | -10.74 | -11 | -11.75 | -11.92 | -12.27 | -12.36 | -11.87 | -11.02 | -10.33 | -10.09 | -9.81 | -9.79 | -9.87 | -9.88 | -9.82 | -9.71 | -9.32 | -8.69 | -8.09 | -8.13 | -7.88 | -7.69 | -7.48 | -7.67 | -7.82 | -7.53 | -7.33 | -7.34 | -7.45 | -7.36 | -7.11 | -7.06 | -6.97 | -6.87 | -6.65 | -6.44 | -6.4 | -6.56 | -6.68 | -6.67 | -6.69 | -6.95
548 | M | 140 | 60 | -5.48 | -5.59 | -5.67 | -5.88 | -6.08 | -6.28 | -6.29 | -6.49 | -6.44 | -5.88 | -5.57 | -5.79 | -5.95 | -5.83 | -5.48 | -5.63 | -5.59 | -5.64 | -5.42 | -5.09 | -4.97 | -4.77 | -4.8 | -4.69 | -4.73 | -4.72 | -4.36 | -4.17 | -4.13 | -4.16 | -4.23 | -4.4 | -4.76 | -5.2 | -5.5 | -5.7 | -6.06 | -6.46 | -6.68 | -6.53 | -6.47 | -6.53 | -6.8 | -6.93 | -6.94 | -7.21 | -7.72 | -8.17 | -8.12 | -7.71 | -7.43 | -7.43 | -7.46 | -7.9 | -8.37 | -9.01 | -9.31 | -9.06 | -8.61 | -8.11 | -8.35 | -8.89 | -9.01 | -9.44 | -9.75 | -9.72 | -9.09 | -8.53 | -8.25 | -7.99 | -7.95 | -8.04 | -8.03 | -8.06 | -8.25 | -8.12 | -7.62 | -7.28 | -7.32 | -7.06 | -6.84 | -6.75 | -6.89 | -7.08 | -6.9 | -6.66 | -6.68 | -6.68 | -6.6 | -6.31 | -6.22 | -6.17 | -6.03 | -5.79 | -5.47 | -5.34 | -5.28 | -5.26 | -5.11 | -5.12 | -5.32
547 | I546i548 | 140 | 70 | -4.61 | -4.73 | -4.77 | -4.95 | -5.1 | -5.24 | -5.2 | -5.36 | -5.29 | -4.7 | -4.39 | -4.57 | -4.68 | -4.51 | -4.17 | -4.3 | -4.24 | -4.31 | -4.12 | -3.83 | -3.71 | -3.48 | -3.48 | -3.34 | -3.35 | -3.34 | -3.01 | -2.85 | -2.82 | -2.87 | -2.91 | -2.99 | -3.26 | -3.62 | -3.82 | -3.95 | -4.21 | -4.48 | -4.59 | -4.37 | -4.26 | -4.27 | -4.48 | -4.58 | -4.53 | -4.67 | -5.03 | -5.35 | -5.28 | -4.91 | -4.72 | -4.78 | -4.81 | -5.14 | -5.42 | -5.93 | -6.23 | -6.08 | -5.75 | -5.36 | -5.61 | -6.11 | -6.16 | -6.5 | -6.82 | -6.85 | -6.39 | -5.95 | -5.75 | -5.53 | -5.49 | -5.55 | -5.55 | -5.56 | -5.74 | -5.62 | -5.21 | -4.9 | -5.02 | -4.81 | -4.62 | -4.49 | -4.65 | -4.83 | -4.63 | -4.43 | -4.47 | -4.51 | -4.47 | -4.24 | -4.21 | -4.23 | -4.18 | -4.01 | -3.77 | -3.71 | -3.74 | -3.75 | -3.63 | -3.66 | -3.92
546 | M | 140 | 80 | -3.74 | -3.86 | -3.88 | -4.02 | -4.12 | -4.2 | -4.1 | -4.24 | -4.14 | -3.53 | -3.21 | -3.36 | -3.42 | -3.19 | -2.85 | -2.96 | -2.88 | -2.97 | -2.82 | -2.57 | -2.44 | -2.19 | -2.16 | -1.99 | -1.97 | -1.96 | -1.66 | -1.52 | -1.51 | -1.58 | -1.59 | -1.57 | -1.77 | -2.04 | -2.14 | -2.2 | -2.36 | -2.49 | -2.5 | -2.21 | -2.05 | -2 | -2.16 | -2.23 | -2.12 | -2.13 | -2.34 | -2.53 | -2.43 | -2.11 | -2.01 | -2.12 | -2.16 | -2.37 | -2.47 | -2.84 | -3.15 | -3.09 | -2.88 | -2.61 | -2.87 | -3.33 | -3.31 | -3.56 | -3.9 | -3.98 | -3.7 | -3.37 | -3.25 | -3.06 | -3.02 | -3.06 | -3.07 | -3.07 | -3.24 | -3.12 | -2.79 | -2.52 | -2.73 | -2.56 | -2.4 | -2.22 | -2.4 | -2.58 | -2.36 | -2.2 | -2.26 | -2.33 | -2.34 | -2.17 | -2.21 | -2.29 | -2.33 | -2.24 | -2.06 | -2.08 | -2.19 | -2.24 | -2.15 | -2.21 | -2.52
545 | M | 140 | 90 | -3.79 | -3.91 | -3.9 | -4.02 | -4.12 | -4.23 | -4.13 | -4.26 | -4.12 | -3.48 | -3.14 | -3.27 | -3.35 | -3.08 | -2.75 | -2.81 | -2.71 | -2.74 | -2.54 | -2.3 | -2.21 | -1.99 | -2 | -1.82 | -1.8 | -1.77 | -1.45 | -1.31 | -1.29 | -1.32 | -1.29 | -1.26 | -1.39 | -1.65 | -1.69 | -1.7 | -1.86 | -1.99 | -2.01 | -1.71 | -1.58 | -1.55 | -1.72 | -1.81 | -1.74 | -1.75 | -1.98 | -2.21 | -2.15 | -1.83 | -1.74 | -1.87 | -1.97 | -2.25 | -2.37 | -2.75 | -3.02 | -2.97 | -2.75 | -2.45 | -2.76 | -3.23 | -3.22 | -3.5 | -3.83 | -3.91 | -3.56 | -3.25 | -3.12 | -2.95 | -2.9 | -2.96 | -2.97 | -2.97 | -3.12 | -3.03 | -2.67 | -2.42 | -2.63 | -2.44 | -2.28 | -2.14 | -2.31 | -2.44 | -2.28 | -2.16 | -2.2 | -2.25 | -2.21 | -2.01 | -2.02 | -2.13 | -2.15 | -2.06 | -1.86 | -1.89 | -2.04 | -2.11 | -2.01 | -2.05 | -2.37
544 | I543i545 | 140 | 100 | -5.44 | -5.58 | -5.62 | -5.81 | -5.94 | -6.05 | -5.95 | -6.09 | -5.96 | -5.35 | -5.04 | -5.19 | -5.28 | -5.01 | -4.63 | -4.65 | -4.49 | -4.5 | -4.27 | -3.97 | -3.87 | -3.65 | -3.64 | -3.45 | -3.4 | -3.36 | -3 | -2.84 | -2.84 | -2.89 | -2.91 | -2.93 | -3.09 | -3.34 | -3.41 | -3.49 | -3.76 | -3.99 | -4.06 | -3.83 | -3.72 | -3.7 | -3.86 | -3.96 | -3.92 | -3.98 | -4.27 | -4.49 | -4.39 | -4.02 | -3.9 | -4.06 | -4.19 | -4.52 | -4.71 | -5.09 | -5.3 | -5.14 | -4.85 | -4.53 | -4.83 | -5.29 | -5.27 | -5.47 | -5.68 | -5.64 | -5.21 | -4.83 | -4.66 | -4.45 | -4.37 | -4.4 | -4.38 | -4.36 | -4.46 | -4.33 | -3.94 | -3.65 | -3.83 | -3.66 | -3.53 | -3.39 | -3.56 | -3.7 | -3.51 | -3.4 | -3.44 | -3.52 | -3.48 | -3.27 | -3.24 | -3.31 | -3.28 | -3.16 | -2.93 | -2.9 | -3.02 | -3.07 | -2.97 | -3.01 | -3.3
543 | M | 140 | 110 | -7.09 | -7.25 | -7.34 | -7.6 | -7.76 | -7.87 | -7.77 | -7.91 | -7.81 | -7.21 | -6.94 | -7.11 | -7.21 | -6.94 | -6.51 | -6.48 | -6.27 | -6.26 | -6 | -5.65 | -5.52 | -5.32 | -5.29 | -5.08 | -5.01 | -4.94 | -4.54 | -4.37 | -4.39 | -4.46 | -4.54 | -4.61 | -4.79 | -5.03 | -5.12 | -5.28 | -5.66 | -5.98 | -6.12 | -5.95 | -5.85 | -5.85 | -6 | -6.11 | -6.1 | -6.21 | -6.56 | -6.76 | -6.64 | -6.21 | -6.07 | -6.25 | -6.4 | -6.8 | -7.04 | -7.42 | -7.59 | -7.32 | -6.94 | -6.62 | -6.9 | -7.36 | -7.33 | -7.43 | -7.54 | -7.37 | -6.86 | -6.42 | -6.19 | -5.94 | -5.85 | -5.85 | -5.78 | -5.74 | -5.81 | -5.63 | -5.21 | -4.88 | -5.02 | -4.88 | -4.78 | -4.65 | -4.81 | -4.95 | -4.74 | -4.64 | -4.68 | -4.79 | -4.75 | -4.52 | -4.46 | -4.48 | -4.42 | -4.26 | -3.99 | -3.9 | -4.01 | -4.03 | -3.93 | -3.97 | -4.24
542 | M | 140 | 120 | -9.68 | -9.9 | -10.16 | -10.48 | -10.72 | -10.87 | -10.81 | -11 | -10.97 | -10.5 | -10.29 | -10.63 | -10.87 | -10.79 | -10.38 | -10.37 | -10.12 | -10.13 | -9.87 | -9.62 | -9.57 | -9.5 | -9.64 | -9.46 | -9.42 | -9.19 | -8.67 | -8.49 | -8.44 | -8.56 | -8.6 | -8.59 | -8.6 | -8.93 | -9.17 | -9.24 | -9.41 | -9.37 | -9.28 | -8.72 | -8.36 | -8.21 | -8.23 | -8.26 | -8.1 | -7.98 | -7.86 | -7.65 | -7.2 | -6.64 | -6.5 | -6.67 | -6.8 | -6.96 | -6.85 | -6.86 | -6.67 | -6.31 | -5.99 | -5.8 | -6.14 | -6.58 | -6.43 | -6.35 | -6.24 | -6.04 | -5.59 | -5.24 | -5.2 | -5.13 | -5.17 | -5.29 | -5.27 | -5.26 | -5.37 | -5.22 | -4.93 | -4.69 | -5.01 | -4.97 | -4.94 | -4.88 | -5.05 | -5.28 | -5.16 | -5.03 | -5.15 | -5.34 | -5.45 | -5.29 | -5.33 | -5.42 | -5.41 | -5.27 | -5.09 | -5.12 | -5.28 | -5.43 | -5.49 | -5.6 | -5.91
541 | I540i542 | 140 | 130 | -7.14 | -7.38 | -7.57 | -7.84 | -8 | -8.12 | -8.06 | -8.28 | -8.29 | -7.8 | -7.57 | -7.87 | -8.04 | -7.85 | -7.41 | -7.46 | -7.3 | -7.38 | -7.16 | -6.94 | -6.9 | -6.77 | -6.81 | -6.54 | -6.43 | -6.21 | -5.71 | -5.48 | -5.39 | -5.39 | -5.32 | -5.22 | -5.24 | -5.49 | -5.58 | -5.55 | -5.68 | -5.71 | -5.64 | -5.2 | -4.95 | -4.89 | -4.98 | -5 | -4.85 | -4.75 | -4.72 | -4.61 | -4.31 | -3.88 | -3.78 | -3.97 | -4.07 | -4.23 | -4.15 | -4.24 | -4.16 | -3.91 | -3.69 | -3.51 | -3.86 | -4.29 | -4.16 | -4.11 | -4.12 | -4.04 | -3.68 | -3.41 | -3.45 | -3.39 | -3.4 | -3.5 | -3.46 | -3.43 | -3.54 | -3.43 | -3.13 | -2.89 | -3.19 | -3.15 | -3.08 | -2.98 | -3.17 | -3.36 | -3.21 | -3.07 | -3.19 | -3.33 | -3.37 | -3.19 | -3.18 | -3.21 | -3.17 | -3.02 | -2.8 | -2.81 | -2.93 | -3.03 | -2.96 | -2.97 | -3.23
540 | M | 140 | 140 | -4.6 | -4.86 | -4.98 | -5.19 | -5.28 | -5.37 | -5.32 | -5.56 | -5.61 | -5.1 | -4.85 | -5.12 | -5.21 | -4.91 | -4.44 | -4.55 | -4.47 | -4.63 | -4.44 | -4.27 | -4.22 | -4.05 | -3.99 | -3.63 | -3.44 | -3.23 | -2.74 | -2.47 | -2.35 | -2.21 | -2.05 | -1.85 | -1.87 | -2.06 | -1.99 | -1.85 | -1.95 | -2.05 | -2.01 | -1.67 | -1.54 | -1.58 | -1.73 | -1.74 | -1.61 | -1.51 | -1.58 | -1.58 | -1.43 | -1.11 | -1.07 | -1.27 | -1.34 | -1.5 | -1.45 | -1.62 | -1.65 | -1.51 | -1.38 | -1.23 | -1.58 | -2.01 | -1.88 | -1.88 | -2.01 | -2.04 | -1.77 | -1.58 | -1.7 | -1.65 | -1.64 | -1.7 | -1.65 | -1.6 | -1.71 | -1.64 | -1.32 | -1.08 | -1.36 | -1.32 | -1.21 | -1.09 | -1.28 | -1.44 | -1.25 | -1.11 | -1.23 | -1.31 | -1.29 | -1.08 | -1.03 | -1.01 | -0.94 | -0.78 | -0.52 | -0.5 | -0.59 | -0.62 | -0.43 | -0.34 | -0.56
539 | I538i540 | 140 | 150 | -4.34 | -4.55 | -4.66 | -4.87 | -4.97 | -5.07 | -4.96 | -5.17 | -5.18 | -4.66 | -4.42 | -4.64 | -4.72 | -4.44 | -4.02 | -4.13 | -4.07 | -4.2 | -4.07 | -3.89 | -3.85 | -3.69 | -3.71 | -3.42 | -3.33 | -3.21 | -2.81 | -2.58 | -2.51 | -2.45 | -2.33 | -2.21 | -2.28 | -2.46 | -2.42 | -2.35 | -2.45 | -2.57 | -2.59 | -2.32 | -2.19 | -2.18 | -2.33 | -2.39 | -2.3 | -2.27 | -2.43 | -2.54 | -2.44 | -2.16 | -2.17 | -2.39 | -2.55 | -2.81 | -2.88 | -3.17 | -3.32 | -3.19 | -2.99 | -2.82 | -3.2 | -3.65 | -3.62 | -3.73 | -3.88 | -3.88 | -3.57 | -3.34 | -3.4 | -3.36 | -3.39 | -3.51 | -3.52 | -3.53 | -3.71 | -3.61 | -3.29 | -3.06 | -3.28 | -3.2 | -3.12 | -3.03 | -3.23 | -3.4 | -3.25 | -3.16 | -3.26 | -3.37 | -3.37 | -3.19 | -3.17 | -3.18 | -3.17 | -3.03 | -2.82 | -2.83 | -2.94 | -2.98 | -2.89 | -2.89 | -3.18
538 | M | 140 | 160 | -4.08 | -4.24 | -4.34 | -4.55 | -4.67 | -4.76 | -4.61 | -4.79 | -4.76 | -4.22 | -3.99 | -4.15 | -4.23 | -3.97 | -3.59 | -3.7 | -3.66 | -3.77 | -3.69 | -3.5 | -3.48 | -3.33 | -3.42 | -3.22 | -3.22 | -3.19 | -2.87 | -2.68 | -2.68 | -2.69 | -2.62 | -2.57 | -2.7 | -2.87 | -2.86 | -2.85 | -2.95 | -3.09 | -3.18 | -2.97 | -2.85 | -2.78 | -2.92 | -3.04 | -3 | -3.02 | -3.28 | -3.49 | -3.45 | -3.2 | -3.28 | -3.52 | -3.76 | -4.12 | -4.31 | -4.71 | -4.98 | -4.86 | -4.59 | -4.42 | -4.81 | -5.29 | -5.36 | -5.59 | -5.76 | -5.71 | -5.37 | -5.1 | -5.11 | -5.06 | -5.14 | -5.32 | -5.4 | -5.47 | -5.7 | -5.58 | -5.26 | -5.03 | -5.19 | -5.08 | -5.03 | -4.98 | -5.18 | -5.36 | -5.25 | -5.2 | -5.3 | -5.42 | -5.45 | -5.3 | -5.3 | -5.35 | -5.39 | -5.29 | -5.12 | -5.17 | -5.28 | -5.33 | -5.35 | -5.44 | -5.8
537 | M | 140 | 170 | -7.07 | -7.32 | -7.44 | -7.62 | -7.58 | -7.5 | -7.38 | -7.51 | -7.48 | -7 | -6.63 | -6.79 | -6.8 | -6.39 | -5.88 | -5.86 | -5.78 | -5.86 | -5.67 | -5.48 | -5.52 | -5.35 | -5.31 | -4.92 | -4.77 | -4.49 | -3.99 | -3.65 | -3.53 | -3.45 | -3.24 | -3.08 | -3.08 | -3.18 | -3.04 | -2.83 | -2.79 | -2.78 | -2.67 | -2.3 | -2.07 | -2 | -2.16 | -2.17 | -1.99 | -1.87 | -1.95 | -2 | -1.85 | -1.55 | -1.52 | -1.78 | -1.87 | -1.99 | -1.86 | -1.94 | -1.88 | -1.61 | -1.39 | -1.17 | -1.41 | -1.75 | -1.48 | -1.38 | -1.4 | -1.3 | -0.96 | -0.77 | -0.82 | -0.79 | -0.78 | -0.81 | -0.81 | -0.79 | -0.93 | -0.87 | -0.58 | -0.32 | -0.62 | -0.51 | -0.39 | -0.28 | -0.46 | -0.65 | -0.5 | -0.4 | -0.45 | -0.53 | -0.48 | -0.28 | -0.27 | -0.32 | -0.36 | -0.31 | -0.18 | -0.21 | -0.34 | -0.44 | -0.39 | -0.47 | -0.85
536 | I535i537 | 140 | 180 | -5.61 | -5.81 | -5.9 | -6.08 | -6.12 | -6.11 | -5.98 | -6.12 | -6.09 | -5.56 | -5.22 | -5.38 | -5.41 | -5.05 | -4.59 | -4.6 | -4.53 | -4.63 | -4.45 | -4.21 | -4.16 | -4 | -3.99 | -3.67 | -3.57 | -3.41 | -3 | -2.8 | -2.77 | -2.81 | -2.78 | -2.8 | -2.92 | -3.14 | -3.13 | -3.03 | -3.07 | -3.13 | -3.12 | -2.85 | -2.7 | -2.68 | -2.87 | -2.94 | -2.86 | -2.85 | -3.02 | -3.16 | -3.05 | -2.77 | -2.76 | -3.03 | -3.18 | -3.43 | -3.49 | -3.77 | -3.9 | -3.71 | -3.45 | -3.22 | -3.53 | -4.03 | -3.97 | -4.11 | -4.31 | -4.28 | -3.94 | -3.73 | -3.78 | -3.76 | -3.78 | -3.91 | -3.99 | -4.06 | -4.28 | -4.27 | -4.01 | -3.81 | -4.13 | -4.1 | -4.04 | -3.97 | -4.21 | -4.46 | -4.32 | -4.19 | -4.25 | -4.31 | -4.27 | -4.06 | -4.06 | -4.14 | -4.13 | -3.99 | -3.78 | -3.75 | -3.82 | -3.84 | -3.75 | -3.79 | -4.1
535 | M | 140 | 190 | -4.16 | -4.31 | -4.36 | -4.55 | -4.66 | -4.72 | -4.58 | -4.74 | -4.71 | -4.12 | -3.81 | -3.97 | -4.01 | -3.71 | -3.31 | -3.34 | -3.28 | -3.41 | -3.23 | -2.95 | -2.81 | -2.65 | -2.66 | -2.42 | -2.36 | -2.32 | -2.02 | -1.95 | -2 | -2.17 | -2.32 | -2.51 | -2.76 | -3.09 | -3.22 | -3.24 | -3.34 | -3.48 | -3.57 | -3.4 | -3.33 | -3.36 | -3.57 | -3.72 | -3.72 | -3.83 | -4.1 | -4.32 | -4.25 | -3.98 | -4.01 | -4.28 | -4.5 | -4.87 | -5.12 | -5.59 | -5.91 | -5.81 | -5.52 | -5.27 | -5.64 | -6.3 | -6.47 | -6.84 | -7.22 | -7.26 | -6.93 | -6.69 | -6.74 | -6.73 | -6.79 | -7.02 | -7.16 | -7.32 | -7.63 | -7.67 | -7.44 | -7.31 | -7.64 | -7.68 | -7.68 | -7.65 | -7.95 | -8.27 | -8.14 | -7.99 | -8.04 | -8.1 | -8.05 | -7.83 | -7.86 | -7.96 | -7.9 | -7.67 | -7.38 | -7.28 | -7.3 | -7.23 | -7.12 | -7.11 | -7.35
534 | M | 140 | 200 | -5 | -5.18 | -5.17 | -5.3 | -5.38 | -5.37 | -5.17 | -5.24 | -5.13 | -4.53 | -4.19 | -4.27 | -4.27 | -3.94 | -3.47 | -3.48 | -3.35 | -3.4 | -3.21 | -2.92 | -2.78 | -2.56 | -2.58 | -2.33 | -2.26 | -2.22 | -1.89 | -1.8 | -1.88 | -1.97 | -1.99 | -2 | -2.1 | -2.25 | -2.17 | -1.99 | -1.97 | -1.92 | -1.88 | -1.6 | -1.46 | -1.36 | -1.43 | -1.46 | -1.34 | -1.29 | -1.47 | -1.59 | -1.5 | -1.2 | -1.16 | -1.36 | -1.51 | -1.79 | -1.89 | -2.24 | -2.49 | -2.42 | -2.21 | -1.94 | -2.22 | -2.71 | -2.77 | -3.05 | -3.34 | -3.36 | -3.08 | -2.86 | -2.9 | -2.86 | -2.94 | -3.07 | -3.13 | -3.22 | -3.5 | -3.51 | -3.29 | -3.08 | -3.38 | -3.35 | -3.36 | -3.34 | -3.6 | -3.86 | -3.74 | -3.69 | -3.8 | -3.95 | -4.02 | -3.85 | -3.91 | -4.05 | -4.18 | -4.17 | -4.02 | -4.08 | -4.22 | -4.32 | -4.25 | -4.35 | -4.65
533 | I532i534 | 140 | 210 | -5.98 | -6.14 | -6.14 | -6.24 | -6.3 | -6.31 | -6.13 | -6.24 | -6.14 | -5.55 | -5.24 | -5.36 | -5.38 | -5.02 | -4.53 | -4.52 | -4.4 | -4.45 | -4.25 | -3.97 | -3.89 | -3.73 | -3.79 | -3.57 | -3.45 | -3.33 | -2.98 | -2.89 | -2.94 | -3 | -3.03 | -3.06 | -3.2 | -3.41 | -3.39 | -3.27 | -3.32 | -3.34 | -3.25 | -2.95 | -2.8 | -2.75 | -2.84 | -2.84 | -2.7 | -2.6 | -2.7 | -2.74 | -2.56 | -2.18 | -2.08 | -2.26 | -2.38 | -2.6 | -2.62 | -2.82 | -2.9 | -2.72 | -2.44 | -2.16 | -2.42 | -2.87 | -2.8 | -2.92 | -3.08 | -3.03 | -2.69 | -2.43 | -2.45 | -2.39 | -2.41 | -2.49 | -2.47 | -2.46 | -2.64 | -2.57 | -2.26 | -2.01 | -2.27 | -2.2 | -2.15 | -2.07 | -2.3 | -2.51 | -2.35 | -2.28 | -2.38 | -2.52 | -2.55 | -2.38 | -2.43 | -2.54 | -2.65 | -2.64 | -2.51 | -2.58 | -2.75 | -2.89 | -2.85 | -2.95 | -3.29
532 | M | 140 | 220 | -6.97 | -7.11 | -7.11 | -7.17 | -7.22 | -7.24 | -7.09 | -7.24 | -7.15 | -6.58 | -6.28 | -6.46 | -6.5 | -6.11 | -5.58 | -5.55 | -5.45 | -5.5 | -5.3 | -5.02 | -5 | -4.9 | -5 | -4.8 | -4.64 | -4.45 | -4.06 | -3.97 | -4 | -4.03 | -4.07 | -4.12 | -4.29 | -4.56 | -4.6 | -4.55 | -4.66 | -4.76 | -4.63 | -4.29 | -4.13 | -4.14 | -4.25 | -4.22 | -4.07 | -3.92 | -3.93 | -3.88 | -3.62 | -3.16 | -3 | -3.17 | -3.25 | -3.42 | -3.34 | -3.39 | -3.3 | -3.02 | -2.68 | -2.39 | -2.63 | -3.02 | -2.83 | -2.79 | -2.82 | -2.69 | -2.29 | -2 | -1.99 | -1.91 | -1.88 | -1.91 | -1.81 | -1.71 | -1.79 | -1.63 | -1.23 | -0.93 | -1.16 | -1.06 | -0.94 | -0.8 | -1 | -1.15 | -0.96 | -0.87 | -0.97 | -1.1 | -1.08 | -0.92 | -0.94 | -1.03 | -1.12 | -1.12 | -1 | -1.08 | -1.29 | -1.45 | -1.45 | -1.55 | -1.93
531 | M | 140 | 230 | -6.48 | -6.67 | -6.71 | -6.94 | -7.07 | -7.15 | -7.09 | -7.32 | -7.38 | -6.88 | -6.69 | -6.95 | -7.14 | -6.92 | -6.56 | -6.63 | -6.6 | -6.77 | -6.56 | -6.31 | -6.21 | -6.11 | -6.3 | -6.29 | -6.41 | -6.4 | -6.07 | -6.03 | -6.08 | -6.2 | -6.4 | -6.73 | -7.13 | -7.67 | -8.06 | -8.37 | -8.81 | -9.27 | -9.43 | -9.3 | -9.32 | -9.54 | -9.85 | -10.01 | -9.94 | -10.04 | -10.15 | -10.17 | -9.79 | -9.2 | -8.89 | -9.01 | -9.19 | -9.61 | -9.71 | -9.68 | -9.33 | -8.78 | -8.2 | -7.73 | -7.93 | -8.3 | -8.14 | -8 | -7.8 | -7.41 | -6.84 | -6.34 | -6.27 | -6.14 | -6.07 | -6.1 | -5.96 | -5.84 | -5.89 | -5.69 | -5.29 | -4.9 | -5.13 | -5.08 | -5.01 | -4.91 | -5.07 | -5.29 | -5.1 | -4.98 | -5.12 | -5.29 | -5.35 | -5.22 | -5.19 | -5.21 | -5.25 | -5.15 | -4.88 | -4.91 | -5.02 | -5.14 | -5.1 | -5.11 | -5.41
530 | I529i531 | 140 | 240 | -5.44 | -5.59 | -5.62 | -5.8 | -5.91 | -6.02 | -5.97 | -6.17 | -6.18 | -5.64 | -5.39 | -5.58 | -5.7 | -5.45 | -5.09 | -5.16 | -5.09 | -5.2 | -5 | -4.72 | -4.58 | -4.39 | -4.47 | -4.39 | -4.48 | -4.45 | -4.12 | -4.02 | -4.03 | -4.07 | -4.15 | -4.33 | -4.66 | -5.09 | -5.34 | -5.53 | -5.86 | -6.22 | -6.32 | -6.12 | -6.09 | -6.23 | -6.47 | -6.59 | -6.5 | -6.56 | -6.76 | -6.88 | -6.67 | -6.23 | -6.02 | -6.14 | -6.25 | -6.58 | -6.74 | -6.96 | -6.95 | -6.67 | -6.27 | -5.87 | -6.04 | -6.41 | -6.3 | -6.39 | -6.5 | -6.39 | -5.99 | -5.57 | -5.51 | -5.37 | -5.31 | -5.39 | -5.34 | -5.29 | -5.4 | -5.27 | -4.91 | -4.58 | -4.76 | -4.62 | -4.53 | -4.43 | -4.61 | -4.8 | -4.63 | -4.47 | -4.54 | -4.6 | -4.59 | -4.4 | -4.35 | -4.38 | -4.4 | -4.32 | -4.06 | -4.04 | -4.1 | -4.14 | -4.02 | -4.01 | -4.28
529 | M | 140 | 250 | -4.4 | -4.51 | -4.52 | -4.66 | -4.75 | -4.89 | -4.86 | -5.01 | -4.98 | -4.41 | -4.1 | -4.22 | -4.25 | -3.97 | -3.62 | -3.69 | -3.57 | -3.63 | -3.43 | -3.14 | -2.94 | -2.66 | -2.64 | -2.48 | -2.56 | -2.5 | -2.17 | -2 | -1.98 | -1.95 | -1.9 | -1.93 | -2.2 | -2.5 | -2.61 | -2.69 | -2.92 | -3.17 | -3.2 | -2.94 | -2.85 | -2.91 | -3.09 | -3.16 | -3.06 | -3.08 | -3.37 | -3.59 | -3.55 | -3.26 | -3.16 | -3.28 | -3.3 | -3.56 | -3.77 | -4.25 | -4.58 | -4.55 | -4.33 | -4.01 | -4.15 | -4.51 | -4.45 | -4.78 | -5.21 | -5.38 | -5.13 | -4.81 | -4.75 | -4.6 | -4.55 | -4.67 | -4.71 | -4.74 | -4.92 | -4.86 | -4.54 | -4.26 | -4.39 | -4.17 | -4.05 | -3.95 | -4.14 | -4.3 | -4.16 | -3.95 | -3.95 | -3.9 | -3.84 | -3.57 | -3.51 | -3.55 | -3.55 | -3.5 | -3.24 | -3.16 | -3.17 | -3.13 | -2.95 | -2.9 | -3.16
528 | M | 140 | 260 | -4.33 | -4.4 | -4.39 | -4.49 | -4.59 | -4.69 | -4.66 | -4.81 | -4.67 | -4.04 | -3.69 | -3.79 | -3.81 | -3.51 | -3.12 | -3.17 | -3.04 | -3.09 | -2.84 | -2.52 | -2.34 | -2.06 | -2.05 | -1.86 | -1.88 | -1.81 | -1.45 | -1.27 | -1.25 | -1.24 | -1.25 | -1.28 | -1.5 | -1.76 | -1.82 | -1.81 | -2.05 | -2.27 | -2.29 | -2.01 | -1.91 | -1.96 | -2.14 | -2.22 | -2.1 | -2.08 | -2.34 | -2.58 | -2.55 | -2.26 | -2.16 | -2.26 | -2.29 | -2.54 | -2.68 | -3.09 | -3.37 | -3.32 | -3.07 | -2.73 | -2.97 | -3.33 | -3.3 | -3.56 | -4 | -4.15 | -3.88 | -3.6 | -3.5 | -3.32 | -3.34 | -3.43 | -3.44 | -3.43 | -3.56 | -3.43 | -3.08 | -2.76 | -2.9 | -2.69 | -2.53 | -2.39 | -2.54 | -2.66 | -2.42 | -2.27 | -2.26 | -2.27 | -2.21 | -2 | -1.93 | -1.98 | -1.98 | -1.89 | -1.68 | -1.7 | -1.78 | -1.81 | -1.67 | -1.69 | -2
527 | I526i528 | 140 | 270 | -5.08 | -5.15 | -5.17 | -5.33 | -5.45 | -5.59 | -5.55 | -5.7 | -5.55 | -4.92 | -4.55 | -4.62 | -4.63 | -4.29 | -3.9 | -3.91 | -3.75 | -3.74 | -3.46 | -3.11 | -2.91 | -2.63 | -2.58 | -2.4 | -2.41 | -2.35 | -1.99 | -1.81 | -1.78 | -1.8 | -1.81 | -1.85 | -2.08 | -2.35 | -2.41 | -2.42 | -2.65 | -2.87 | -2.93 | -2.69 | -2.58 | -2.59 | -2.75 | -2.79 | -2.66 | -2.64 | -2.9 | -3.11 | -3.09 | -2.81 | -2.73 | -2.81 | -2.84 | -3.07 | -3.22 | -3.66 | -3.97 | -3.91 | -3.63 | -3.27 | -3.45 | -3.8 | -3.75 | -4.04 | -4.48 | -4.64 | -4.35 | -4.06 | -3.93 | -3.73 | -3.69 | -3.75 | -3.76 | -3.76 | -3.92 | -3.84 | -3.51 | -3.23 | -3.33 | -3.1 | -2.92 | -2.78 | -2.93 | -3.06 | -2.86 | -2.71 | -2.73 | -2.76 | -2.7 | -2.47 | -2.41 | -2.47 | -2.5 | -2.44 | -2.26 | -2.24 | -2.29 | -2.3 | -2.17 | -2.19 | -2.47
526 | M | 140 | 280 | -5.84 | -5.91 | -5.95 | -6.16 | -6.3 | -6.49 | -6.44 | -6.59 | -6.43 | -5.79 | -5.41 | -5.46 | -5.45 | -5.08 | -4.67 | -4.65 | -4.45 | -4.4 | -4.08 | -3.69 | -3.47 | -3.19 | -3.1 | -2.94 | -2.95 | -2.89 | -2.54 | -2.35 | -2.32 | -2.35 | -2.38 | -2.42 | -2.67 | -2.94 | -3.01 | -3.03 | -3.24 | -3.47 | -3.57 | -3.37 | -3.24 | -3.22 | -3.36 | -3.37 | -3.21 | -3.19 | -3.45 | -3.64 | -3.63 | -3.36 | -3.3 | -3.36 | -3.39 | -3.59 | -3.77 | -4.24 | -4.58 | -4.51 | -4.19 | -3.81 | -3.93 | -4.28 | -4.2 | -4.51 | -4.95 | -5.12 | -4.83 | -4.53 | -4.35 | -4.14 | -4.04 | -4.07 | -4.08 | -4.09 | -4.29 | -4.25 | -3.93 | -3.69 | -3.75 | -3.5 | -3.31 | -3.16 | -3.31 | -3.46 | -3.29 | -3.16 | -3.21 | -3.25 | -3.2 | -2.94 | -2.89 | -2.95 | -3.01 | -2.99 | -2.84 | -2.79 | -2.81 | -2.79 | -2.67 | -2.68 | -2.93
525 | I524i526 | 140 | 290 | -8.13 | -8.28 | -8.43 | -8.74 | -8.99 | -9.26 | -9.3 | -9.55 | -9.45 | -8.85 | -8.54 | -8.72 | -8.88 | -8.66 | -8.34 | -8.32 | -8.13 | -8.03 | -7.63 | -7.24 | -7.09 | -6.93 | -7.04 | -7.06 | -7.15 | -7.08 | -6.6 | -6.33 | -6.26 | -6.28 | -6.32 | -6.38 | -6.5 | -6.72 | -6.74 | -6.69 | -6.78 | -6.88 | -6.84 | -6.46 | -6.17 | -6.06 | -6.11 | -6.08 | -5.9 | -5.88 | -6.04 | -6.08 | -5.85 | -5.39 | -5.2 | -5.27 | -5.33 | -5.57 | -5.7 | -6 | -6.07 | -5.78 | -5.37 | -4.95 | -5.11 | -5.49 | -5.41 | -5.6 | -5.87 | -5.85 | -5.45 | -5.05 | -4.91 | -4.74 | -4.7 | -4.76 | -4.78 | -4.78 | -4.92 | -4.86 | -4.53 | -4.26 | -4.42 | -4.24 | -4.13 | -4.03 | -4.21 | -4.42 | -4.27 | -4.16 | -4.24 | -4.35 | -4.36 | -4.16 | -4.19 | -4.29 | -4.37 | -4.36 | -4.2 | -4.19 | -4.3 | -4.37 | -4.34 | -4.44 | -4.75
524 | M | 140 | 300 | -10.42 | -10.65 | -10.91 | -11.32 | -11.67 | -12.03 | -12.17 | -12.51 | -12.46 | -11.91 | -11.67 | -11.97 | -12.3 | -12.25 | -12 | -11.99 | -11.81 | -11.66 | -11.19 | -10.79 | -10.71 | -10.68 | -10.99 | -11.18 | -11.36 | -11.28 | -10.67 | -10.31 | -10.2 | -10.21 | -10.26 | -10.34 | -10.34 | -10.5 | -10.47 | -10.34 | -10.31 | -10.28 | -10.12 | -9.55 | -9.1 | -8.9 | -8.85 | -8.78 | -8.6 | -8.57 | -8.63 | -8.52 | -8.07 | -7.42 | -7.1 | -7.18 | -7.27 | -7.56 | -7.63 | -7.77 | -7.57 | -7.06 | -6.54 | -6.1 | -6.29 | -6.69 | -6.61 | -6.69 | -6.78 | -6.58 | -6.07 | -5.58 | -5.48 | -5.33 | -5.36 | -5.46 | -5.49 | -5.46 | -5.56 | -5.47 | -5.14 | -4.84 | -5.08 | -4.98 | -4.95 | -4.9 | -5.12 | -5.37 | -5.26 | -5.16 | -5.28 | -5.45 | -5.52 | -5.39 | -5.48 | -5.63 | -5.74 | -5.73 | -5.55 | -5.59 | -5.79 | -5.94 | -6.01 | -6.19 | -6.56
523 | M | 140 | 310 | -8.92 | -9.3 | -9.54 | -9.84 | -9.96 | -10.09 | -10.09 | -10.34 | -10.3 | -9.82 | -9.56 | -9.86 | -10.06 | -9.8 | -9.28 | -9.24 | -9.09 | -9.02 | -8.71 | -8.44 | -8.35 | -8.18 | -8.26 | -8.02 | -7.86 | -7.47 | -6.76 | -6.33 | -6.09 | -5.98 | -5.86 | -5.75 | -5.76 | -5.89 | -5.83 | -5.71 | -5.74 | -5.79 | -5.72 | -5.29 | -5.05 | -5.01 | -5.09 | -5.02 | -4.81 | -4.75 | -4.8 | -4.75 | -4.42 | -3.87 | -3.66 | -3.76 | -3.73 | -3.84 | -3.85 | -3.92 | -3.84 | -3.55 | -3.2 | -2.86 | -3.08 | -3.44 | -3.32 | -3.39 | -3.46 | -3.34 | -2.94 | -2.61 | -2.57 | -2.49 | -2.47 | -2.55 | -2.55 | -2.48 | -2.59 | -2.5 | -2.19 | -1.94 | -2.21 | -2.12 | -2.01 | -1.88 | -2.12 | -2.36 | -2.18 | -2.08 | -2.19 | -2.33 | -2.37 | -2.23 | -2.29 | -2.35 | -2.41 | -2.39 | -2.24 | -2.29 | -2.41 | -2.5 | -2.44 | -2.5 | -2.8
522 | I521i523 | 140 | 320 | -5.61 | -5.87 | -5.99 | -6.23 | -6.36 | -6.5 | -6.48 | -6.7 | -6.64 | -6.1 | -5.81 | -6.04 | -6.17 | -5.91 | -5.47 | -5.51 | -5.39 | -5.4 | -5.17 | -4.91 | -4.8 | -4.61 | -4.65 | -4.44 | -4.38 | -4.18 | -3.64 | -3.33 | -3.2 | -3.12 | -3.03 | -2.96 | -3.06 | -3.23 | -3.21 | -3.14 | -3.26 | -3.38 | -3.39 | -3.09 | -2.96 | -2.98 | -3.13 | -3.15 | -3.02 | -3.01 | -3.19 | -3.31 | -3.17 | -2.78 | -2.66 | -2.75 | -2.77 | -2.94 | -3.03 | -3.28 | -3.42 | -3.3 | -3.03 | -2.7 | -2.91 | -3.29 | -3.22 | -3.41 | -3.69 | -3.76 | -3.46 | -3.22 | -3.19 | -3.08 | -3.08 | -3.19 | -3.24 | -3.28 | -3.48 | -3.48 | -3.21 | -2.97 | -3.2 | -3.05 | -2.93 | -2.79 | -3.02 | -3.25 | -3.09 | -3 | -3.09 | -3.19 | -3.19 | -3.03 | -3.08 | -3.17 | -3.23 | -3.19 | -3.01 | -3 | -3.09 | -3.17 | -3.1 | -3.13 | -3.43
521 | M | 140 | 330 | -2.31 | -2.44 | -2.45 | -2.61 | -2.77 | -2.91 | -2.88 | -3.07 | -2.98 | -2.38 | -2.07 | -2.22 | -2.28 | -2.01 | -1.66 | -1.77 | -1.69 | -1.78 | -1.63 | -1.38 | -1.25 | -1.04 | -1.03 | -0.86 | -0.89 | -0.88 | -0.53 | -0.34 | -0.3 | -0.27 | -0.2 | -0.17 | -0.35 | -0.56 | -0.58 | -0.58 | -0.77 | -0.97 | -1.06 | -0.9 | -0.88 | -0.95 | -1.17 | -1.27 | -1.23 | -1.28 | -1.58 | -1.87 | -1.91 | -1.69 | -1.66 | -1.75 | -1.81 | -2.03 | -2.2 | -2.64 | -3 | -3.06 | -2.86 | -2.54 | -2.75 | -3.14 | -3.12 | -3.43 | -3.92 | -4.18 | -3.99 | -3.82 | -3.8 | -3.67 | -3.68 | -3.82 | -3.93 | -4.08 | -4.38 | -4.46 | -4.22 | -4.01 | -4.18 | -3.99 | -3.85 | -3.7 | -3.93 | -4.14 | -4 | -3.93 | -3.99 | -4.06 | -4.01 | -3.83 | -3.88 | -4 | -4.05 | -4 | -3.77 | -3.71 | -3.77 | -3.83 | -3.75 | -3.77 | -4.06
520 | M | 140 | 340 | -4.86 | -5.02 | -5.07 | -5.24 | -5.4 | -5.55 | -5.5 | -5.64 | -5.51 | -4.85 | -4.52 | -4.71 | -4.75 | -4.44 | -4.04 | -4.14 | -4.01 | -4.05 | -3.83 | -3.57 | -3.47 | -3.27 | -3.34 | -3.21 | -3.27 | -3.3 | -2.98 | -2.8 | -2.74 | -2.72 | -2.62 | -2.6 | -2.81 | -3 | -2.98 | -2.95 | -3.14 | -3.32 | -3.35 | -3.12 | -2.99 | -2.93 | -3.04 | -3.07 | -2.92 | -2.9 | -3.16 | -3.43 | -3.4 | -3.09 | -2.95 | -3.01 | -3.05 | -3.31 | -3.43 | -3.88 | -4.22 | -4.17 | -3.93 | -3.63 | -3.87 | -4.26 | -4.24 | -4.63 | -5.05 | -5.26 | -5.04 | -4.75 | -4.59 | -4.49 | -4.49 | -4.64 | -4.76 | -4.89 | -5.15 | -5.12 | -4.78 | -4.48 | -4.6 | -4.33 | -4.15 | -3.99 | -4.16 | -4.3 | -4.12 | -4.04 | -4.14 | -4.2 | -4.19 | -3.99 | -4.03 | -4.09 | -4.1 | -4.05 | -3.84 | -3.93 | -4.1 | -4.16 | -4.1 | -4.19 | -4.62
519 | I518i520 | 140 | 350 | -5.69 | -5.84 | -5.9 | -6.06 | -6.24 | -6.36 | -6.29 | -6.44 | -6.32 | -5.68 | -5.32 | -5.49 | -5.52 | -5.18 | -4.77 | -4.83 | -4.72 | -4.74 | -4.5 | -4.24 | -4.15 | -3.98 | -4.04 | -3.92 | -3.95 | -3.93 | -3.57 | -3.38 | -3.35 | -3.4 | -3.4 | -3.38 | -3.54 | -3.75 | -3.73 | -3.64 | -3.72 | -3.83 | -3.81 | -3.53 | -3.35 | -3.33 | -3.45 | -3.46 | -3.36 | -3.39 | -3.62 | -3.8 | -3.69 | -3.31 | -3.17 | -3.24 | -3.29 | -3.51 | -3.61 | -3.97 | -4.18 | -4.02 | -3.75 | -3.44 | -3.69 | -4.1 | -4.07 | -4.35 | -4.67 | -4.76 | -4.45 | -4.13 | -4.01 | -3.89 | -3.87 | -4.01 | -4.1 | -4.16 | -4.38 | -4.33 | -4 | -3.69 | -3.85 | -3.62 | -3.43 | -3.24 | -3.39 | -3.54 | -3.32 | -3.19 | -3.25 | -3.31 | -3.28 | -3.06 | -3.08 | -3.13 | -3.15 | -3.1 | -2.94 | -2.97 | -3.11 | -3.16 | -3.06 | -3.1 | -3.48
518 | D554 | 140 | 360 | -6.51 | -6.66 | -6.73 | -6.88 | -7.07 | -7.16 | -7.07 | -7.23 | -7.13 | -6.5 | -6.12 | -6.26 | -6.29 | -5.93 | -5.5 | -5.51 | -5.44 | -5.43 | -5.17 | -4.92 | -4.83 | -4.69 | -4.73 | -4.62 | -4.64 | -4.57 | -4.15 | -3.97 | -3.95 | -4.07 | -4.17 | -4.16 | -4.27 | -4.5 | -4.48 | -4.33 | -4.31 | -4.34 | -4.27 | -3.93 | -3.72 | -3.73 | -3.86 | -3.85 | -3.8 | -3.87 | -4.07 | -4.17 | -3.98 | -3.54 | -3.39 | -3.47 | -3.52 | -3.71 | -3.78 | -4.06 | -4.13 | -3.87 | -3.57 | -3.25 | -3.5 | -3.94 | -3.89 | -4.08 | -4.3 | -4.27 | -3.85 | -3.51 | -3.44 | -3.29 | -3.26 | -3.38 | -3.43 | -3.44 | -3.6 | -3.53 | -3.22 | -2.91 | -3.11 | -2.91 | -2.7 | -2.48 | -2.61 | -2.78 | -2.52 | -2.33 | -2.37 | -2.42 | -2.36 | -2.13 | -2.13 | -2.18 | -2.19 | -2.16 | -2.03 | -2.01 | -2.13 | -2.16 | -2.03 | -2.01 | -2.33
555 | M | 150 | 0 | -6.69 | -6.85 | -6.89 | -7.06 | -7.27 | -7.46 | -7.42 | -7.59 | -7.44 | -6.79 | -6.51 | -6.73 | -6.91 | -6.77 | -6.47 | -6.52 | -6.44 | -6.55 | -6.33 | -5.98 | -5.83 | -5.58 | -5.56 | -5.42 | -5.51 | -5.45 | -4.97 | -4.73 | -4.69 | -4.67 | -4.61 | -4.67 | -4.83 | -5.01 | -5.07 | -5.17 | -5.39 | -5.58 | -5.71 | -5.6 | -5.61 | -5.53 | -5.6 | -5.72 | -5.8 | -6.06 | -6.62 | -7.14 | -7.38 | -7.13 | -6.87 | -6.89 | -7.01 | -7.36 | -7.57 | -7.98 | -8.13 | -7.9 | -7.56 | -7.19 | -7.27 | -7.6 | -7.48 | -7.67 | -7.93 | -8.02 | -7.65 | -7.35 | -7.21 | -7.07 | -7.11 | -7.16 | -7.25 | -7.32 | -7.51 | -7.5 | -7.16 | -6.89 | -6.98 | -6.74 | -6.51 | -6.28 | -6.34 | -6.35 | -6.07 | -5.83 | -5.84 | -5.89 | -5.79 | -5.46 | -5.33 | -5.26 | -5.08 | -4.9 | -4.65 | -4.57 | -4.61 | -4.77 | -4.87 | -5.04 | -5.39
556 | I555i557 | 150 | 10 | -5.73 | -5.91 | -5.94 | -6.07 | -6.21 | -6.35 | -6.29 | -6.44 | -6.28 | -5.61 | -5.26 | -5.44 | -5.57 | -5.39 | -5.03 | -5.07 | -4.97 | -5.06 | -4.82 | -4.48 | -4.26 | -3.91 | -3.82 | -3.6 | -3.6 | -3.46 | -2.95 | -2.69 | -2.65 | -2.64 | -2.59 | -2.6 | -2.76 | -2.98 | -3.04 | -3.12 | -3.35 | -3.55 | -3.7 | -3.6 | -3.58 | -3.56 | -3.65 | -3.75 | -3.8 | -3.99 | -4.44 | -4.84 | -4.95 | -4.67 | -4.48 | -4.55 | -4.61 | -4.85 | -4.97 | -5.32 | -5.48 | -5.33 | -5.07 | -4.74 | -4.87 | -5.2 | -5.05 | -5.21 | -5.5 | -5.63 | -5.33 | -5.09 | -5.04 | -4.92 | -4.9 | -4.95 | -4.99 | -5.03 | -5.22 | -5.21 | -4.89 | -4.61 | -4.75 | -4.53 | -4.3 | -4.05 | -4.14 | -4.21 | -3.92 | -3.72 | -3.75 | -3.81 | -3.72 | -3.43 | -3.33 | -3.29 | -3.19 | -3.06 | -2.83 | -2.76 | -2.81 | -2.94 | -2.98 | -3.12 | -3.48
557 | M | 150 | 20 | -4.76 | -4.97 | -4.99 | -5.08 | -5.15 | -5.25 | -5.17 | -5.29 | -5.13 | -4.42 | -4.02 | -4.15 | -4.23 | -4 | -3.59 | -3.63 | -3.5 | -3.56 | -3.32 | -2.98 | -2.69 | -2.25 | -2.08 | -1.77 | -1.7 | -1.48 | -0.94 | -0.66 | -0.61 | -0.62 | -0.57 | -0.53 | -0.69 | -0.95 | -1.02 | -1.07 | -1.3 | -1.52 | -1.7 | -1.59 | -1.56 | -1.58 | -1.7 | -1.79 | -1.8 | -1.93 | -2.26 | -2.54 | -2.53 | -2.21 | -2.08 | -2.21 | -2.22 | -2.33 | -2.38 | -2.66 | -2.82 | -2.76 | -2.59 | -2.29 | -2.46 | -2.79 | -2.62 | -2.74 | -3.07 | -3.25 | -3 | -2.84 | -2.87 | -2.76 | -2.69 | -2.74 | -2.73 | -2.74 | -2.93 | -2.92 | -2.63 | -2.33 | -2.51 | -2.31 | -2.08 | -1.83 | -1.94 | -2.08 | -1.78 | -1.61 | -1.67 | -1.74 | -1.66 | -1.4 | -1.33 | -1.33 | -1.3 | -1.22 | -1 | -0.94 | -1.01 | -1.11 | -1.09 | -1.2 | -1.56
558 | I557i559 | 150 | 30 | -8.99 | -9.2 | -9.35 | -9.5 | -9.68 | -9.84 | -9.8 | -9.87 | -9.59 | -8.84 | -8.57 | -8.87 | -9.09 | -8.98 | -8.58 | -8.55 | -8.36 | -8.33 | -7.97 | -7.53 | -7.23 | -6.76 | -6.6 | -6.26 | -6.05 | -5.66 | -4.98 | -4.61 | -4.48 | -4.38 | -4.15 | -3.97 | -3.99 | -4.13 | -4.09 | -4.04 | -4.17 | -4.25 | -4.27 | -3.99 | -3.82 | -3.7 | -3.75 | -3.83 | -3.83 | -3.9 | -4.1 | -4.25 | -4.09 | -3.65 | -3.45 | -3.56 | -3.58 | -3.71 | -3.7 | -3.93 | -4.01 | -3.9 | -3.75 | -3.5 | -3.74 | -4.1 | -3.93 | -4.06 | -4.34 | -4.48 | -4.26 | -4.1 | -4.18 | -4.13 | -4.11 | -4.22 | -4.28 | -4.31 | -4.48 | -4.46 | -4.17 | -3.9 | -4.11 | -3.93 | -3.75 | -3.55 | -3.69 | -3.84 | -3.59 | -3.42 | -3.49 | -3.58 | -3.5 | -3.22 | -3.16 | -3.13 | -3.07 | -2.98 | -2.77 | -2.75 | -2.87 | -3.05 | -3.14 | -3.28 | -3.67
559 | M | 150 | 40 | -13.21 | -13.43 | -13.71 | -13.92 | -14.21 | -14.43 | -14.42 | -14.44 | -14.06 | -13.27 | -13.11 | -13.58 | -13.95 | -13.96 | -13.57 | -13.47 | -13.23 | -13.11 | -12.62 | -12.08 | -11.77 | -11.28 | -11.12 | -10.75 | -10.4 | -9.84 | -9.02 | -8.56 | -8.35 | -8.15 | -7.74 | -7.41 | -7.28 | -7.31 | -7.16 | -7.01 | -7.03 | -6.97 | -6.84 | -6.4 | -6.08 | -5.82 | -5.81 | -5.88 | -5.86 | -5.86 | -5.94 | -5.96 | -5.65 | -5.09 | -4.81 | -4.91 | -4.94 | -5.08 | -5.02 | -5.2 | -5.19 | -5.04 | -4.9 | -4.72 | -5.03 | -5.4 | -5.25 | -5.38 | -5.62 | -5.72 | -5.51 | -5.36 | -5.48 | -5.5 | -5.54 | -5.71 | -5.83 | -5.87 | -6.03 | -6 | -5.71 | -5.47 | -5.7 | -5.54 | -5.43 | -5.27 | -5.43 | -5.61 | -5.41 | -5.24 | -5.32 | -5.42 | -5.33 | -5.03 | -4.98 | -4.93 | -4.85 | -4.73 | -4.53 | -4.55 | -4.73 | -4.99 | -5.19 | -5.37 | -5.77
560 | I559i561 | 150 | 50 | -11.29 | -11.5 | -11.67 | -11.89 | -12.13 | -12.33 | -12.27 | -12.35 | -12.02 | -11.22 | -10.92 | -11.24 | -11.52 | -11.49 | -11.14 | -11.09 | -10.94 | -10.95 | -10.59 | -10.15 | -9.82 | -9.39 | -9.25 | -8.96 | -8.78 | -8.38 | -7.7 | -7.31 | -7.2 | -7.11 | -6.87 | -6.66 | -6.64 | -6.72 | -6.65 | -6.58 | -6.65 | -6.7 | -6.67 | -6.34 | -6.09 | -5.85 | -5.8 | -5.82 | -5.8 | -5.88 | -6.12 | -6.28 | -6.09 | -5.58 | -5.31 | -5.37 | -5.42 | -5.64 | -5.68 | -5.95 | -6.03 | -5.87 | -5.68 | -5.41 | -5.63 | -5.98 | -5.83 | -5.96 | -6.25 | -6.35 | -6.12 | -5.92 | -5.96 | -5.94 | -5.97 | -6.09 | -6.17 | -6.21 | -6.38 | -6.31 | -6.03 | -5.78 | -5.98 | -5.83 | -5.68 | -5.49 | -5.61 | -5.73 | -5.48 | -5.29 | -5.35 | -5.43 | -5.39 | -5.13 | -5.1 | -5.09 | -5.01 | -4.87 | -4.64 | -4.59 | -4.71 | -4.9 | -5.02 | -5.2 | -5.61
561 | M | 150 | 60 | -9.36 | -9.57 | -9.62 | -9.86 | -10.05 | -10.23 | -10.12 | -10.26 | -9.99 | -9.18 | -8.72 | -8.9 | -9.09 | -9.02 | -8.7 | -8.71 | -8.65 | -8.8 | -8.56 | -8.21 | -7.88 | -7.51 | -7.39 | -7.17 | -7.15 | -6.92 | -6.37 | -6.06 | -6.05 | -6.08 | -6 | -5.92 | -5.99 | -6.13 | -6.14 | -6.16 | -6.28 | -6.43 | -6.5 | -6.28 | -6.1 | -5.87 | -5.8 | -5.77 | -5.74 | -5.9 | -6.29 | -6.6 | -6.52 | -6.07 | -5.8 | -5.83 | -5.9 | -6.19 | -6.33 | -6.69 | -6.87 | -6.7 | -6.45 | -6.1 | -6.24 | -6.55 | -6.42 | -6.54 | -6.89 | -6.98 | -6.73 | -6.47 | -6.43 | -6.39 | -6.4 | -6.46 | -6.51 | -6.56 | -6.73 | -6.63 | -6.35 | -6.09 | -6.27 | -6.12 | -5.93 | -5.71 | -5.78 | -5.86 | -5.55 | -5.34 | -5.39 | -5.43 | -5.45 | -5.23 | -5.21 | -5.25 | -5.18 | -5 | -4.75 | -4.63 | -4.7 | -4.8 | -4.86 | -5.03 | -5.46
562 | I561i563 | 150 | 70 | -7.75 | -7.96 | -8.03 | -8.25 | -8.45 | -8.66 | -8.63 | -8.77 | -8.58 | -7.83 | -7.42 | -7.58 | -7.74 | -7.66 | -7.38 | -7.45 | -7.4 | -7.54 | -7.35 | -7.04 | -6.78 | -6.44 | -6.33 | -6.08 | -6.06 | -5.84 | -5.29 | -4.98 | -4.95 | -4.96 | -4.88 | -4.79 | -4.88 | -5.04 | -5.03 | -5.06 | -5.24 | -5.43 | -5.59 | -5.44 | -5.33 | -5.17 | -5.16 | -5.16 | -5.16 | -5.31 | -5.69 | -6.03 | -5.99 | -5.59 | -5.32 | -5.37 | -5.44 | -5.71 | -5.83 | -6.19 | -6.37 | -6.21 | -5.96 | -5.61 | -5.77 | -6.11 | -5.98 | -6.1 | -6.42 | -6.5 | -6.23 | -5.98 | -5.94 | -5.84 | -5.82 | -5.83 | -5.78 | -5.76 | -5.88 | -5.73 | -5.38 | -5.06 | -5.21 | -4.97 | -4.71 | -4.47 | -4.51 | -4.54 | -4.2 | -3.97 | -3.96 | -3.98 | -3.93 | -3.66 | -3.57 | -3.54 | -3.46 | -3.27 | -3.02 | -2.9 | -2.95 | -3.03 | -3.03 | -3.16 | -3.55
563 | M | 150 | 80 | -6.14 | -6.36 | -6.44 | -6.65 | -6.86 | -7.08 | -7.14 | -7.28 | -7.17 | -6.48 | -6.11 | -6.26 | -6.39 | -6.29 | -6.06 | -6.18 | -6.14 | -6.28 | -6.14 | -5.87 | -5.68 | -5.37 | -5.27 | -4.99 | -4.97 | -4.76 | -4.21 | -3.91 | -3.84 | -3.84 | -3.76 | -3.67 | -3.78 | -3.94 | -3.93 | -3.97 | -4.2 | -4.44 | -4.68 | -4.59 | -4.56 | -4.47 | -4.51 | -4.55 | -4.57 | -4.71 | -5.09 | -5.47 | -5.46 | -5.1 | -4.84 | -4.91 | -4.97 | -5.24 | -5.33 | -5.69 | -5.86 | -5.72 | -5.46 | -5.12 | -5.3 | -5.66 | -5.53 | -5.67 | -5.95 | -6.02 | -5.73 | -5.48 | -5.44 | -5.3 | -5.25 | -5.19 | -5.05 | -4.96 | -5.04 | -4.83 | -4.41 | -4.03 | -4.15 | -3.82 | -3.49 | -3.22 | -3.24 | -3.22 | -2.85 | -2.59 | -2.54 | -2.52 | -2.41 | -2.09 | -1.93 | -1.84 | -1.73 | -1.55 | -1.28 | -1.17 | -1.21 | -1.25 | -1.19 | -1.28 | -1.64
564 | I563i565 | 150 | 90 | -6.4 | -6.59 | -6.67 | -6.88 | -7.07 | -7.3 | -7.36 | -7.54 | -7.46 | -6.79 | -6.46 | -6.68 | -6.86 | -6.81 | -6.64 | -6.82 | -6.84 | -7.02 | -6.88 | -6.58 | -6.38 | -6.04 | -5.9 | -5.64 | -5.6 | -5.43 | -4.89 | -4.61 | -4.57 | -4.57 | -4.5 | -4.4 | -4.49 | -4.68 | -4.69 | -4.73 | -4.95 | -5.13 | -5.27 | -5.1 | -5 | -4.88 | -4.87 | -4.89 | -4.9 | -5.05 | -5.42 | -5.75 | -5.71 | -5.33 | -5.09 | -5.16 | -5.25 | -5.51 | -5.6 | -5.9 | -6.07 | -5.9 | -5.66 | -5.37 | -5.57 | -5.93 | -5.82 | -5.95 | -6.22 | -6.31 | -6.02 | -5.8 | -5.76 | -5.61 | -5.51 | -5.46 | -5.35 | -5.24 | -5.29 | -5.11 | -4.72 | -4.36 | -4.48 | -4.21 | -3.91 | -3.64 | -3.66 | -3.66 | -3.31 | -3.08 | -3.05 | -3.07 | -2.98 | -2.69 | -2.6 | -2.56 | -2.48 | -2.31 | -2.04 | -1.96 | -2.03 | -2.11 | -2.09 | -2.2 | -2.58
565 | M | 150 | 100 | -6.65 | -6.83 | -6.9 | -7.1 | -7.29 | -7.52 | -7.57 | -7.8 | -7.76 | -7.1 | -6.8 | -7.1 | -7.33 | -7.33 | -7.22 | -7.47 | -7.54 | -7.75 | -7.62 | -7.29 | -7.08 | -6.71 | -6.54 | -6.3 | -6.23 | -6.09 | -5.57 | -5.3 | -5.3 | -5.3 | -5.23 | -5.13 | -5.21 | -5.42 | -5.46 | -5.48 | -5.7 | -5.83 | -5.85 | -5.61 | -5.43 | -5.28 | -5.24 | -5.23 | -5.23 | -5.39 | -5.75 | -6.03 | -5.96 | -5.56 | -5.33 | -5.41 | -5.53 | -5.79 | -5.87 | -6.12 | -6.28 | -6.09 | -5.86 | -5.61 | -5.84 | -6.21 | -6.1 | -6.23 | -6.49 | -6.6 | -6.32 | -6.12 | -6.07 | -5.92 | -5.77 | -5.74 | -5.64 | -5.52 | -5.54 | -5.39 | -5.03 | -4.69 | -4.82 | -4.6 | -4.33 | -4.05 | -4.08 | -4.09 | -3.77 | -3.57 | -3.56 | -3.61 | -3.55 | -3.29 | -3.27 | -3.28 | -3.23 | -3.07 | -2.79 | -2.75 | -2.86 | -2.98 | -2.99 | -3.12 | -3.51
566 | I565i567 | 150 | 110 | -8 | -8.23 | -8.33 | -8.57 | -8.78 | -9 | -9 | -9.15 | -9.05 | -8.4 | -8.21 | -8.56 | -8.83 | -8.84 | -8.65 | -8.78 | -8.81 | -8.96 | -8.83 | -8.5 | -8.3 | -8.01 | -7.92 | -7.72 | -7.68 | -7.46 | -6.97 | -6.79 | -6.82 | -6.84 | -6.71 | -6.57 | -6.63 | -6.84 | -6.89 | -6.9 | -7.1 | -7.2 | -7.18 | -6.84 | -6.57 | -6.34 | -6.28 | -6.33 | -6.38 | -6.56 | -6.87 | -7.07 | -6.94 | -6.5 | -6.3 | -6.44 | -6.64 | -6.99 | -7.09 | -7.33 | -7.45 | -7.28 | -7.09 | -6.91 | -7.25 | -7.7 | -7.72 | -8 | -8.39 | -8.57 | -8.38 | -8.26 | -8.3 | -8.3 | -8.37 | -8.45 | -8.46 | -8.47 | -8.62 | -8.53 | -8.25 | -8.02 | -8.21 | -8.01 | -7.8 | -7.54 | -7.54 | -7.5 | -7.14 | -6.9 | -6.9 | -6.96 | -6.89 | -6.54 | -6.41 | -6.33 | -6.21 | -6.01 | -5.77 | -5.76 | -5.96 | -6.19 | -6.28 | -6.47 | -6.76
567 | M | 150 | 120 | -9.36 | -9.63 | -9.76 | -10.04 | -10.27 | -10.47 | -10.42 | -10.49 | -10.33 | -9.7 | -9.61 | -10.01 | -10.33 | -10.35 | -10.08 | -10.09 | -10.07 | -10.16 | -10.03 | -9.71 | -9.52 | -9.32 | -9.3 | -9.15 | -9.12 | -8.83 | -8.37 | -8.27 | -8.33 | -8.38 | -8.2 | -8.01 | -8.04 | -8.26 | -8.32 | -8.31 | -8.5 | -8.57 | -8.51 | -8.08 | -7.7 | -7.39 | -7.32 | -7.43 | -7.54 | -7.72 | -7.98 | -8.12 | -7.91 | -7.45 | -7.26 | -7.46 | -7.76 | -8.18 | -8.32 | -8.55 | -8.61 | -8.47 | -8.31 | -8.2 | -8.66 | -9.19 | -9.33 | -9.77 | -10.28 | -10.55 | -10.45 | -10.4 | -10.54 | -10.68 | -10.97 | -11.16 | -11.28 | -11.42 | -11.69 | -11.67 | -11.48 | -11.34 | -11.6 | -11.43 | -11.27 | -11.02 | -10.99 | -10.91 | -10.52 | -10.22 | -10.23 | -10.31 | -10.23 | -9.79 | -9.56 | -9.37 | -9.2 | -8.95 | -8.75 | -8.77 | -9.06 | -9.4 | -9.57 | -9.83 | -10.01
568 | I567i569 | 150 | 130 | -7.9 | -8.18 | -8.28 | -8.49 | -8.65 | -8.81 | -8.74 | -8.82 | -8.66 | -8.06 | -7.94 | -8.27 | -8.47 | -8.32 | -7.96 | -7.95 | -7.89 | -7.94 | -7.76 | -7.46 | -7.28 | -7.04 | -6.96 | -6.71 | -6.59 | -6.28 | -5.78 | -5.62 | -5.62 | -5.6 | -5.4 | -5.19 | -5.19 | -5.38 | -5.4 | -5.36 | -5.51 | -5.58 | -5.54 | -5.2 | -4.94 | -4.74 | -4.76 | -4.87 | -4.94 | -5.05 | -5.24 | -5.33 | -5.12 | -4.68 | -4.52 | -4.7 | -4.89 | -5.15 | -5.16 | -5.29 | -5.33 | -5.21 | -5.08 | -4.92 | -5.29 | -5.73 | -5.69 | -5.92 | -6.29 | -6.48 | -6.31 | -6.2 | -6.32 | -6.38 | -6.52 | -6.65 | -6.69 | -6.78 | -7 | -6.98 | -6.76 | -6.61 | -6.92 | -6.82 | -6.68 | -6.5 | -6.59 | -6.65 | -6.39 | -6.23 | -6.33 | -6.46 | -6.45 | -6.13 | -6.03 | -5.96 | -5.87 | -5.71 | -5.55 | -5.61 | -5.88 | -6.18 | -6.32 | -6.5 | -6.73
569 | M | 150 | 140 | -6.44 | -6.73 | -6.8 | -6.93 | -7.04 | -7.14 | -7.06 | -7.15 | -7 | -6.43 | -6.27 | -6.52 | -6.62 | -6.3 | -5.84 | -5.81 | -5.7 | -5.73 | -5.49 | -5.2 | -5.04 | -4.76 | -4.63 | -4.28 | -4.07 | -3.74 | -3.19 | -2.97 | -2.91 | -2.83 | -2.6 | -2.36 | -2.34 | -2.51 | -2.48 | -2.41 | -2.52 | -2.6 | -2.57 | -2.31 | -2.17 | -2.09 | -2.2 | -2.31 | -2.34 | -2.38 | -2.49 | -2.53 | -2.33 | -1.9 | -1.78 | -1.94 | -2.03 | -2.12 | -1.99 | -2.04 | -2.05 | -1.95 | -1.84 | -1.64 | -1.91 | -2.27 | -2.05 | -2.08 | -2.3 | -2.41 | -2.18 | -2.01 | -2.09 | -2.08 | -2.07 | -2.13 | -2.11 | -2.14 | -2.3 | -2.28 | -2.04 | -1.89 | -2.23 | -2.21 | -2.1 | -1.98 | -2.19 | -2.39 | -2.26 | -2.25 | -2.42 | -2.62 | -2.67 | -2.48 | -2.5 | -2.55 | -2.53 | -2.47 | -2.34 | -2.44 | -2.69 | -2.96 | -3.06 | -3.16 | -3.45
570 | I569i571 | 150 | 150 | -7.77 | -8.08 | -8.28 | -8.55 | -8.8 | -9.03 | -9.04 | -9.19 | -9.04 | -8.43 | -8.29 | -8.62 | -8.82 | -8.63 | -8.19 | -8.14 | -8.11 | -8.22 | -7.99 | -7.71 | -7.56 | -7.28 | -7.21 | -6.98 | -6.79 | -6.45 | -5.87 | -5.63 | -5.55 | -5.49 | -5.3 | -5.01 | -4.9 | -4.98 | -4.86 | -4.73 | -4.79 | -4.81 | -4.71 | -4.35 | -4.09 | -3.91 | -3.9 | -3.95 | -3.92 | -3.87 | -3.92 | -3.87 | -3.58 | -3.07 | -2.9 | -3.04 | -3.09 | -3.16 | -2.98 | -2.97 | -2.92 | -2.74 | -2.55 | -2.3 | -2.55 | -2.87 | -2.59 | -2.58 | -2.74 | -2.81 | -2.53 | -2.33 | -2.38 | -2.29 | -2.2 | -2.19 | -2.12 | -2.09 | -2.25 | -2.2 | -1.94 | -1.75 | -2.06 | -1.98 | -1.83 | -1.68 | -1.88 | -2.08 | -1.9 | -1.84 | -2 | -2.18 | -2.19 | -2 | -2.03 | -2.09 | -2.12 | -2.11 | -1.98 | -2.05 | -2.27 | -2.51 | -2.6 | -2.76 | -3.15
571 | M | 150 | 160 | -9.11 | -9.43 | -9.75 | -10.18 | -10.56 | -10.92 | -11.02 | -11.24 | -11.07 | -10.44 | -10.32 | -10.72 | -11.03 | -10.96 | -10.54 | -10.47 | -10.52 | -10.71 | -10.5 | -10.21 | -10.07 | -9.8 | -9.79 | -9.68 | -9.52 | -9.16 | -8.56 | -8.3 | -8.19 | -8.15 | -7.99 | -7.67 | -7.47 | -7.46 | -7.24 | -7.05 | -7.06 | -7.02 | -6.85 | -6.39 | -6 | -5.74 | -5.61 | -5.58 | -5.49 | -5.36 | -5.35 | -5.2 | -4.82 | -4.24 | -4.03 | -4.13 | -4.15 | -4.2 | -3.97 | -3.91 | -3.78 | -3.54 | -3.26 | -2.97 | -3.2 | -3.47 | -3.14 | -3.08 | -3.19 | -3.22 | -2.89 | -2.65 | -2.67 | -2.5 | -2.34 | -2.25 | -2.12 | -2.04 | -2.19 | -2.12 | -1.85 | -1.61 | -1.89 | -1.75 | -1.56 | -1.39 | -1.57 | -1.76 | -1.54 | -1.43 | -1.59 | -1.73 | -1.71 | -1.53 | -1.56 | -1.63 | -1.71 | -1.74 | -1.61 | -1.67 | -1.85 | -2.07 | -2.14 | -2.36 | -2.85
572 | I571i573 | 150 | 170 | -8.17 | -8.5 | -8.71 | -9.01 | -9.27 | -9.52 | -9.58 | -9.77 | -9.61 | -8.98 | -8.79 | -9.16 | -9.43 | -9.34 | -8.94 | -8.89 | -8.85 | -9.01 | -8.87 | -8.59 | -8.46 | -8.24 | -8.27 | -8.18 | -8.15 | -7.96 | -7.47 | -7.3 | -7.3 | -7.36 | -7.3 | -7.17 | -7.16 | -7.3 | -7.25 | -7.21 | -7.32 | -7.39 | -7.37 | -7.02 | -6.77 | -6.55 | -6.56 | -6.65 | -6.68 | -6.71 | -6.88 | -6.88 | -6.59 | -6.05 | -5.83 | -5.99 | -6.14 | -6.36 | -6.24 | -6.24 | -6.15 | -5.86 | -5.56 | -5.34 | -5.64 | -6.01 | -5.84 | -5.87 | -5.99 | -5.97 | -5.63 | -5.38 | -5.34 | -5.28 | -5.19 | -5.12 | -5.01 | -4.91 | -5 | -4.87 | -4.56 | -4.27 | -4.51 | -4.33 | -4.14 | -3.92 | -4.01 | -4.13 | -3.88 | -3.75 | -3.87 | -4.01 | -3.97 | -3.7 | -3.67 | -3.67 | -3.68 | -3.65 | -3.52 | -3.6 | -3.8 | -3.99 | -4.05 | -4.21 | -4.56
573 | M | 150 | 180 | -7.24 | -7.58 | -7.67 | -7.84 | -7.98 | -8.12 | -8.14 | -8.29 | -8.15 | -7.52 | -7.26 | -7.59 | -7.83 | -7.72 | -7.34 | -7.3 | -7.18 | -7.32 | -7.24 | -6.97 | -6.85 | -6.68 | -6.74 | -6.68 | -6.77 | -6.76 | -6.37 | -6.3 | -6.41 | -6.57 | -6.62 | -6.68 | -6.86 | -7.14 | -7.25 | -7.37 | -7.58 | -7.76 | -7.89 | -7.66 | -7.54 | -7.36 | -7.5 | -7.71 | -7.86 | -8.07 | -8.41 | -8.55 | -8.35 | -7.86 | -7.63 | -7.85 | -8.13 | -8.52 | -8.5 | -8.57 | -8.52 | -8.19 | -7.86 | -7.72 | -8.08 | -8.54 | -8.54 | -8.66 | -8.78 | -8.72 | -8.37 | -8.11 | -8.02 | -8.07 | -8.05 | -7.99 | -7.9 | -7.78 | -7.81 | -7.62 | -7.27 | -6.94 | -7.12 | -6.91 | -6.72 | -6.46 | -6.44 | -6.51 | -6.22 | -6.07 | -6.16 | -6.29 | -6.22 | -5.87 | -5.78 | -5.72 | -5.64 | -5.56 | -5.42 | -5.54 | -5.74 | -5.91 | -5.96 | -6.07 | -6.26
574 | I573i575 | 150 | 190 | -5.68 | -5.97 | -6.02 | -6.16 | -6.24 | -6.37 | -6.32 | -6.44 | -6.3 | -5.69 | -5.41 | -5.66 | -5.83 | -5.62 | -5.22 | -5.21 | -5.09 | -5.19 | -5.06 | -4.78 | -4.61 | -4.34 | -4.31 | -4.14 | -4.13 | -4.02 | -3.6 | -3.47 | -3.52 | -3.62 | -3.63 | -3.64 | -3.81 | -4.07 | -4.16 | -4.26 | -4.49 | -4.71 | -4.87 | -4.71 | -4.64 | -4.56 | -4.69 | -4.85 | -4.94 | -5.08 | -5.37 | -5.5 | -5.35 | -4.91 | -4.74 | -4.93 | -5.11 | -5.41 | -5.41 | -5.53 | -5.55 | -5.3 | -5.04 | -4.85 | -5.14 | -5.55 | -5.46 | -5.55 | -5.76 | -5.8 | -5.51 | -5.29 | -5.28 | -5.26 | -5.23 | -5.2 | -5.11 | -5.02 | -5.12 | -5 | -4.66 | -4.37 | -4.59 | -4.4 | -4.19 | -3.95 | -4.01 | -4.1 | -3.81 | -3.63 | -3.7 | -3.8 | -3.72 | -3.41 | -3.33 | -3.29 | -3.24 | -3.19 | -3.03 | -3.08 | -3.22 | -3.37 | -3.4 | -3.51 | -3.78
575 | M | 150 | 200 | -4.11 | -4.35 | -4.37 | -4.47 | -4.51 | -4.61 | -4.51 | -4.58 | -4.45 | -3.85 | -3.56 | -3.73 | -3.83 | -3.53 | -3.1 | -3.11 | -2.99 | -3.06 | -2.88 | -2.59 | -2.37 | -2.01 | -1.88 | -1.6 | -1.49 | -1.28 | -0.83 | -0.65 | -0.63 | -0.68 | -0.64 | -0.6 | -0.76 | -1.01 | -1.08 | -1.14 | -1.4 | -1.66 | -1.84 | -1.75 | -1.75 | -1.76 | -1.87 | -1.99 | -2.03 | -2.1 | -2.32 | -2.45 | -2.34 | -1.96 | -1.85 | -2 | -2.1 | -2.29 | -2.31 | -2.48 | -2.58 | -2.41 | -2.22 | -1.98 | -2.21 | -2.56 | -2.37 | -2.44 | -2.74 | -2.88 | -2.65 | -2.46 | -2.54 | -2.46 | -2.41 | -2.41 | -2.32 | -2.25 | -2.43 | -2.38 | -2.05 | -1.79 | -2.06 | -1.89 | -1.66 | -1.43 | -1.57 | -1.69 | -1.41 | -1.2 | -1.24 | -1.31 | -1.22 | -0.95 | -0.88 | -0.87 | -0.84 | -0.81 | -0.64 | -0.62 | -0.71 | -0.83 | -0.84 | -0.96 | -1.3
576 | I575i577 | 150 | 210 | -7.62 | -7.95 | -8.07 | -8.27 | -8.39 | -8.55 | -8.5 | -8.63 | -8.46 | -7.83 | -7.61 | -7.94 | -8.2 | -8.05 | -7.66 | -7.62 | -7.49 | -7.54 | -7.28 | -6.91 | -6.63 | -6.26 | -6.12 | -5.81 | -5.59 | -5.25 | -4.63 | -4.38 | -4.29 | -4.22 | -4.03 | -3.84 | -3.9 | -4.11 | -4.13 | -4.13 | -4.27 | -4.39 | -4.41 | -4.17 | -4.05 | -3.94 | -3.98 | -4.08 | -4.04 | -4.03 | -4.15 | -4.2 | -3.98 | -3.56 | -3.44 | -3.6 | -3.72 | -3.89 | -3.83 | -3.94 | -3.98 | -3.81 | -3.65 | -3.48 | -3.76 | -4.15 | -3.95 | -4.01 | -4.25 | -4.35 | -4.11 | -3.94 | -4.01 | -3.97 | -3.93 | -3.94 | -3.85 | -3.8 | -3.94 | -3.87 | -3.57 | -3.31 | -3.56 | -3.43 | -3.25 | -3.04 | -3.14 | -3.24 | -3 | -2.81 | -2.88 | -2.97 | -2.89 | -2.6 | -2.52 | -2.54 | -2.51 | -2.45 | -2.31 | -2.35 | -2.52 | -2.69 | -2.73 | -2.83 | -3.15
577 | M | 150 | 220 | -11.13 | -11.54 | -11.76 | -12.06 | -12.26 | -12.48 | -12.5 | -12.69 | -12.46 | -11.81 | -11.66 | -12.14 | -12.58 | -12.58 | -12.22 | -12.14 | -11.98 | -12.03 | -11.69 | -11.22 | -10.89 | -10.52 | -10.37 | -10.03 | -9.69 | -9.21 | -8.43 | -8.12 | -7.96 | -7.75 | -7.41 | -7.09 | -7.04 | -7.22 | -7.18 | -7.12 | -7.15 | -7.13 | -6.98 | -6.59 | -6.34 | -6.13 | -6.09 | -6.17 | -6.05 | -5.97 | -5.98 | -5.95 | -5.62 | -5.16 | -5.03 | -5.2 | -5.35 | -5.5 | -5.36 | -5.4 | -5.38 | -5.2 | -5.08 | -4.97 | -5.31 | -5.74 | -5.53 | -5.59 | -5.75 | -5.81 | -5.58 | -5.41 | -5.48 | -5.48 | -5.45 | -5.46 | -5.38 | -5.34 | -5.46 | -5.37 | -5.09 | -4.82 | -5.06 | -4.97 | -4.84 | -4.64 | -4.72 | -4.79 | -4.6 | -4.43 | -4.53 | -4.62 | -4.56 | -4.25 | -4.16 | -4.2 | -4.17 | -4.08 | -3.99 | -4.08 | -4.34 | -4.55 | -4.63 | -4.71 | -5
578 | I577i579 | 150 | 230 | -10.46 | -10.79 | -10.93 | -11.18 | -11.41 | -11.61 | -11.63 | -11.79 | -11.57 | -10.83 | -10.6 | -10.96 | -11.31 | -11.27 | -10.95 | -10.9 | -10.76 | -10.84 | -10.6 | -10.18 | -9.9 | -9.53 | -9.42 | -9.14 | -8.93 | -8.57 | -7.89 | -7.56 | -7.43 | -7.31 | -7.08 | -6.86 | -6.85 | -6.97 | -6.91 | -6.85 | -6.91 | -6.97 | -6.94 | -6.63 | -6.41 | -6.19 | -6.15 | -6.2 | -6.1 | -6.08 | -6.22 | -6.31 | -6.1 | -5.63 | -5.43 | -5.54 | -5.64 | -5.85 | -5.84 | -5.98 | -6.03 | -5.82 | -5.59 | -5.36 | -5.61 | -6.02 | -5.83 | -5.95 | -6.2 | -6.25 | -6.01 | -5.81 | -5.84 | -5.82 | -5.8 | -5.79 | -5.73 | -5.68 | -5.8 | -5.71 | -5.43 | -5.22 | -5.46 | -5.36 | -5.21 | -5.03 | -5.13 | -5.21 | -4.98 | -4.81 | -4.86 | -4.94 | -4.91 | -4.61 | -4.53 | -4.56 | -4.55 | -4.46 | -4.28 | -4.29 | -4.44 | -4.58 | -4.65 | -4.8 | -5.14
579 | M | 150 | 240 | -9.8 | -10.05 | -10.11 | -10.29 | -10.55 | -10.74 | -10.77 | -10.89 | -10.68 | -9.85 | -9.53 | -9.77 | -10.03 | -9.97 | -9.68 | -9.66 | -9.54 | -9.65 | -9.51 | -9.14 | -8.91 | -8.54 | -8.48 | -8.24 | -8.17 | -7.94 | -7.34 | -7.01 | -6.9 | -6.87 | -6.74 | -6.63 | -6.65 | -6.71 | -6.64 | -6.58 | -6.68 | -6.81 | -6.89 | -6.67 | -6.47 | -6.25 | -6.2 | -6.23 | -6.15 | -6.19 | -6.47 | -6.67 | -6.57 | -6.11 | -5.83 | -5.87 | -5.93 | -6.21 | -6.31 | -6.55 | -6.68 | -6.45 | -6.11 | -5.75 | -5.9 | -6.3 | -6.12 | -6.31 | -6.64 | -6.69 | -6.45 | -6.22 | -6.19 | -6.16 | -6.15 | -6.11 | -6.08 | -6.01 | -6.15 | -6.06 | -5.76 | -5.62 | -5.86 | -5.76 | -5.58 | -5.43 | -5.55 | -5.62 | -5.37 | -5.19 | -5.19 | -5.25 | -5.27 | -4.97 | -4.9 | -4.92 | -4.92 | -4.84 | -4.58 | -4.49 | -4.54 | -4.61 | -4.68 | -4.9 | -5.28
580 | I579i581 | 150 | 250 | -8.06 | -8.3 | -8.36 | -8.53 | -8.74 | -8.93 | -8.97 | -9.18 | -9.02 | -8.25 | -7.91 | -8.13 | -8.33 | -8.26 | -8.01 | -8.05 | -7.98 | -8.1 | -7.99 | -7.68 | -7.46 | -7.11 | -7.03 | -6.83 | -6.8 | -6.59 | -5.99 | -5.63 | -5.48 | -5.42 | -5.27 | -5.16 | -5.2 | -5.31 | -5.28 | -5.25 | -5.39 | -5.55 | -5.65 | -5.47 | -5.36 | -5.24 | -5.26 | -5.3 | -5.23 | -5.28 | -5.58 | -5.89 | -5.84 | -5.46 | -5.22 | -5.28 | -5.32 | -5.58 | -5.69 | -6 | -6.17 | -6.01 | -5.69 | -5.35 | -5.49 | -5.87 | -5.72 | -5.94 | -6.31 | -6.43 | -6.21 | -6.02 | -6.02 | -5.96 | -5.93 | -5.88 | -5.8 | -5.74 | -5.89 | -5.79 | -5.45 | -5.21 | -5.44 | -5.26 | -5.06 | -4.87 | -4.94 | -4.97 | -4.68 | -4.48 | -4.48 | -4.51 | -4.5 | -4.17 | -4.06 | -4.03 | -4 | -3.88 | -3.63 | -3.55 | -3.58 | -3.61 | -3.58 | -3.69 | -4.05
581 | M | 150 | 260 | -6.33 | -6.55 | -6.61 | -6.77 | -6.93 | -7.13 | -7.18 | -7.47 | -7.36 | -6.65 | -6.29 | -6.49 | -6.63 | -6.55 | -6.33 | -6.44 | -6.41 | -6.55 | -6.48 | -6.22 | -6.02 | -5.68 | -5.58 | -5.42 | -5.43 | -5.24 | -4.64 | -4.26 | -4.05 | -3.97 | -3.81 | -3.69 | -3.75 | -3.9 | -3.92 | -3.92 | -4.1 | -4.29 | -4.4 | -4.27 | -4.26 | -4.23 | -4.32 | -4.38 | -4.32 | -4.37 | -4.7 | -5.11 | -5.11 | -4.81 | -4.61 | -4.69 | -4.71 | -4.96 | -5.07 | -5.45 | -5.65 | -5.57 | -5.28 | -4.94 | -5.07 | -5.44 | -5.31 | -5.58 | -5.98 | -6.16 | -5.98 | -5.81 | -5.86 | -5.77 | -5.71 | -5.65 | -5.52 | -5.47 | -5.63 | -5.51 | -5.13 | -4.81 | -5.01 | -4.77 | -4.55 | -4.32 | -4.33 | -4.32 | -3.98 | -3.76 | -3.77 | -3.77 | -3.72 | -3.37 | -3.22 | -3.13 | -3.08 | -2.91 | -2.67 | -2.61 | -2.62 | -2.61 | -2.49 | -2.49 | -2.82
582 | I581i583 | 150 | 270 | -6.49 | -6.69 | -6.7 | -6.85 | -7.03 | -7.24 | -7.29 | -7.58 | -7.51 | -6.85 | -6.52 | -6.7 | -6.89 | -6.84 | -6.69 | -6.88 | -6.88 | -7.05 | -6.98 | -6.71 | -6.51 | -6.15 | -6.03 | -5.8 | -5.8 | -5.64 | -5.04 | -4.66 | -4.45 | -4.37 | -4.22 | -4.14 | -4.25 | -4.44 | -4.49 | -4.5 | -4.74 | -4.97 | -5.15 | -5.06 | -5.09 | -5.09 | -5.2 | -5.29 | -5.27 | -5.36 | -5.75 | -6.22 | -6.35 | -6.13 | -5.95 | -5.99 | -5.99 | -6.26 | -6.41 | -6.85 | -7.13 | -7.02 | -6.66 | -6.27 | -6.41 | -6.76 | -6.64 | -6.9 | -7.33 | -7.5 | -7.27 | -7.07 | -7 | -6.86 | -6.74 | -6.68 | -6.51 | -6.44 | -6.52 | -6.38 | -5.99 | -5.66 | -5.81 | -5.54 | -5.27 | -5.01 | -5.01 | -4.99 | -4.65 | -4.41 | -4.39 | -4.38 | -4.29 | -3.93 | -3.79 | -3.72 | -3.68 | -3.53 | -3.29 | -3.21 | -3.22 | -3.23 | -3.15 | -3.21 | -3.55
583 | M | 150 | 280 | -6.66 | -6.83 | -6.79 | -6.93 | -7.12 | -7.36 | -7.41 | -7.68 | -7.66 | -7.05 | -6.74 | -6.91 | -7.16 | -7.14 | -7.04 | -7.32 | -7.34 | -7.56 | -7.47 | -7.2 | -6.99 | -6.62 | -6.48 | -6.18 | -6.17 | -6.03 | -5.45 | -5.07 | -4.85 | -4.76 | -4.64 | -4.59 | -4.75 | -4.98 | -5.05 | -5.09 | -5.38 | -5.64 | -5.89 | -5.86 | -5.93 | -5.95 | -6.09 | -6.2 | -6.23 | -6.34 | -6.8 | -7.34 | -7.59 | -7.45 | -7.3 | -7.3 | -7.28 | -7.56 | -7.76 | -8.26 | -8.61 | -8.47 | -8.05 | -7.6 | -7.74 | -8.08 | -7.98 | -8.22 | -8.68 | -8.83 | -8.57 | -8.32 | -8.15 | -7.94 | -7.78 | -7.72 | -7.51 | -7.41 | -7.42 | -7.26 | -6.85 | -6.51 | -6.6 | -6.3 | -5.98 | -5.7 | -5.68 | -5.67 | -5.32 | -5.06 | -5 | -4.98 | -4.86 | -4.48 | -4.37 | -4.3 | -4.27 | -4.15 | -3.9 | -3.81 | -3.82 | -3.86 | -3.81 | -3.93 | -4.29
584 | I583i585 | 150 | 290 | -7.81 | -8.02 | -8.07 | -8.22 | -8.41 | -8.64 | -8.7 | -8.94 | -8.87 | -8.22 | -7.88 | -8.15 | -8.44 | -8.45 | -8.36 | -8.55 | -8.53 | -8.72 | -8.64 | -8.36 | -8.16 | -7.81 | -7.7 | -7.51 | -7.63 | -7.51 | -6.95 | -6.66 | -6.54 | -6.58 | -6.49 | -6.47 | -6.65 | -6.94 | -7.05 | -7.09 | -7.34 | -7.54 | -7.73 | -7.58 | -7.53 | -7.41 | -7.45 | -7.53 | -7.55 | -7.66 | -8.1 | -8.59 | -8.74 | -8.51 | -8.29 | -8.3 | -8.37 | -8.73 | -8.95 | -9.36 | -9.66 | -9.44 | -9.04 | -8.64 | -8.86 | -9.24 | -9.21 | -9.61 | -10.15 | -10.35 | -10.13 | -9.93 | -9.8 | -9.71 | -9.69 | -9.69 | -9.59 | -9.68 | -9.8 | -9.75 | -9.44 | -9.24 | -9.43 | -9.25 | -9.15 | -9.02 | -9.05 | -9.08 | -8.87 | -8.69 | -8.74 | -8.93 | -8.9 | -8.52 | -8.33 | -8.25 | -8.13 | -7.94 | -7.65 | -7.6 | -7.68 | -7.81 | -7.86 | -8.04 | -8.33
585 | M | 150 | 300 | -8.96 | -9.22 | -9.34 | -9.51 | -9.7 | -9.92 | -9.99 | -10.19 | -10.08 | -9.39 | -9.03 | -9.39 | -9.73 | -9.76 | -9.67 | -9.79 | -9.71 | -9.89 | -9.8 | -9.52 | -9.32 | -9 | -8.93 | -8.85 | -9.08 | -8.98 | -8.45 | -8.24 | -8.23 | -8.39 | -8.34 | -8.34 | -8.56 | -8.9 | -9.04 | -9.09 | -9.29 | -9.43 | -9.57 | -9.3 | -9.14 | -8.87 | -8.82 | -8.85 | -8.88 | -8.99 | -9.39 | -9.84 | -9.9 | -9.57 | -9.29 | -9.31 | -9.46 | -9.9 | -10.14 | -10.46 | -10.71 | -10.41 | -10.02 | -9.69 | -9.98 | -10.39 | -10.45 | -11 | -11.63 | -11.87 | -11.69 | -11.53 | -11.45 | -11.48 | -11.6 | -11.66 | -11.68 | -11.94 | -12.18 | -12.24 | -12.04 | -11.97 | -12.26 | -12.19 | -12.32 | -12.34 | -12.42 | -12.5 | -12.42 | -12.32 | -12.48 | -12.88 | -12.93 | -12.55 | -12.29 | -12.2 | -11.99 | -11.73 | -11.39 | -11.4 | -11.54 | -11.77 | -11.9 | -12.16 | -12.36
586 | I585i587 | 150 | 310 | -7.87 | -8.13 | -8.22 | -8.36 | -8.53 | -8.74 | -8.76 | -8.91 | -8.78 | -8.09 | -7.78 | -8.09 | -8.34 | -8.27 | -8.05 | -8.1 | -8 | -8.14 | -7.98 | -7.68 | -7.47 | -7.14 | -7.01 | -6.81 | -6.84 | -6.64 | -6.07 | -5.81 | -5.76 | -5.79 | -5.68 | -5.6 | -5.73 | -5.98 | -6 | -5.99 | -6.15 | -6.28 | -6.37 | -6.12 | -5.98 | -5.79 | -5.81 | -5.89 | -5.87 | -5.95 | -6.24 | -6.57 | -6.54 | -6.17 | -5.93 | -5.97 | -6.06 | -6.35 | -6.44 | -6.67 | -6.8 | -6.56 | -6.24 | -5.95 | -6.2 | -6.58 | -6.51 | -6.84 | -7.27 | -7.44 | -7.2 | -7.02 | -6.99 | -7 | -7.05 | -7.08 | -7.08 | -7.23 | -7.42 | -7.44 | -7.21 | -7.05 | -7.32 | -7.23 | -7.22 | -7.15 | -7.28 | -7.41 | -7.28 | -7.17 | -7.31 | -7.58 | -7.57 | -7.24 | -7.08 | -7.04 | -6.92 | -6.75 | -6.49 | -6.47 | -6.58 | -6.75 | -6.84 | -7.02 | -7.29
587 | M | 150 | 320 | -6.78 | -7.05 | -7.11 | -7.22 | -7.35 | -7.55 | -7.54 | -7.63 | -7.48 | -6.79 | -6.54 | -6.78 | -6.95 | -6.78 | -6.42 | -6.41 | -6.29 | -6.4 | -6.16 | -5.83 | -5.62 | -5.27 | -5.09 | -4.76 | -4.6 | -4.3 | -3.68 | -3.37 | -3.3 | -3.2 | -3.03 | -2.86 | -2.89 | -3.06 | -2.96 | -2.89 | -3.01 | -3.12 | -3.17 | -2.93 | -2.82 | -2.72 | -2.8 | -2.92 | -2.87 | -2.91 | -3.1 | -3.29 | -3.18 | -2.77 | -2.57 | -2.64 | -2.66 | -2.79 | -2.74 | -2.88 | -2.9 | -2.7 | -2.46 | -2.22 | -2.43 | -2.77 | -2.57 | -2.67 | -2.92 | -3.01 | -2.71 | -2.51 | -2.53 | -2.51 | -2.51 | -2.5 | -2.49 | -2.51 | -2.66 | -2.63 | -2.38 | -2.13 | -2.39 | -2.27 | -2.12 | -1.95 | -2.14 | -2.32 | -2.15 | -2.03 | -2.14 | -2.27 | -2.21 | -1.93 | -1.88 | -1.88 | -1.84 | -1.77 | -1.59 | -1.54 | -1.61 | -1.73 | -1.78 | -1.88 | -2.22
588 | I587i589 | 150 | 330 | -7.69 | -7.98 | -8.1 | -8.31 | -8.52 | -8.78 | -8.87 | -9.09 | -9 | -8.32 | -8.01 | -8.27 | -8.46 | -8.4 | -8.16 | -8.2 | -8.16 | -8.32 | -8.15 | -7.88 | -7.68 | -7.32 | -7.21 | -7.02 | -7.01 | -6.82 | -6.26 | -5.96 | -5.87 | -5.85 | -5.79 | -5.69 | -5.78 | -5.99 | -5.97 | -5.92 | -5.99 | -6.04 | -6.03 | -5.71 | -5.52 | -5.31 | -5.27 | -5.26 | -5.14 | -5.13 | -5.3 | -5.41 | -5.21 | -4.65 | -4.34 | -4.34 | -4.3 | -4.39 | -4.3 | -4.39 | -4.32 | -4.04 | -3.72 | -3.4 | -3.56 | -3.85 | -3.61 | -3.66 | -3.87 | -3.91 | -3.6 | -3.36 | -3.32 | -3.22 | -3.12 | -3.08 | -3 | -2.97 | -3.1 | -3.07 | -2.78 | -2.52 | -2.74 | -2.57 | -2.38 | -2.18 | -2.34 | -2.5 | -2.29 | -2.16 | -2.28 | -2.42 | -2.39 | -2.14 | -2.12 | -2.14 | -2.13 | -2.09 | -1.92 | -1.9 | -2.01 | -2.13 | -2.16 | -2.26 | -2.66
589 | M | 150 | 340 | -8.6 | -8.91 | -9.09 | -9.4 | -9.68 | -10 | -10.2 | -10.56 | -10.52 | -9.84 | -9.49 | -9.75 | -9.97 | -10.01 | -9.89 | -9.99 | -10.04 | -10.25 | -10.15 | -9.94 | -9.74 | -9.36 | -9.33 | -9.27 | -9.42 | -9.35 | -8.84 | -8.56 | -8.44 | -8.51 | -8.55 | -8.51 | -8.66 | -8.92 | -8.98 | -8.95 | -8.96 | -8.96 | -8.89 | -8.49 | -8.22 | -7.91 | -7.74 | -7.6 | -7.41 | -7.35 | -7.51 | -7.53 | -7.24 | -6.53 | -6.11 | -6.04 | -5.93 | -6 | -5.85 | -5.9 | -5.75 | -5.39 | -4.98 | -4.58 | -4.69 | -4.94 | -4.66 | -4.66 | -4.82 | -4.81 | -4.49 | -4.2 | -4.11 | -3.93 | -3.74 | -3.65 | -3.52 | -3.43 | -3.54 | -3.5 | -3.17 | -2.9 | -3.08 | -2.87 | -2.63 | -2.4 | -2.54 | -2.69 | -2.43 | -2.29 | -2.43 | -2.56 | -2.56 | -2.34 | -2.37 | -2.39 | -2.41 | -2.41 | -2.25 | -2.25 | -2.41 | -2.53 | -2.55 | -2.65 | -3.1
590 | I589i591 | 150 | 350 | -7.64 | -7.88 | -7.99 | -8.23 | -8.47 | -8.73 | -8.81 | -9.08 | -8.98 | -8.32 | -8 | -8.24 | -8.44 | -8.39 | -8.18 | -8.25 | -8.24 | -8.4 | -8.24 | -7.96 | -7.79 | -7.47 | -7.44 | -7.34 | -7.46 | -7.4 | -6.91 | -6.64 | -6.56 | -6.59 | -6.58 | -6.59 | -6.75 | -6.96 | -7.02 | -7.06 | -7.18 | -7.27 | -7.3 | -7.05 | -6.91 | -6.72 | -6.67 | -6.66 | -6.61 | -6.7 | -7.06 | -7.34 | -7.31 | -6.83 | -6.49 | -6.46 | -6.47 | -6.68 | -6.71 | -6.94 | -6.94 | -6.64 | -6.27 | -5.88 | -5.98 | -6.27 | -6.07 | -6.17 | -6.38 | -6.41 | -6.07 | -5.78 | -5.66 | -5.5 | -5.42 | -5.41 | -5.38 | -5.38 | -5.53 | -5.5 | -5.17 | -4.9 | -5.03 | -4.8 | -4.57 | -4.34 | -4.44 | -4.52 | -4.25 | -4.06 | -4.14 | -4.22 | -4.17 | -3.9 | -3.85 | -3.83 | -3.75 | -3.65 | -3.45 | -3.41 | -3.51 | -3.65 | -3.71 | -3.84 | -4.25
591 | D555 | 150 | 360 | -6.69 | -6.85 | -6.89 | -7.06 | -7.27 | -7.46 | -7.42 | -7.59 | -7.44 | -6.79 | -6.51 | -6.73 | -6.91 | -6.77 | -6.47 | -6.52 | -6.44 | -6.55 | -6.33 | -5.98 | -5.83 | -5.58 | -5.56 | -5.42 | -5.51 | -5.45 | -4.97 | -4.73 | -4.69 | -4.67 | -4.61 | -4.67 | -4.83 | -5.01 | -5.07 | -5.17 | -5.39 | -5.58 | -5.71 | -5.6 | -5.61 | -5.53 | -5.6 | -5.72 | -5.8 | -6.06 | -6.62 | -7.14 | -7.38 | -7.13 | -6.87 | -6.89 | -7.01 | -7.36 | -7.57 | -7.98 | -8.13 | -7.9 | -7.56 | -7.19 | -7.27 | -7.6 | -7.48 | -7.67 | -7.93 | -8.02 | -7.65 | -7.35 | -7.21 | -7.07 | -7.11 | -7.16 | -7.25 | -7.32 | -7.51 | -7.5 | -7.16 | -6.89 | -6.98 | -6.74 | -6.51 | -6.28 | -6.34 | -6.35 | -6.07 | -5.83 | -5.84 | -5.89 | -5.79 | -5.46 | -5.33 | -5.26 | -5.08 | -4.9 | -4.65 | -4.57 | -4.61 | -4.77 | -4.87 | -5.04 | -5.39
628 | M | 160 | 0 | -10.76 | -11.06 | -11.13 | -11.36 | -11.51 | -11.71 | -11.67 | -11.76 | -11.48 | -10.81 | -10.58 | -11 | -11.25 | -11.26 | -11.12 | -11.17 | -11.05 | -11.1 | -10.87 | -10.6 | -10.27 | -9.97 | -9.91 | -9.53 | -9.37 | -9.05 | -8.58 | -8.23 | -7.96 | -7.75 | -7.49 | -7.28 | -7.31 | -7.49 | -7.46 | -7.47 | -7.76 | -8.06 | -8.2 | -8 | -7.78 | -7.5 | -7.4 | -7.37 | -7.5 | -7.83 | -8.46 | -8.83 | -8.76 | -8.07 | -7.68 | -7.66 | -7.7 | -7.99 | -8.17 | -8.55 | -8.67 | -8.41 | -8 | -7.55 | -7.6 | -7.84 | -7.59 | -7.76 | -8.11 | -8.32 | -8.11 | -7.94 | -7.87 | -7.63 | -7.32 | -7.31 | -7.35 | -7.42 | -7.79 | -7.89 | -7.75 | -7.62 | -7.97 | -7.95 | -7.7 | -7.45 | -7.61 | -7.73 | -7.62 | -7.68 | -7.93 | -8.21 | -8.43 | -8.46 | -8.59 | -8.64 | -8.62 | -8.57 | -8.4 | -8.43 | -8.57 | -8.74 | -8.76 | -9.06 | -9.52
627 | I625i628 | 160 | 10 | -12.38 | -12.65 | -12.67 | -12.83 | -12.97 | -13.1 | -12.98 | -13.02 | -12.67 | -12.03 | -11.84 | -12.32 | -12.67 | -12.68 | -12.43 | -12.36 | -12.19 | -12.14 | -11.82 | -11.43 | -11.02 | -10.54 | -10.3 | -9.78 | -9.48 | -9.06 | -8.46 | -8 | -7.64 | -7.37 | -7.03 | -6.73 | -6.69 | -6.82 | -6.77 | -6.75 | -6.99 | -7.23 | -7.34 | -7.11 | -6.89 | -6.68 | -6.69 | -6.79 | -6.99 | -7.34 | -7.96 | -8.32 | -8.2 | -7.6 | -7.27 | -7.32 | -7.45 | -7.77 | -7.96 | -8.35 | -8.45 | -8.21 | -7.84 | -7.44 | -7.52 | -7.77 | -7.57 | -7.72 | -8.02 | -8.16 | -7.96 | -7.75 | -7.65 | -7.37 | -7.1 | -7.07 | -7.1 | -7.19 | -7.46 | -7.55 | -7.36 | -7.19 | -7.49 | -7.41 | -7.18 | -6.94 | -7.05 | -7.19 | -7.03 | -7.01 | -7.27 | -7.54 | -7.7 | -7.67 | -7.79 | -7.84 | -7.83 | -7.76 | -7.59 | -7.62 | -7.84 | -8.05 | -8.16 | -8.44 | -8.92
626 | I625i628 | 160 | 20 | -12.38 | -12.65 | -12.67 | -12.83 | -12.97 | -13.1 | -12.98 | -13.02 | -12.67 | -12.03 | -11.84 | -12.32 | -12.67 | -12.68 | -12.43 | -12.36 | -12.19 | -12.14 | -11.82 | -11.43 | -11.02 | -10.54 | -10.3 | -9.78 | -9.48 | -9.06 | -8.46 | -8 | -7.64 | -7.37 | -7.03 | -6.73 | -6.69 | -6.82 | -6.77 | -6.75 | -6.99 | -7.23 | -7.34 | -7.11 | -6.89 | -6.68 | -6.69 | -6.79 | -6.99 | -7.34 | -7.96 | -8.32 | -8.2 | -7.6 | -7.27 | -7.32 | -7.45 | -7.77 | -7.96 | -8.35 | -8.45 | -8.21 | -7.84 | -7.44 | -7.52 | -7.77 | -7.57 | -7.72 | -8.02 | -8.16 | -7.96 | -7.75 | -7.65 | -7.37 | -7.1 | -7.07 | -7.1 | -7.19 | -7.46 | -7.55 | -7.36 | -7.19 | -7.49 | -7.41 | -7.18 | -6.94 | -7.05 | -7.19 | -7.03 | -7.01 | -7.27 | -7.54 | -7.7 | -7.67 | -7.79 | -7.84 | -7.83 | -7.76 | -7.59 | -7.62 | -7.84 | -8.05 | -8.16 | -8.44 | -8.92
625 | M | 160 | 30 | -13.99 | -14.24 | -14.21 | -14.3 | -14.43 | -14.49 | -14.29 | -14.28 | -13.85 | -13.25 | -13.1 | -13.65 | -14.09 | -14.11 | -13.73 | -13.54 | -13.33 | -13.18 | -12.77 | -12.25 | -11.77 | -11.12 | -10.7 | -10.04 | -9.6 | -9.08 | -8.34 | -7.76 | -7.33 | -7 | -6.58 | -6.18 | -6.07 | -6.16 | -6.08 | -6.02 | -6.21 | -6.4 | -6.47 | -6.22 | -6 | -5.86 | -5.97 | -6.2 | -6.48 | -6.85 | -7.46 | -7.81 | -7.65 | -7.13 | -6.87 | -6.98 | -7.2 | -7.55 | -7.74 | -8.15 | -8.24 | -8 | -7.68 | -7.33 | -7.45 | -7.69 | -7.54 | -7.68 | -7.93 | -8 | -7.81 | -7.55 | -7.42 | -7.12 | -6.87 | -6.82 | -6.86 | -6.96 | -7.13 | -7.21 | -6.97 | -6.76 | -7.01 | -6.88 | -6.66 | -6.43 | -6.49 | -6.64 | -6.44 | -6.34 | -6.61 | -6.86 | -6.96 | -6.88 | -6.99 | -7.04 | -7.04 | -6.95 | -6.77 | -6.82 | -7.12 | -7.36 | -7.55 | -7.82 | -8.32
624 | I622i625 | 160 | 40 | -15.02 | -15.13 | -15.09 | -15.09 | -15.14 | -15.18 | -14.96 | -14.94 | -14.56 | -13.76 | -13.53 | -13.98 | -14.42 | -14.53 | -14.39 | -14.47 | -14.35 | -14.37 | -14.11 | -13.68 | -13.28 | -12.8 | -12.59 | -12.01 | -11.78 | -11.55 | -10.93 | -10.45 | -10.06 | -9.82 | -9.46 | -9.14 | -9.05 | -9.15 | -9.09 | -9.16 | -9.42 | -9.72 | -9.95 | -9.77 | -9.51 | -9.24 | -9.22 | -9.38 | -9.74 | -10.43 | -11.56 | -12.52 | -12.46 | -11.72 | -11.11 | -11.06 | -11.35 | -11.94 | -12.34 | -12.9 | -12.94 | -12.35 | -11.66 | -11.1 | -11.15 | -11.33 | -11.16 | -11.27 | -11.49 | -11.53 | -11.23 | -10.79 | -10.54 | -10.06 | -9.73 | -9.6 | -9.66 | -9.74 | -9.98 | -9.98 | -9.64 | -9.34 | -9.52 | -9.25 | -8.88 | -8.47 | -8.43 | -8.47 | -8.19 | -8.02 | -8.19 | -8.4 | -8.41 | -8.26 | -8.26 | -8.21 | -8.08 | -7.91 | -7.7 | -7.72 | -7.96 | -8.19 | -8.33 | -8.55 | -8.87
623 | I622i625 | 160 | 50 | -15.02 | -15.13 | -15.09 | -15.09 | -15.14 | -15.18 | -14.96 | -14.94 | -14.56 | -13.76 | -13.53 | -13.98 | -14.42 | -14.53 | -14.39 | -14.47 | -14.35 | -14.37 | -14.11 | -13.68 | -13.28 | -12.8 | -12.59 | -12.01 | -11.78 | -11.55 | -10.93 | -10.45 | -10.06 | -9.82 | -9.46 | -9.14 | -9.05 | -9.15 | -9.09 | -9.16 | -9.42 | -9.72 | -9.95 | -9.77 | -9.51 | -9.24 | -9.22 | -9.38 | -9.74 | -10.43 | -11.56 | -12.52 | -12.46 | -11.72 | -11.11 | -11.06 | -11.35 | -11.94 | -12.34 | -12.9 | -12.94 | -12.35 | -11.66 | -11.1 | -11.15 | -11.33 | -11.16 | -11.27 | -11.49 | -11.53 | -11.23 | -10.79 | -10.54 | -10.06 | -9.73 | -9.6 | -9.66 | -9.74 | -9.98 | -9.98 | -9.64 | -9.34 | -9.52 | -9.25 | -8.88 | -8.47 | -8.43 | -8.47 | -8.19 | -8.02 | -8.19 | -8.4 | -8.41 | -8.26 | -8.26 | -8.21 | -8.08 | -7.91 | -7.7 | -7.72 | -7.96 | -8.19 | -8.33 | -8.55 | -8.87
622 | M | 160 | 60 | -16.04 | -16.03 | -15.97 | -15.89 | -15.86 | -15.88 | -15.63 | -15.59 | -15.27 | -14.27 | -13.95 | -14.32 | -14.75 | -14.95 | -15.06 | -15.41 | -15.36 | -15.57 | -15.45 | -15.11 | -14.79 | -14.48 | -14.47 | -13.98 | -13.97 | -14.02 | -13.51 | -13.14 | -12.8 | -12.65 | -12.35 | -12.09 | -12.02 | -12.13 | -12.11 | -12.3 | -12.63 | -13.04 | -13.43 | -13.32 | -13.03 | -12.62 | -12.47 | -12.55 | -13 | -14.01 | -15.65 | -17.22 | -17.28 | -16.32 | -15.35 | -15.15 | -15.5 | -16.34 | -16.93 | -17.66 | -17.64 | -16.69 | -15.63 | -14.87 | -14.85 | -14.96 | -14.78 | -14.86 | -15.05 | -15.06 | -14.65 | -14.04 | -13.65 | -13 | -12.58 | -12.39 | -12.47 | -12.52 | -12.83 | -12.75 | -12.32 | -11.93 | -12.02 | -11.62 | -11.1 | -10.52 | -10.37 | -10.29 | -9.95 | -9.7 | -9.77 | -9.94 | -9.86 | -9.64 | -9.53 | -9.37 | -9.11 | -8.87 | -8.62 | -8.63 | -8.8 | -9.02 | -9.1 | -9.28 | -9.43
621 | I619i622 | 160 | 70 | -14.71 | -14.78 | -14.73 | -14.75 | -14.86 | -14.91 | -14.84 | -14.82 | -14.44 | -13.52 | -13.17 | -13.52 | -13.95 | -14.14 | -14.34 | -14.66 | -14.67 | -14.93 | -14.86 | -14.53 | -14.18 | -13.82 | -13.71 | -13.19 | -13.01 | -12.85 | -12.28 | -11.84 | -11.48 | -11.22 | -10.9 | -10.63 | -10.54 | -10.6 | -10.54 | -10.68 | -11 | -11.36 | -11.67 | -11.52 | -11.19 | -10.77 | -10.61 | -10.62 | -10.92 | -11.65 | -12.92 | -14.05 | -14.12 | -13.41 | -12.74 | -12.66 | -12.99 | -13.62 | -14.1 | -14.71 | -14.81 | -14.16 | -13.37 | -12.69 | -12.65 | -12.83 | -12.63 | -12.78 | -13.08 | -13.23 | -12.98 | -12.55 | -12.32 | -11.81 | -11.4 | -11.25 | -11.26 | -11.32 | -11.65 | -11.66 | -11.33 | -11.05 | -11.24 | -10.97 | -10.61 | -10.12 | -10.03 | -9.96 | -9.65 | -9.43 | -9.54 | -9.74 | -9.77 | -9.61 | -9.62 | -9.52 | -9.29 | -9.03 | -8.75 | -8.72 | -8.85 | -9.04 | -9.13 | -9.37 | -9.61
620 | I619i622 | 160 | 80 | -14.71 | -14.78 | -14.73 | -14.75 | -14.86 | -14.91 | -14.84 | -14.82 | -14.44 | -13.52 | -13.17 | -13.52 | -13.95 | -14.14 | -14.34 | -14.66 | -14.67 | -14.93 | -14.86 | -14.53 | -14.18 | -13.82 | -13.71 | -13.19 | -13.01 | -12.85 | -12.28 | -11.84 | -11.48 | -11.22 | -10.9 | -10.63 | -10.54 | -10.6 | -10.54 | -10.68 | -11 | -11.36 | -11.67 | -11.52 | -11.19 | -10.77 | -10.61 | -10.62 | -10.92 | -11.65 | -12.92 | -14.05 | -14.12 | -13.41 | -12.74 | -12.66 | -12.99 | -13.62 | -14.1 | -14.71 | -14.81 | -14.16 | -13.37 | -12.69 | -12.65 | -12.83 | -12.63 | -12.78 | -13.08 | -13.23 | -12.98 | -12.55 | -12.32 | -11.81 | -11.4 | -11.25 | -11.26 | -11.32 | -11.65 | -11.66 | -11.33 | -11.05 | -11.24 | -10.97 | -10.61 | -10.12 | -10.03 | -9.96 | -9.65 | -9.43 | -9.54 | -9.74 | -9.77 | -9.61 | -9.62 | -9.52 | -9.29 | -9.03 | -8.75 | -8.72 | -8.85 | -9.04 | -9.13 | -9.37 | -9.61
619 | M | 160 | 90 | -13.37 | -13.54 | -13.49 | -13.62 | -13.85 | -13.95 | -14.04 | -14.05 | -13.62 | -12.76 | -12.4 | -12.73 | -13.14 | -13.32 | -13.62 | -13.91 | -13.98 | -14.3 | -14.27 | -13.94 | -13.57 | -13.15 | -12.95 | -12.4 | -12.04 | -11.68 | -11.06 | -10.53 | -10.16 | -9.79 | -9.45 | -9.17 | -9.06 | -9.07 | -8.97 | -9.06 | -9.36 | -9.69 | -9.92 | -9.72 | -9.34 | -8.91 | -8.75 | -8.7 | -8.84 | -9.28 | -10.18 | -10.89 | -10.97 | -10.5 | -10.14 | -10.18 | -10.48 | -10.9 | -11.26 | -11.76 | -11.98 | -11.63 | -11.1 | -10.5 | -10.45 | -10.69 | -10.49 | -10.7 | -11.11 | -11.39 | -11.31 | -11.06 | -10.98 | -10.61 | -10.22 | -10.11 | -10.04 | -10.13 | -10.47 | -10.57 | -10.34 | -10.18 | -10.45 | -10.33 | -10.12 | -9.72 | -9.69 | -9.62 | -9.35 | -9.16 | -9.31 | -9.54 | -9.69 | -9.59 | -9.72 | -9.66 | -9.46 | -9.18 | -8.89 | -8.8 | -8.89 | -9.05 | -9.16 | -9.46 | -9.8
618 | I616i619 | 160 | 100 | -14.54 | -14.82 | -14.95 | -15.12 | -15.37 | -15.51 | -15.49 | -15.54 | -15.17 | -14.54 | -14.51 | -15.17 | -15.72 | -16 | -15.99 | -15.99 | -15.92 | -16.06 | -15.84 | -15.31 | -14.95 | -14.5 | -14.2 | -13.57 | -13.2 | -12.84 | -12.11 | -11.53 | -11.07 | -10.63 | -10.21 | -9.91 | -9.77 | -9.87 | -9.89 | -9.97 | -10.19 | -10.38 | -10.39 | -9.96 | -9.48 | -9.14 | -9.16 | -9.33 | -9.62 | -10.04 | -10.66 | -10.95 | -10.67 | -10.08 | -9.81 | -10 | -10.37 | -10.72 | -10.87 | -11.14 | -11.17 | -10.79 | -10.36 | -9.91 | -9.99 | -10.28 | -10.11 | -10.26 | -10.61 | -10.82 | -10.7 | -10.45 | -10.38 | -10.1 | -9.8 | -9.76 | -9.75 | -9.88 | -10.2 | -10.28 | -10.06 | -9.89 | -10.16 | -10.03 | -9.81 | -9.43 | -9.43 | -9.46 | -9.25 | -9.17 | -9.36 | -9.69 | -9.86 | -9.79 | -9.88 | -9.85 | -9.7 | -9.46 | -9.26 | -9.27 | -9.47 | -9.71 | -9.88 | -10.18 | -10.51
617 | I616i619 | 160 | 110 | -14.54 | -14.82 | -14.95 | -15.12 | -15.37 | -15.51 | -15.49 | -15.54 | -15.17 | -14.54 | -14.51 | -15.17 | -15.72 | -16 | -15.99 | -15.99 | -15.92 | -16.06 | -15.84 | -15.31 | -14.95 | -14.5 | -14.2 | -13.57 | -13.2 | -12.84 | -12.11 | -11.53 | -11.07 | -10.63 | -10.21 | -9.91 | -9.77 | -9.87 | -9.89 | -9.97 | -10.19 | -10.38 | -10.39 | -9.96 | -9.48 | -9.14 | -9.16 | -9.33 | -9.62 | -10.04 | -10.66 | -10.95 | -10.67 | -10.08 | -9.81 | -10 | -10.37 | -10.72 | -10.87 | -11.14 | -11.17 | -10.79 | -10.36 | -9.91 | -9.99 | -10.28 | -10.11 | -10.26 | -10.61 | -10.82 | -10.7 | -10.45 | -10.38 | -10.1 | -9.8 | -9.76 | -9.75 | -9.88 | -10.2 | -10.28 | -10.06 | -9.89 | -10.16 | -10.03 | -9.81 | -9.43 | -9.43 | -9.46 | -9.25 | -9.17 | -9.36 | -9.69 | -9.86 | -9.79 | -9.88 | -9.85 | -9.7 | -9.46 | -9.26 | -9.27 | -9.47 | -9.71 | -9.88 | -10.18 | -10.51
616 | M | 160 | 120 | -15.71 | -16.1 | -16.4 | -16.62 | -16.89 | -17.07 | -16.94 | -17.03 | -16.73 | -16.31 | -16.63 | -17.62 | -18.3 | -18.69 | -18.37 | -18.07 | -17.87 | -17.82 | -17.41 | -16.68 | -16.34 | -15.85 | -15.45 | -14.73 | -14.37 | -14 | -13.16 | -12.53 | -11.98 | -11.47 | -10.97 | -10.64 | -10.49 | -10.68 | -10.81 | -10.89 | -11.03 | -11.08 | -10.87 | -10.21 | -9.61 | -9.37 | -9.56 | -9.97 | -10.39 | -10.8 | -11.14 | -11.01 | -10.37 | -9.66 | -9.48 | -9.83 | -10.25 | -10.53 | -10.49 | -10.52 | -10.35 | -9.96 | -9.61 | -9.33 | -9.53 | -9.86 | -9.72 | -9.82 | -10.11 | -10.25 | -10.1 | -9.85 | -9.78 | -9.59 | -9.37 | -9.41 | -9.45 | -9.64 | -9.94 | -9.99 | -9.79 | -9.6 | -9.87 | -9.73 | -9.51 | -9.14 | -9.17 | -9.3 | -9.15 | -9.17 | -9.4 | -9.83 | -10.02 | -10 | -10.03 | -10.04 | -9.94 | -9.73 | -9.63 | -9.74 | -10.06 | -10.36 | -10.59 | -10.89 | -11.23
615 | I613i616 | 160 | 130 | -12.9 | -13.17 | -13.28 | -13.4 | -13.52 | -13.62 | -13.46 | -13.51 | -13.23 | -12.69 | -12.77 | -13.4 | -13.79 | -13.87 | -13.46 | -13.27 | -13.12 | -13.13 | -12.81 | -12.24 | -11.93 | -11.48 | -11.16 | -10.53 | -10.21 | -9.87 | -9.13 | -8.61 | -8.16 | -7.77 | -7.37 | -7.08 | -6.98 | -7.14 | -7.19 | -7.22 | -7.35 | -7.48 | -7.41 | -6.97 | -6.56 | -6.38 | -6.54 | -6.86 | -7.19 | -7.56 | -7.97 | -8.04 | -7.67 | -7.13 | -6.98 | -7.29 | -7.59 | -7.87 | -7.88 | -8.03 | -7.97 | -7.68 | -7.39 | -7.12 | -7.33 | -7.65 | -7.51 | -7.64 | -7.96 | -8.15 | -7.97 | -7.78 | -7.73 | -7.54 | -7.35 | -7.37 | -7.41 | -7.54 | -7.83 | -7.86 | -7.66 | -7.43 | -7.7 | -7.59 | -7.41 | -7.11 | -7.18 | -7.33 | -7.15 | -7.09 | -7.27 | -7.61 | -7.72 | -7.64 | -7.66 | -7.65 | -7.51 | -7.3 | -7.16 | -7.23 | -7.5 | -7.73 | -7.89 | -8.1 | -8.43
614 | I613i616 | 160 | 140 | -12.9 | -13.17 | -13.28 | -13.4 | -13.52 | -13.62 | -13.46 | -13.51 | -13.23 | -12.69 | -12.77 | -13.4 | -13.79 | -13.87 | -13.46 | -13.27 | -13.12 | -13.13 | -12.81 | -12.24 | -11.93 | -11.48 | -11.16 | -10.53 | -10.21 | -9.87 | -9.13 | -8.61 | -8.16 | -7.77 | -7.37 | -7.08 | -6.98 | -7.14 | -7.19 | -7.22 | -7.35 | -7.48 | -7.41 | -6.97 | -6.56 | -6.38 | -6.54 | -6.86 | -7.19 | -7.56 | -7.97 | -8.04 | -7.67 | -7.13 | -6.98 | -7.29 | -7.59 | -7.87 | -7.88 | -8.03 | -7.97 | -7.68 | -7.39 | -7.12 | -7.33 | -7.65 | -7.51 | -7.64 | -7.96 | -8.15 | -7.97 | -7.78 | -7.73 | -7.54 | -7.35 | -7.37 | -7.41 | -7.54 | -7.83 | -7.86 | -7.66 | -7.43 | -7.7 | -7.59 | -7.41 | -7.11 | -7.18 | -7.33 | -7.15 | -7.09 | -7.27 | -7.61 | -7.72 | -7.64 | -7.66 | -7.65 | -7.51 | -7.3 | -7.16 | -7.23 | -7.5 | -7.73 | -7.89 | -8.1 | -8.43
613 | M | 160 | 150 | -10.09 | -10.23 | -10.16 | -10.19 | -10.15 | -10.18 | -9.99 | -9.99 | -9.74 | -9.07 | -8.91 | -9.19 | -9.27 | -9.05 | -8.55 | -8.47 | -8.38 | -8.43 | -8.22 | -7.8 | -7.53 | -7.12 | -6.86 | -6.33 | -6.05 | -5.75 | -5.09 | -4.69 | -4.35 | -4.06 | -3.76 | -3.51 | -3.48 | -3.61 | -3.57 | -3.54 | -3.67 | -3.88 | -3.95 | -3.73 | -3.5 | -3.39 | -3.53 | -3.75 | -3.99 | -4.33 | -4.8 | -5.08 | -4.97 | -4.59 | -4.48 | -4.75 | -4.94 | -5.2 | -5.28 | -5.55 | -5.6 | -5.4 | -5.16 | -4.92 | -5.13 | -5.43 | -5.3 | -5.47 | -5.82 | -6.05 | -5.85 | -5.71 | -5.69 | -5.49 | -5.33 | -5.32 | -5.36 | -5.45 | -5.71 | -5.72 | -5.53 | -5.26 | -5.52 | -5.44 | -5.31 | -5.07 | -5.19 | -5.37 | -5.15 | -5.01 | -5.13 | -5.38 | -5.41 | -5.29 | -5.29 | -5.25 | -5.08 | -4.87 | -4.68 | -4.73 | -4.94 | -5.1 | -5.19 | -5.31 | -5.64
612 | I610i613 | 160 | 160 | -10.51 | -10.77 | -10.81 | -10.98 | -11.05 | -11.18 | -11.09 | -11.17 | -10.92 | -10.3 | -10.18 | -10.58 | -10.8 | -10.7 | -10.31 | -10.22 | -10.05 | -10.07 | -9.8 | -9.32 | -9.05 | -8.67 | -8.46 | -7.96 | -7.7 | -7.35 | -6.68 | -6.25 | -5.89 | -5.59 | -5.27 | -5.05 | -5.06 | -5.21 | -5.21 | -5.22 | -5.37 | -5.59 | -5.68 | -5.4 | -5.13 | -4.95 | -5.02 | -5.21 | -5.42 | -5.75 | -6.22 | -6.47 | -6.28 | -5.78 | -5.6 | -5.82 | -6.04 | -6.34 | -6.45 | -6.69 | -6.66 | -6.43 | -6.09 | -5.8 | -6.01 | -6.34 | -6.22 | -6.39 | -6.74 | -6.93 | -6.68 | -6.49 | -6.44 | -6.23 | -6.06 | -6.07 | -6.13 | -6.24 | -6.5 | -6.5 | -6.31 | -6.08 | -6.38 | -6.29 | -6.12 | -5.89 | -6 | -6.14 | -5.96 | -5.88 | -6.05 | -6.34 | -6.46 | -6.38 | -6.41 | -6.42 | -6.29 | -6.09 | -5.91 | -5.95 | -6.15 | -6.33 | -6.4 | -6.53 | -6.84
611 | I610i613 | 160 | 170 | -10.51 | -10.77 | -10.81 | -10.98 | -11.05 | -11.18 | -11.09 | -11.17 | -10.92 | -10.3 | -10.18 | -10.58 | -10.8 | -10.7 | -10.31 | -10.22 | -10.05 | -10.07 | -9.8 | -9.32 | -9.05 | -8.67 | -8.46 | -7.96 | -7.7 | -7.35 | -6.68 | -6.25 | -5.89 | -5.59 | -5.27 | -5.05 | -5.06 | -5.21 | -5.21 | -5.22 | -5.37 | -5.59 | -5.68 | -5.4 | -5.13 | -4.95 | -5.02 | -5.21 | -5.42 | -5.75 | -6.22 | -6.47 | -6.28 | -5.78 | -5.6 | -5.82 | -6.04 | -6.34 | -6.45 | -6.69 | -6.66 | -6.43 | -6.09 | -5.8 | -6.01 | -6.34 | -6.22 | -6.39 | -6.74 | -6.93 | -6.68 | -6.49 | -6.44 | -6.23 | -6.06 | -6.07 | -6.13 | -6.24 | -6.5 | -6.5 | -6.31 | -6.08 | -6.38 | -6.29 | -6.12 | -5.89 | -6 | -6.14 | -5.96 | -5.88 | -6.05 | -6.34 | -6.46 | -6.38 | -6.41 | -6.42 | -6.29 | -6.09 | -5.91 | -5.95 | -6.15 | -6.33 | -6.4 | -6.53 | -6.84
610 | M | 160 | 180 | -10.92 | -11.3 | -11.47 | -11.77 | -11.95 | -12.18 | -12.19 | -12.35 | -12.09 | -11.52 | -11.45 | -11.98 | -12.34 | -12.35 | -12.07 | -11.96 | -11.72 | -11.71 | -11.38 | -10.85 | -10.56 | -10.21 | -10.07 | -9.59 | -9.34 | -8.95 | -8.26 | -7.82 | -7.44 | -7.11 | -6.79 | -6.6 | -6.65 | -6.82 | -6.84 | -6.9 | -7.07 | -7.3 | -7.42 | -7.07 | -6.75 | -6.51 | -6.52 | -6.68 | -6.86 | -7.18 | -7.64 | -7.85 | -7.59 | -6.96 | -6.73 | -6.9 | -7.15 | -7.48 | -7.63 | -7.83 | -7.72 | -7.45 | -7.02 | -6.69 | -6.89 | -7.25 | -7.15 | -7.31 | -7.67 | -7.82 | -7.52 | -7.27 | -7.18 | -6.97 | -6.8 | -6.82 | -6.9 | -7.03 | -7.29 | -7.29 | -7.1 | -6.9 | -7.23 | -7.15 | -6.94 | -6.71 | -6.81 | -6.92 | -6.77 | -6.74 | -6.98 | -7.29 | -7.52 | -7.48 | -7.54 | -7.6 | -7.5 | -7.32 | -7.14 | -7.17 | -7.37 | -7.55 | -7.6 | -7.75 | -8.04
609 | I608i610 | 160 | 190 | -10.41 | -10.74 | -10.87 | -11.09 | -11.24 | -11.38 | -11.32 | -11.41 | -11.14 | -10.57 | -10.46 | -10.9 | -11.14 | -10.99 | -10.56 | -10.43 | -10.2 | -10.18 | -9.85 | -9.38 | -9.11 | -8.73 | -8.53 | -8.04 | -7.78 | -7.41 | -6.77 | -6.34 | -5.95 | -5.64 | -5.3 | -5.05 | -5.05 | -5.21 | -5.17 | -5.15 | -5.28 | -5.47 | -5.54 | -5.2 | -4.94 | -4.78 | -4.87 | -5.05 | -5.22 | -5.48 | -5.87 | -6.09 | -5.9 | -5.4 | -5.23 | -5.45 | -5.71 | -6.01 | -6.12 | -6.32 | -6.28 | -6.06 | -5.74 | -5.49 | -5.69 | -6.05 | -5.93 | -6.09 | -6.47 | -6.66 | -6.42 | -6.19 | -6.14 | -5.96 | -5.79 | -5.81 | -5.87 | -5.99 | -6.22 | -6.26 | -6.05 | -5.84 | -6.16 | -6.08 | -5.92 | -5.69 | -5.79 | -5.92 | -5.73 | -5.67 | -5.85 | -6.1 | -6.23 | -6.1 | -6.13 | -6.15 | -6.03 | -5.87 | -5.68 | -5.71 | -5.89 | -6.03 | -6.08 | -6.19 | -6.51
608 | M | 160 | 200 | -9.9 | -10.18 | -10.28 | -10.42 | -10.54 | -10.59 | -10.44 | -10.46 | -10.19 | -9.62 | -9.47 | -9.82 | -9.95 | -9.62 | -9.05 | -8.9 | -8.68 | -8.65 | -8.33 | -7.91 | -7.66 | -7.24 | -6.98 | -6.48 | -6.22 | -5.87 | -5.27 | -4.86 | -4.47 | -4.16 | -3.81 | -3.5 | -3.46 | -3.6 | -3.5 | -3.4 | -3.49 | -3.63 | -3.66 | -3.33 | -3.13 | -3.05 | -3.22 | -3.43 | -3.58 | -3.79 | -4.11 | -4.33 | -4.21 | -3.83 | -3.73 | -4 | -4.26 | -4.53 | -4.61 | -4.8 | -4.84 | -4.67 | -4.46 | -4.29 | -4.49 | -4.85 | -4.7 | -4.86 | -5.27 | -5.5 | -5.32 | -5.11 | -5.1 | -4.95 | -4.78 | -4.8 | -4.85 | -4.94 | -5.16 | -5.23 | -5 | -4.78 | -5.1 | -5.02 | -4.9 | -4.67 | -4.77 | -4.91 | -4.7 | -4.6 | -4.72 | -4.91 | -4.94 | -4.73 | -4.72 | -4.69 | -4.56 | -4.42 | -4.22 | -4.24 | -4.4 | -4.52 | -4.56 | -4.64 | -4.98
607 | I605i608 | 160 | 210 | -14.07 | -14.38 | -14.49 | -14.63 | -14.85 | -14.86 | -14.79 | -14.73 | -14.32 | -13.61 | -13.47 | -14.05 | -14.63 | -14.8 | -14.61 | -14.48 | -14.27 | -14.18 | -13.67 | -13.06 | -12.71 | -12.29 | -11.99 | -11.45 | -11.1 | -10.67 | -9.97 | -9.54 | -9.15 | -8.8 | -8.42 | -8.11 | -8.03 | -8.15 | -8.18 | -8.08 | -8.3 | -8.5 | -8.56 | -8.26 | -7.94 | -7.69 | -7.78 | -8.03 | -8.4 | -9.01 | -9.75 | -9.97 | -9.55 | -8.8 | -8.42 | -8.65 | -9.06 | -9.49 | -9.71 | -9.81 | -9.61 | -9.12 | -8.76 | -8.5 | -8.79 | -9.22 | -9.21 | -9.43 | -9.83 | -9.99 | -9.66 | -9.26 | -9.02 | -8.72 | -8.45 | -8.37 | -8.41 | -8.46 | -8.67 | -8.65 | -8.34 | -7.98 | -8.22 | -8.06 | -7.84 | -7.54 | -7.6 | -7.69 | -7.41 | -7.25 | -7.38 | -7.57 | -7.65 | -7.49 | -7.52 | -7.48 | -7.27 | -7.11 | -6.86 | -6.89 | -7.05 | -7.23 | -7.35 | -7.42 | -7.67
606 | I605i608 | 160 | 220 | -14.07 | -14.38 | -14.49 | -14.63 | -14.85 | -14.86 | -14.79 | -14.73 | -14.32 | -13.61 | -13.47 | -14.05 | -14.63 | -14.8 | -14.61 | -14.48 | -14.27 | -14.18 | -13.67 | -13.06 | -12.71 | -12.29 | -11.99 | -11.45 | -11.1 | -10.67 | -9.97 | -9.54 | -9.15 | -8.8 | -8.42 | -8.11 | -8.03 | -8.15 | -8.18 | -8.08 | -8.3 | -8.5 | -8.56 | -8.26 | -7.94 | -7.69 | -7.78 | -8.03 | -8.4 | -9.01 | -9.75 | -9.97 | -9.55 | -8.8 | -8.42 | -8.65 | -9.06 | -9.49 | -9.71 | -9.81 | -9.61 | -9.12 | -8.76 | -8.5 | -8.79 | -9.22 | -9.21 | -9.43 | -9.83 | -9.99 | -9.66 | -9.26 | -9.02 | -8.72 | -8.45 | -8.37 | -8.41 | -8.46 | -8.67 | -8.65 | -8.34 | -7.98 | -8.22 | -8.06 | -7.84 | -7.54 | -7.6 | -7.69 | -7.41 | -7.25 | -7.38 | -7.57 | -7.65 | -7.49 | -7.52 | -7.48 | -7.27 | -7.11 | -6.86 | -6.89 | -7.05 | -7.23 | -7.35 | -7.42 | -7.67
605 | M | 160 | 230 | -18.23 | -18.57 | -18.71 | -18.83 | -19.17 | -19.14 | -19.14 | -19.01 | -18.46 | -17.59 | -17.46 | -18.28 | -19.31 | -19.99 | -20.17 | -20.06 | -19.85 | -19.7 | -19.02 | -18.21 | -17.77 | -17.34 | -16.99 | -16.41 | -15.98 | -15.46 | -14.67 | -14.21 | -13.82 | -13.45 | -13.03 | -12.72 | -12.6 | -12.7 | -12.87 | -12.77 | -13.11 | -13.37 | -13.46 | -13.2 | -12.76 | -12.32 | -12.34 | -12.63 | -13.22 | -14.23 | -15.38 | -15.61 | -14.89 | -13.76 | -13.11 | -13.31 | -13.85 | -14.46 | -14.82 | -14.82 | -14.38 | -13.56 | -13.06 | -12.72 | -13.08 | -13.6 | -13.72 | -14 | -14.39 | -14.47 | -14 | -13.4 | -12.94 | -12.49 | -12.11 | -11.94 | -11.97 | -11.97 | -12.17 | -12.07 | -11.67 | -11.19 | -11.34 | -11.1 | -10.79 | -10.42 | -10.42 | -10.47 | -10.13 | -9.91 | -10.03 | -10.23 | -10.35 | -10.25 | -10.31 | -10.26 | -9.98 | -9.81 | -9.51 | -9.53 | -9.71 | -9.95 | -10.14 | -10.21 | -10.36
604 | I602i605 | 160 | 240 | -15.89 | -16.2 | -16.32 | -16.52 | -16.83 | -16.98 | -17.11 | -17.26 | -16.94 | -16.07 | -15.79 | -16.38 | -17.13 | -17.71 | -18.08 | -18.3 | -18.25 | -18.4 | -18.01 | -17.34 | -16.91 | -16.52 | -16.27 | -15.8 | -15.46 | -14.86 | -13.89 | -13.16 | -12.56 | -12.07 | -11.56 | -11.16 | -10.99 | -11.07 | -11.07 | -10.99 | -11.23 | -11.46 | -11.58 | -11.36 | -11 | -10.57 | -10.48 | -10.57 | -10.88 | -11.55 | -12.48 | -12.88 | -12.53 | -11.69 | -11.13 | -11.19 | -11.49 | -12.01 | -12.34 | -12.61 | -12.53 | -11.94 | -11.43 | -10.96 | -11.15 | -11.53 | -11.53 | -11.8 | -12.32 | -12.55 | -12.3 | -11.93 | -11.66 | -11.27 | -10.94 | -10.75 | -10.75 | -10.78 | -11.04 | -11.05 | -10.83 | -10.49 | -10.64 | -10.46 | -10.21 | -9.88 | -9.9 | -9.95 | -9.62 | -9.44 | -9.56 | -9.76 | -9.9 | -9.87 | -9.96 | -10 | -9.81 | -9.62 | -9.32 | -9.3 | -9.39 | -9.5 | -9.62 | -9.71 | -9.91
603 | I602i605 | 160 | 250 | -15.89 | -16.2 | -16.32 | -16.52 | -16.83 | -16.98 | -17.11 | -17.26 | -16.94 | -16.07 | -15.79 | -16.38 | -17.13 | -17.71 | -18.08 | -18.3 | -18.25 | -18.4 | -18.01 | -17.34 | -16.91 | -16.52 | -16.27 | -15.8 | -15.46 | -14.86 | -13.89 | -13.16 | -12.56 | -12.07 | -11.56 | -11.16 | -10.99 | -11.07 | -11.07 | -10.99 | -11.23 | -11.46 | -11.58 | -11.36 | -11 | -10.57 | -10.48 | -10.57 | -10.88 | -11.55 | -12.48 | -12.88 | -12.53 | -11.69 | -11.13 | -11.19 | -11.49 | -12.01 | -12.34 | -12.61 | -12.53 | -11.94 | -11.43 | -10.96 | -11.15 | -11.53 | -11.53 | -11.8 | -12.32 | -12.55 | -12.3 | -11.93 | -11.66 | -11.27 | -10.94 | -10.75 | -10.75 | -10.78 | -11.04 | -11.05 | -10.83 | -10.49 | -10.64 | -10.46 | -10.21 | -9.88 | -9.9 | -9.95 | -9.62 | -9.44 | -9.56 | -9.76 | -9.9 | -9.87 | -9.96 | -10 | -9.81 | -9.62 | -9.32 | -9.3 | -9.39 | -9.5 | -9.62 | -9.71 | -9.91
602 | M | 160 | 260 | -13.54 | -13.83 | -13.94 | -14.21 | -14.48 | -14.81 | -15.08 | -15.51 | -15.41 | -14.55 | -14.11 | -14.47 | -14.95 | -15.43 | -15.99 | -16.54 | -16.65 | -17.1 | -16.99 | -16.48 | -16.06 | -15.7 | -15.55 | -15.18 | -14.94 | -14.26 | -13.11 | -12.1 | -11.3 | -10.69 | -10.09 | -9.61 | -9.39 | -9.43 | -9.26 | -9.22 | -9.36 | -9.55 | -9.7 | -9.51 | -9.25 | -8.82 | -8.62 | -8.51 | -8.53 | -8.88 | -9.58 | -10.15 | -10.17 | -9.62 | -9.15 | -9.08 | -9.14 | -9.56 | -9.87 | -10.4 | -10.68 | -10.32 | -9.79 | -9.2 | -9.23 | -9.46 | -9.33 | -9.6 | -10.25 | -10.63 | -10.61 | -10.46 | -10.38 | -10.05 | -9.78 | -9.56 | -9.52 | -9.58 | -9.91 | -10.04 | -10 | -9.8 | -9.95 | -9.82 | -9.63 | -9.35 | -9.37 | -9.43 | -9.11 | -8.97 | -9.08 | -9.28 | -9.45 | -9.48 | -9.61 | -9.73 | -9.64 | -9.43 | -9.13 | -9.06 | -9.08 | -9.06 | -9.11 | -9.2 | -9.46
601 | I599i602 | 160 | 270 | -14.44 | -14.73 | -14.96 | -15.28 | -15.59 | -15.98 | -16.27 | -16.74 | -16.59 | -15.79 | -15.41 | -15.92 | -16.54 | -17.15 | -17.94 | -18.71 | -19.17 | -19.72 | -19.73 | -19.39 | -19.02 | -18.72 | -18.62 | -18.36 | -18.23 | -17.71 | -16.52 | -15.32 | -14.34 | -13.6 | -12.95 | -12.46 | -12.2 | -12.23 | -12.11 | -12.06 | -12.27 | -12.5 | -12.66 | -12.42 | -12 | -11.52 | -11.36 | -11.34 | -11.53 | -12.16 | -13.16 | -13.94 | -13.82 | -12.86 | -12.18 | -12.09 | -12.29 | -12.78 | -13.1 | -13.48 | -13.36 | -12.62 | -11.89 | -11.22 | -11.17 | -11.38 | -11.25 | -11.56 | -12.11 | -12.33 | -12.13 | -11.8 | -11.57 | -11.16 | -10.79 | -10.54 | -10.48 | -10.57 | -10.84 | -10.93 | -10.75 | -10.47 | -10.6 | -10.41 | -10.15 | -9.86 | -9.86 | -9.91 | -9.62 | -9.53 | -9.67 | -9.88 | -10.07 | -10.07 | -10.21 | -10.32 | -10.27 | -10.1 | -9.8 | -9.78 | -9.82 | -9.9 | -10 | -10.16 | -10.51
600 | I599i602 | 160 | 280 | -14.44 | -14.73 | -14.96 | -15.28 | -15.59 | -15.98 | -16.27 | -16.74 | -16.59 | -15.79 | -15.41 | -15.92 | -16.54 | -17.15 | -17.94 | -18.71 | -19.17 | -19.72 | -19.73 | -19.39 | -19.02 | -18.72 | -18.62 | -18.36 | -18.23 | -17.71 | -16.52 | -15.32 | -14.34 | -13.6 | -12.95 | -12.46 | -12.2 | -12.23 | -12.11 | -12.06 | -12.27 | -12.5 | -12.66 | -12.42 | -12 | -11.52 | -11.36 | -11.34 | -11.53 | -12.16 | -13.16 | -13.94 | -13.82 | -12.86 | -12.18 | -12.09 | -12.29 | -12.78 | -13.1 | -13.48 | -13.36 | -12.62 | -11.89 | -11.22 | -11.17 | -11.38 | -11.25 | -11.56 | -12.11 | -12.33 | -12.13 | -11.8 | -11.57 | -11.16 | -10.79 | -10.54 | -10.48 | -10.57 | -10.84 | -10.93 | -10.75 | -10.47 | -10.6 | -10.41 | -10.15 | -9.86 | -9.86 | -9.91 | -9.62 | -9.53 | -9.67 | -9.88 | -10.07 | -10.07 | -10.21 | -10.32 | -10.27 | -10.1 | -9.8 | -9.78 | -9.82 | -9.9 | -10 | -10.16 | -10.51
599 | M | 160 | 290 | -15.33 | -15.63 | -15.97 | -16.35 | -16.7 | -17.16 | -17.46 | -17.96 | -17.77 | -17.02 | -16.71 | -17.36 | -18.12 | -18.87 | -19.89 | -20.89 | -21.68 | -22.34 | -22.46 | -22.3 | -21.98 | -21.75 | -21.7 | -21.54 | -21.53 | -21.17 | -19.93 | -18.54 | -17.38 | -16.51 | -15.82 | -15.31 | -15.01 | -15.02 | -14.95 | -14.91 | -15.18 | -15.45 | -15.62 | -15.32 | -14.75 | -14.22 | -14.11 | -14.17 | -14.53 | -15.45 | -16.74 | -17.73 | -17.46 | -16.11 | -15.22 | -15.09 | -15.44 | -16 | -16.33 | -16.57 | -16.03 | -14.92 | -13.99 | -13.25 | -13.11 | -13.3 | -13.17 | -13.51 | -13.97 | -14.02 | -13.65 | -13.13 | -12.76 | -12.28 | -11.81 | -11.53 | -11.43 | -11.55 | -11.77 | -11.83 | -11.51 | -11.13 | -11.26 | -11 | -10.67 | -10.37 | -10.35 | -10.39 | -10.13 | -10.1 | -10.26 | -10.48 | -10.69 | -10.66 | -10.8 | -10.91 | -10.91 | -10.77 | -10.48 | -10.5 | -10.55 | -10.74 | -10.89 | -11.12 | -11.56
598 | I596i599 | 160 | 300 | -13.82 | -14.03 | -14.19 | -14.33 | -14.48 | -14.64 | -14.66 | -14.84 | -14.54 | -13.78 | -13.46 | -13.9 | -14.31 | -14.55 | -14.78 | -15.19 | -15.47 | -15.73 | -15.61 | -15.32 | -14.99 | -14.64 | -14.45 | -14.1 | -13.95 | -13.58 | -12.64 | -11.71 | -10.99 | -10.44 | -9.99 | -9.63 | -9.47 | -9.53 | -9.46 | -9.39 | -9.62 | -9.87 | -10.03 | -9.77 | -9.42 | -9.13 | -9.16 | -9.27 | -9.53 | -10.2 | -11.15 | -11.9 | -11.79 | -10.9 | -10.35 | -10.39 | -10.63 | -11.07 | -11.31 | -11.63 | -11.44 | -10.81 | -10.21 | -9.66 | -9.66 | -9.89 | -9.76 | -10.05 | -10.53 | -10.71 | -10.48 | -10.13 | -9.95 | -9.58 | -9.24 | -9.07 | -9.09 | -9.21 | -9.51 | -9.6 | -9.35 | -9.03 | -9.21 | -9 | -8.7 | -8.41 | -8.48 | -8.58 | -8.34 | -8.26 | -8.36 | -8.56 | -8.66 | -8.55 | -8.61 | -8.63 | -8.53 | -8.35 | -8.12 | -8.15 | -8.25 | -8.41 | -8.5 | -8.66 | -9.02
597 | I596i599 | 160 | 310 | -13.82 | -14.03 | -14.19 | -14.33 | -14.48 | -14.64 | -14.66 | -14.84 | -14.54 | -13.78 | -13.46 | -13.9 | -14.31 | -14.55 | -14.78 | -15.19 | -15.47 | -15.73 | -15.61 | -15.32 | -14.99 | -14.64 | -14.45 | -14.1 | -13.95 | -13.58 | -12.64 | -11.71 | -10.99 | -10.44 | -9.99 | -9.63 | -9.47 | -9.53 | -9.46 | -9.39 | -9.62 | -9.87 | -10.03 | -9.77 | -9.42 | -9.13 | -9.16 | -9.27 | -9.53 | -10.2 | -11.15 | -11.9 | -11.79 | -10.9 | -10.35 | -10.39 | -10.63 | -11.07 | -11.31 | -11.63 | -11.44 | -10.81 | -10.21 | -9.66 | -9.66 | -9.89 | -9.76 | -10.05 | -10.53 | -10.71 | -10.48 | -10.13 | -9.95 | -9.58 | -9.24 | -9.07 | -9.09 | -9.21 | -9.51 | -9.6 | -9.35 | -9.03 | -9.21 | -9 | -8.7 | -8.41 | -8.48 | -8.58 | -8.34 | -8.26 | -8.36 | -8.56 | -8.66 | -8.55 | -8.61 | -8.63 | -8.53 | -8.35 | -8.12 | -8.15 | -8.25 | -8.41 | -8.5 | -8.66 | -9.02
596 | M | 160 | 320 | -12.32 | -12.43 | -12.4 | -12.32 | -12.26 | -12.11 | -11.86 | -11.72 | -11.31 | -10.55 | -10.22 | -10.44 | -10.5 | -10.23 | -9.66 | -9.5 | -9.25 | -9.12 | -8.76 | -8.34 | -8.01 | -7.53 | -7.2 | -6.65 | -6.37 | -6 | -5.36 | -4.89 | -4.61 | -4.38 | -4.15 | -3.95 | -3.92 | -4.04 | -3.97 | -3.88 | -4.07 | -4.3 | -4.44 | -4.22 | -4.08 | -4.04 | -4.21 | -4.36 | -4.53 | -4.94 | -5.56 | -6.07 | -6.11 | -5.69 | -5.49 | -5.68 | -5.82 | -6.14 | -6.28 | -6.68 | -6.85 | -6.71 | -6.44 | -6.08 | -6.22 | -6.49 | -6.35 | -6.6 | -7.08 | -7.4 | -7.31 | -7.12 | -7.14 | -6.89 | -6.67 | -6.62 | -6.75 | -6.87 | -7.26 | -7.37 | -7.19 | -6.92 | -7.15 | -7.01 | -6.72 | -6.46 | -6.62 | -6.76 | -6.55 | -6.41 | -6.46 | -6.63 | -6.64 | -6.43 | -6.42 | -6.35 | -6.14 | -5.94 | -5.75 | -5.8 | -5.94 | -6.09 | -6.1 | -6.21 | -6.48
595 | I593i596 | 160 | 330 | -11.25 | -11.44 | -11.5 | -11.57 | -11.68 | -11.75 | -11.65 | -11.69 | -11.44 | -10.65 | -10.33 | -10.6 | -10.78 | -10.67 | -10.37 | -10.42 | -10.32 | -10.36 | -10.15 | -9.8 | -9.55 | -9.16 | -8.97 | -8.56 | -8.41 | -8.17 | -7.62 | -7.2 | -6.91 | -6.64 | -6.43 | -6.25 | -6.25 | -6.43 | -6.43 | -6.4 | -6.67 | -6.96 | -7.18 | -7 | -6.86 | -6.71 | -6.71 | -6.76 | -6.85 | -7.27 | -7.92 | -8.48 | -8.47 | -7.87 | -7.48 | -7.51 | -7.55 | -7.82 | -7.96 | -8.32 | -8.43 | -8.17 | -7.75 | -7.26 | -7.3 | -7.52 | -7.28 | -7.44 | -7.83 | -8.07 | -7.89 | -7.67 | -7.59 | -7.28 | -7 | -6.91 | -6.94 | -7.03 | -7.37 | -7.48 | -7.32 | -7.08 | -7.29 | -7.15 | -6.89 | -6.63 | -6.76 | -6.92 | -6.71 | -6.64 | -6.79 | -6.99 | -7.07 | -6.95 | -7.07 | -7.15 | -7.08 | -6.96 | -6.81 | -6.84 | -6.98 | -7.18 | -7.25 | -7.47 | -7.91
594 | I593i596 | 160 | 340 | -11.25 | -11.44 | -11.5 | -11.57 | -11.68 | -11.75 | -11.65 | -11.69 | -11.44 | -10.65 | -10.33 | -10.6 | -10.78 | -10.67 | -10.37 | -10.42 | -10.32 | -10.36 | -10.15 | -9.8 | -9.55 | -9.16 | -8.97 | -8.56 | -8.41 | -8.17 | -7.62 | -7.2 | -6.91 | -6.64 | -6.43 | -6.25 | -6.25 | -6.43 | -6.43 | -6.4 | -6.67 | -6.96 | -7.18 | -7 | -6.86 | -6.71 | -6.71 | -6.76 | -6.85 | -7.27 | -7.92 | -8.48 | -8.47 | -7.87 | -7.48 | -7.51 | -7.55 | -7.82 | -7.96 | -8.32 | -8.43 | -8.17 | -7.75 | -7.26 | -7.3 | -7.52 | -7.28 | -7.44 | -7.83 | -8.07 | -7.89 | -7.67 | -7.59 | -7.28 | -7 | -6.91 | -6.94 | -7.03 | -7.37 | -7.48 | -7.32 | -7.08 | -7.29 | -7.15 | -6.89 | -6.63 | -6.76 | -6.92 | -6.71 | -6.64 | -6.79 | -6.99 | -7.07 | -6.95 | -7.07 | -7.15 | -7.08 | -6.96 | -6.81 | -6.84 | -6.98 | -7.18 | -7.25 | -7.47 | -7.91
593 | M | 160 | 350 | -10.18 | -10.45 | -10.6 | -10.83 | -11.1 | -11.39 | -11.44 | -11.66 | -11.56 | -10.76 | -10.45 | -10.76 | -11.06 | -11.1 | -11.07 | -11.33 | -11.38 | -11.6 | -11.53 | -11.26 | -11.09 | -10.8 | -10.73 | -10.47 | -10.45 | -10.34 | -9.89 | -9.5 | -9.21 | -8.91 | -8.71 | -8.55 | -8.58 | -8.82 | -8.9 | -8.92 | -9.27 | -9.62 | -9.91 | -9.78 | -9.64 | -9.38 | -9.21 | -9.15 | -9.16 | -9.59 | -10.29 | -10.89 | -10.83 | -10.04 | -9.47 | -9.34 | -9.29 | -9.5 | -9.65 | -9.95 | -10.01 | -9.64 | -9.06 | -8.45 | -8.37 | -8.55 | -8.21 | -8.28 | -8.57 | -8.75 | -8.47 | -8.22 | -8.04 | -7.66 | -7.32 | -7.2 | -7.13 | -7.18 | -7.49 | -7.6 | -7.45 | -7.23 | -7.42 | -7.29 | -7.06 | -6.81 | -6.91 | -7.08 | -6.87 | -6.86 | -7.12 | -7.35 | -7.5 | -7.46 | -7.72 | -7.94 | -8.01 | -7.98 | -7.88 | -7.89 | -8.03 | -8.26 | -8.4 | -8.74 | -9.33
592 | D628 | 160 | 360 | -10.76 | -11.06 | -11.13 | -11.36 | -11.51 | -11.71 | -11.67 | -11.76 | -11.48 | -10.81 | -10.58 | -11 | -11.25 | -11.26 | -11.12 | -11.17 | -11.05 | -11.1 | -10.87 | -10.6 | -10.27 | -9.97 | -9.91 | -9.53 | -9.37 | -9.05 | -8.58 | -8.23 | -7.96 | -7.75 | -7.49 | -7.28 | -7.31 | -7.49 | -7.46 | -7.47 | -7.76 | -8.06 | -8.2 | -8 | -7.78 | -7.5 | -7.4 | -7.37 | -7.5 | -7.83 | -8.46 | -8.83 | -8.76 | -8.07 | -7.68 | -7.66 | -7.7 | -7.99 | -8.17 | -8.55 | -8.67 | -8.41 | -8 | -7.55 | -7.6 | -7.84 | -7.59 | -7.76 | -8.11 | -8.32 | -8.11 | -7.94 | -7.87 | -7.63 | -7.32 | -7.31 | -7.35 | -7.42 | -7.79 | -7.89 | -7.75 | -7.62 | -7.97 | -7.95 | -7.7 | -7.45 | -7.61 | -7.73 | -7.62 | -7.68 | -7.93 | -8.21 | -8.43 | -8.46 | -8.59 | -8.64 | -8.62 | -8.57 | -8.4 | -8.43 | -8.57 | -8.74 | -8.76 | -9.06 | -9.52
629 | M | 170 | 0 | -17.66 | -18.12 | -18.48 | -18.8 | -18.74 | -18.81 | -18.45 | -18.16 | -17.37 | -16.38 | -15.83 | -15.99 | -16.06 | -15.72 | -15.11 | -14.84 | -14.44 | -14.1 | -13.59 | -13.12 | -12.58 | -11.95 | -11.63 | -11.09 | -10.82 | -10.45 | -9.75 | -9.27 | -9 | -8.94 | -8.71 | -8.58 | -8.71 | -8.95 | -8.99 | -9.26 | -9.96 | -10.6 | -11.19 | -11.54 | -11.64 | -11.35 | -10.94 | -10.57 | -10.3 | -10.55 | -11.46 | -12.8 | -13.59 | -13.4 | -12.9 | -12.5 | -12.05 | -12.26 | -12.66 | -13.66 | -14.63 | -15.06 | -14.77 | -14.07 | -13.9 | -14 | -13.75 | -13.84 | -14.38 | -14.97 | -15.1 | -15.14 | -14.95 | -14.45 | -13.8 | -13.52 | -13.15 | -13.02 | -13.42 | -13.56 | -13.5 | -13.7 | -14.13 | -14.21 | -13.86 | -13.6 | -13.82 | -13.75 | -13.55 | -13.65 | -13.88 | -14.24 | -14.39 | -14.17 | -14.43 | -14.86 | -15.27 | -15.64 | -15.55 | -15.33 | -15.3 | -15.6 | -15.75 | -16.3 | -17.48
630 | I629i635 | 170 | 10 | -18.57 | -18.9 | -19.26 | -19.61 | -19.76 | -19.96 | -19.86 | -19.76 | -19.09 | -17.9 | -17.2 | -17.34 | -17.5 | -17.43 | -17.16 | -17.04 | -16.73 | -16.62 | -15.98 | -15.5 | -14.84 | -14.11 | -13.7 | -13.1 | -12.83 | -12.46 | -11.79 | -11.36 | -11.04 | -10.93 | -10.76 | -10.63 | -10.56 | -10.67 | -10.64 | -10.79 | -11.4 | -12.19 | -12.94 | -13.52 | -13.92 | -13.76 | -13.16 | -12.51 | -12.04 | -12.14 | -13 | -14.29 | -15.37 | -15.5 | -15.03 | -14.39 | -13.79 | -13.73 | -13.96 | -15.04 | -16.1 | -16.73 | -16.67 | -16.2 | -16.05 | -16.14 | -15.77 | -15.82 | -16.24 | -16.92 | -17.21 | -17.58 | -18.04 | -18 | -17.44 | -17.18 | -16.65 | -16.37 | -16.72 | -17.07 | -17.31 | -17.54 | -18.48 | -19.31 | -19.74 | -19.68 | -20.47 | -20.87 | -20.42 | -20.43 | -21.01 | -21.8 | -22.07 | -21.96 | -21.77 | -21.62 | -21.38 | -20.72 | -19.94 | -19.04 | -18.91 | -18.88 | -19.02 | -19.61 | -20.74
631 | I629i635 | 170 | 20 | -18.57 | -18.9 | -19.26 | -19.61 | -19.76 | -19.96 | -19.86 | -19.76 | -19.09 | -17.9 | -17.2 | -17.34 | -17.5 | -17.43 | -17.16 | -17.04 | -16.73 | -16.62 | -15.98 | -15.5 | -14.84 | -14.11 | -13.7 | -13.1 | -12.83 | -12.46 | -11.79 | -11.36 | -11.04 | -10.93 | -10.76 | -10.63 | -10.56 | -10.67 | -10.64 | -10.79 | -11.4 | -12.19 | -12.94 | -13.52 | -13.92 | -13.76 | -13.16 | -12.51 | -12.04 | -12.14 | -13 | -14.29 | -15.37 | -15.5 | -15.03 | -14.39 | -13.79 | -13.73 | -13.96 | -15.04 | -16.1 | -16.73 | -16.67 | -16.2 | -16.05 | -16.14 | -15.77 | -15.82 | -16.24 | -16.92 | -17.21 | -17.58 | -18.04 | -18 | -17.44 | -17.18 | -16.65 | -16.37 | -16.72 | -17.07 | -17.31 | -17.54 | -18.48 | -19.31 | -19.74 | -19.68 | -20.47 | -20.87 | -20.42 | -20.43 | -21.01 | -21.8 | -22.07 | -21.96 | -21.77 | -21.62 | -21.38 | -20.72 | -19.94 | -19.04 | -18.91 | -18.88 | -19.02 | -19.61 | -20.74
632 | I629i635 | 170 | 30 | -18.57 | -18.9 | -19.26 | -19.61 | -19.76 | -19.96 | -19.86 | -19.76 | -19.09 | -17.9 | -17.2 | -17.34 | -17.5 | -17.43 | -17.16 | -17.04 | -16.73 | -16.62 | -15.98 | -15.5 | -14.84 | -14.11 | -13.7 | -13.1 | -12.83 | -12.46 | -11.79 | -11.36 | -11.04 | -10.93 | -10.76 | -10.63 | -10.56 | -10.67 | -10.64 | -10.79 | -11.4 | -12.19 | -12.94 | -13.52 | -13.92 | -13.76 | -13.16 | -12.51 | -12.04 | -12.14 | -13 | -14.29 | -15.37 | -15.5 | -15.03 | -14.39 | -13.79 | -13.73 | -13.96 | -15.04 | -16.1 | -16.73 | -16.67 | -16.2 | -16.05 | -16.14 | -15.77 | -15.82 | -16.24 | -16.92 | -17.21 | -17.58 | -18.04 | -18 | -17.44 | -17.18 | -16.65 | -16.37 | -16.72 | -17.07 | -17.31 | -17.54 | -18.48 | -19.31 | -19.74 | -19.68 | -20.47 | -20.87 | -20.42 | -20.43 | -21.01 | -21.8 | -22.07 | -21.96 | -21.77 | -21.62 | -21.38 | -20.72 | -19.94 | -19.04 | -18.91 | -18.88 | -19.02 | -19.61 | -20.74
633 | I629i635 | 170 | 40 | -18.57 | -18.9 | -19.26 | -19.61 | -19.76 | -19.96 | -19.86 | -19.76 | -19.09 | -17.9 | -17.2 | -17.34 | -17.5 | -17.43 | -17.16 | -17.04 | -16.73 | -16.62 | -15.98 | -15.5 | -14.84 | -14.11 | -13.7 | -13.1 | -12.83 | -12.46 | -11.79 | -11.36 | -11.04 | -10.93 | -10.76 | -10.63 | -10.56 | -10.67 | -10.64 | -10.79 | -11.4 | -12.19 | -12.94 | -13.52 | -13.92 | -13.76 | -13.16 | -12.51 | -12.04 | -12.14 | -13 | -14.29 | -15.37 | -15.5 | -15.03 | -14.39 | -13.79 | -13.73 | -13.96 | -15.04 | -16.1 | -16.73 | -16.67 | -16.2 | -16.05 | -16.14 | -15.77 | -15.82 | -16.24 | -16.92 | -17.21 | -17.58 | -18.04 | -18 | -17.44 | -17.18 | -16.65 | -16.37 | -16.72 | -17.07 | -17.31 | -17.54 | -18.48 | -19.31 | -19.74 | -19.68 | -20.47 | -20.87 | -20.42 | -20.43 | -21.01 | -21.8 | -22.07 | -21.96 | -21.77 | -21.62 | -21.38 | -20.72 | -19.94 | -19.04 | -18.91 | -18.88 | -19.02 | -19.61 | -20.74
634 | I629i635 | 170 | 50 | -18.57 | -18.9 | -19.26 | -19.61 | -19.76 | -19.96 | -19.86 | -19.76 | -19.09 | -17.9 | -17.2 | -17.34 | -17.5 | -17.43 | -17.16 | -17.04 | -16.73 | -16.62 | -15.98 | -15.5 | -14.84 | -14.11 | -13.7 | -13.1 | -12.83 | -12.46 | -11.79 | -11.36 | -11.04 | -10.93 | -10.76 | -10.63 | -10.56 | -10.67 | -10.64 | -10.79 | -11.4 | -12.19 | -12.94 | -13.52 | -13.92 | -13.76 | -13.16 | -12.51 | -12.04 | -12.14 | -13 | -14.29 | -15.37 | -15.5 | -15.03 | -14.39 | -13.79 | -13.73 | -13.96 | -15.04 | -16.1 | -16.73 | -16.67 | -16.2 | -16.05 | -16.14 | -15.77 | -15.82 | -16.24 | -16.92 | -17.21 | -17.58 | -18.04 | -18 | -17.44 | -17.18 | -16.65 | -16.37 | -16.72 | -17.07 | -17.31 | -17.54 | -18.48 | -19.31 | -19.74 | -19.68 | -20.47 | -20.87 | -20.42 | -20.43 | -21.01 | -21.8 | -22.07 | -21.96 | -21.77 | -21.62 | -21.38 | -20.72 | -19.94 | -19.04 | -18.91 | -18.88 | -19.02 | -19.61 | -20.74
635 | M | 170 | 60 | -19.48 | -19.68 | -20.03 | -20.42 | -20.79 | -21.1 | -21.27 | -21.36 | -20.8 | -19.42 | -18.58 | -18.68 | -18.93 | -19.15 | -19.21 | -19.24 | -19.02 | -19.14 | -18.38 | -17.87 | -17.1 | -16.28 | -15.77 | -15.11 | -14.85 | -14.47 | -13.83 | -13.45 | -13.07 | -12.92 | -12.82 | -12.67 | -12.41 | -12.39 | -12.29 | -12.33 | -12.84 | -13.77 | -14.7 | -15.51 | -16.19 | -16.18 | -15.38 | -14.45 | -13.79 | -13.73 | -14.53 | -15.79 | -17.16 | -17.6 | -17.16 | -16.29 | -15.53 | -15.2 | -15.27 | -16.42 | -17.57 | -18.4 | -18.57 | -18.33 | -18.2 | -18.27 | -17.79 | -17.79 | -18.1 | -18.88 | -19.32 | -20.02 | -21.13 | -21.55 | -21.09 | -20.84 | -20.15 | -19.72 | -20.02 | -20.58 | -21.12 | -21.38 | -22.83 | -24.4 | -25.62 | -25.77 | -27.13 | -28 | -27.3 | -27.21 | -28.13 | -29.37 | -29.75 | -29.75 | -29.12 | -28.38 | -27.5 | -25.8 | -24.34 | -22.74 | -22.51 | -22.16 | -22.29 | -22.92 | -24
636 | I635i641 | 170 | 70 | -19.35 | -19.78 | -20.18 | -20.46 | -20.75 | -21.01 | -20.99 | -20.95 | -20.47 | -19.3 | -18.64 | -18.92 | -19.47 | -19.68 | -19.68 | -19.78 | -19.72 | -19.96 | -19.46 | -19.3 | -18.82 | -18.21 | -17.91 | -17.27 | -16.89 | -16.38 | -15.71 | -15.27 | -14.91 | -14.7 | -14.61 | -14.32 | -13.98 | -13.95 | -13.83 | -14.06 | -14.85 | -16.05 | -17.38 | -18.52 | -19.17 | -18.42 | -17.27 | -16.32 | -16.03 | -16.41 | -18 | -20.64 | -22.93 | -21.61 | -19.79 | -18.77 | -18.15 | -18.33 | -19.02 | -20.34 | -21.31 | -21.14 | -20.46 | -19.64 | -19.31 | -19.42 | -19.05 | -19.25 | -20.09 | -20.86 | -21.38 | -21.69 | -21.62 | -21.2 | -20.54 | -20.22 | -19.69 | -19.59 | -19.91 | -20.34 | -20.5 | -20.44 | -21.06 | -21.37 | -21.58 | -21.35 | -21.96 | -22.19 | -21.54 | -21.39 | -21.82 | -22.41 | -22.51 | -22.4 | -22.08 | -21.8 | -21.34 | -20.39 | -19.4 | -18.35 | -18.12 | -17.91 | -17.86 | -18.32 | -19.2
637 | I635i641 | 170 | 80 | -19.35 | -19.78 | -20.18 | -20.46 | -20.75 | -21.01 | -20.99 | -20.95 | -20.47 | -19.3 | -18.64 | -18.92 | -19.47 | -19.68 | -19.68 | -19.78 | -19.72 | -19.96 | -19.46 | -19.3 | -18.82 | -18.21 | -17.91 | -17.27 | -16.89 | -16.38 | -15.71 | -15.27 | -14.91 | -14.7 | -14.61 | -14.32 | -13.98 | -13.95 | -13.83 | -14.06 | -14.85 | -16.05 | -17.38 | -18.52 | -19.17 | -18.42 | -17.27 | -16.32 | -16.03 | -16.41 | -18 | -20.64 | -22.93 | -21.61 | -19.79 | -18.77 | -18.15 | -18.33 | -19.02 | -20.34 | -21.31 | -21.14 | -20.46 | -19.64 | -19.31 | -19.42 | -19.05 | -19.25 | -20.09 | -20.86 | -21.38 | -21.69 | -21.62 | -21.2 | -20.54 | -20.22 | -19.69 | -19.59 | -19.91 | -20.34 | -20.5 | -20.44 | -21.06 | -21.37 | -21.58 | -21.35 | -21.96 | -22.19 | -21.54 | -21.39 | -21.82 | -22.41 | -22.51 | -22.4 | -22.08 | -21.8 | -21.34 | -20.39 | -19.4 | -18.35 | -18.12 | -17.91 | -17.86 | -18.32 | -19.2
638 | I635i641 | 170 | 90 | -19.35 | -19.78 | -20.18 | -20.46 | -20.75 | -21.01 | -20.99 | -20.95 | -20.47 | -19.3 | -18.64 | -18.92 | -19.47 | -19.68 | -19.68 | -19.78 | -19.72 | -19.96 | -19.46 | -19.3 | -18.82 | -18.21 | -17.91 | -17.27 | -16.89 | -16.38 | -15.71 | -15.27 | -14.91 | -14.7 | -14.61 | -14.32 | -13.98 | -13.95 | -13.83 | -14.06 | -14.85 | -16.05 | -17.38 | -18.52 | -19.17 | -18.42 | -17.27 | -16.32 | -16.03 | -16.41 | -18 | -20.64 | -22.93 | -21.61 | -19.79 | -18.77 | -18.15 | -18.33 | -19.02 | -20.34 | -21.31 | -21.14 | -20.46 | -19.64 | -19.31 | -19.42 | -19.05 | -19.25 | -20.09 | -20.86 | -21.38 | -21.69 | -21.62 | -21.2 | -20.54 | -20.22 | -19.69 | -19.59 | -19.91 | -20.34 | -20.5 | -20.44 | -21.06 | -21.37 | -21.58 | -21.35 | -21.96 | -22.19 | -21.54 | -21.39 | -21.82 | -22.41 | -22.51 | -22.4 | -22.08 | -21.8 | -21.34 | -20.39 | -19.4 | -18.35 | -18.12 | -17.91 | -17.86 | -18.32 | -19.2
639 | I635i641 | 170 | 100 | -19.35 | -19.78 | -20.18 | -20.46 | -20.75 | -21.01 | -20.99 | -20.95 | -20.47 | -19.3 | -18.64 | -18.92 | -19.47 | -19.68 | -19.68 | -19.78 | -19.72 | -19.96 | -19.46 | -19.3 | -18.82 | -18.21 | -17.91 | -17.27 | -16.89 | -16.38 | -15.71 | -15.27 | -14.91 | -14.7 | -14.61 | -14.32 | -13.98 | -13.95 | -13.83 | -14.06 | -14.85 | -16.05 | -17.38 | -18.52 | -19.17 | -18.42 | -17.27 | -16.32 | -16.03 | -16.41 | -18 | -20.64 | -22.93 | -21.61 | -19.79 | -18.77 | -18.15 | -18.33 | -19.02 | -20.34 | -21.31 | -21.14 | -20.46 | -19.64 | -19.31 | -19.42 | -19.05 | -19.25 | -20.09 | -20.86 | -21.38 | -21.69 | -21.62 | -21.2 | -20.54 | -20.22 | -19.69 | -19.59 | -19.91 | -20.34 | -20.5 | -20.44 | -21.06 | -21.37 | -21.58 | -21.35 | -21.96 | -22.19 | -21.54 | -21.39 | -21.82 | -22.41 | -22.51 | -22.4 | -22.08 | -21.8 | -21.34 | -20.39 | -19.4 | -18.35 | -18.12 | -17.91 | -17.86 | -18.32 | -19.2
640 | I635i641 | 170 | 110 | -19.35 | -19.78 | -20.18 | -20.46 | -20.75 | -21.01 | -20.99 | -20.95 | -20.47 | -19.3 | -18.64 | -18.92 | -19.47 | -19.68 | -19.68 | -19.78 | -19.72 | -19.96 | -19.46 | -19.3 | -18.82 | -18.21 | -17.91 | -17.27 | -16.89 | -16.38 | -15.71 | -15.27 | -14.91 | -14.7 | -14.61 | -14.32 | -13.98 | -13.95 | -13.83 | -14.06 | -14.85 | -16.05 | -17.38 | -18.52 | -19.17 | -18.42 | -17.27 | -16.32 | -16.03 | -16.41 | -18 | -20.64 | -22.93 | -21.61 | -19.79 | -18.77 | -18.15 | -18.33 | -19.02 | -20.34 | -21.31 | -21.14 | -20.46 | -19.64 | -19.31 | -19.42 | -19.05 | -19.25 | -20.09 | -20.86 | -21.38 | -21.69 | -21.62 | -21.2 | -20.54 | -20.22 | -19.69 | -19.59 | -19.91 | -20.34 | -20.5 | -20.44 | -21.06 | -21.37 | -21.58 | -21.35 | -21.96 | -22.19 | -21.54 | -21.39 | -21.82 | -22.41 | -22.51 | -22.4 | -22.08 | -21.8 | -21.34 | -20.39 | -19.4 | -18.35 | -18.12 | -17.91 | -17.86 | -18.32 | -19.2
641 | M | 170 | 120 | -19.21 | -19.87 | -20.32 | -20.5 | -20.71 | -20.91 | -20.7 | -20.55 | -20.13 | -19.17 | -18.71 | -19.16 | -20.01 | -20.22 | -20.14 | -20.32 | -20.42 | -20.78 | -20.54 | -20.73 | -20.54 | -20.14 | -20.05 | -19.43 | -18.94 | -18.28 | -17.58 | -17.09 | -16.75 | -16.49 | -16.41 | -15.98 | -15.55 | -15.51 | -15.37 | -15.8 | -16.86 | -18.34 | -20.06 | -21.53 | -22.14 | -20.66 | -19.15 | -18.2 | -18.28 | -19.09 | -21.48 | -25.49 | -28.7 | -25.62 | -22.42 | -21.25 | -20.78 | -21.47 | -22.77 | -24.25 | -25.06 | -23.88 | -22.34 | -20.95 | -20.42 | -20.57 | -20.32 | -20.71 | -22.08 | -22.85 | -23.44 | -23.37 | -22.12 | -20.85 | -20 | -19.59 | -19.23 | -19.46 | -19.8 | -20.1 | -19.87 | -19.5 | -19.29 | -18.35 | -17.55 | -16.94 | -16.79 | -16.39 | -15.77 | -15.57 | -15.51 | -15.46 | -15.28 | -15.05 | -15.03 | -15.23 | -15.19 | -14.99 | -14.47 | -13.96 | -13.73 | -13.67 | -13.43 | -13.72 | -14.39
642 | I641i646 | 170 | 130 | -15.64 | -16.13 | -16.45 | -16.64 | -16.84 | -16.99 | -16.84 | -16.8 | -16.44 | -15.57 | -15.11 | -15.49 | -15.97 | -16 | -15.78 | -15.83 | -15.82 | -15.96 | -15.71 | -15.63 | -15.38 | -14.93 | -14.75 | -14.22 | -13.84 | -13.33 | -12.66 | -12.23 | -11.96 | -11.74 | -11.64 | -11.34 | -11.14 | -11.23 | -11.17 | -11.46 | -12.24 | -13.27 | -14.49 | -15.42 | -15.86 | -15.05 | -14.17 | -13.54 | -13.51 | -14.05 | -15.68 | -18.24 | -20.23 | -18.72 | -17.02 | -16.29 | -15.95 | -16.39 | -17.25 | -18.49 | -19.5 | -19.25 | -18.56 | -17.66 | -17.44 | -17.67 | -17.4 | -17.7 | -18.69 | -19.45 | -20.15 | -20.51 | -20.36 | -19.9 | -19.46 | -19.17 | -18.89 | -19.06 | -19.53 | -20.06 | -20.39 | -20.43 | -21.04 | -20.99 | -20.41 | -19.8 | -19.55 | -19 | -18.33 | -17.98 | -18 | -18.09 | -18 | -17.76 | -17.77 | -18 | -17.82 | -17.33 | -16.64 | -16.05 | -15.79 | -15.78 | -15.74 | -16.14 | -16.84
643 | I641i646 | 170 | 140 | -15.64 | -16.13 | -16.45 | -16.64 | -16.84 | -16.99 | -16.84 | -16.8 | -16.44 | -15.57 | -15.11 | -15.49 | -15.97 | -16 | -15.78 | -15.83 | -15.82 | -15.96 | -15.71 | -15.63 | -15.38 | -14.93 | -14.75 | -14.22 | -13.84 | -13.33 | -12.66 | -12.23 | -11.96 | -11.74 | -11.64 | -11.34 | -11.14 | -11.23 | -11.17 | -11.46 | -12.24 | -13.27 | -14.49 | -15.42 | -15.86 | -15.05 | -14.17 | -13.54 | -13.51 | -14.05 | -15.68 | -18.24 | -20.23 | -18.72 | -17.02 | -16.29 | -15.95 | -16.39 | -17.25 | -18.49 | -19.5 | -19.25 | -18.56 | -17.66 | -17.44 | -17.67 | -17.4 | -17.7 | -18.69 | -19.45 | -20.15 | -20.51 | -20.36 | -19.9 | -19.46 | -19.17 | -18.89 | -19.06 | -19.53 | -20.06 | -20.39 | -20.43 | -21.04 | -20.99 | -20.41 | -19.8 | -19.55 | -19 | -18.33 | -17.98 | -18 | -18.09 | -18 | -17.76 | -17.77 | -18 | -17.82 | -17.33 | -16.64 | -16.05 | -15.79 | -15.78 | -15.74 | -16.14 | -16.84
644 | I641i646 | 170 | 150 | -15.64 | -16.13 | -16.45 | -16.64 | -16.84 | -16.99 | -16.84 | -16.8 | -16.44 | -15.57 | -15.11 | -15.49 | -15.97 | -16 | -15.78 | -15.83 | -15.82 | -15.96 | -15.71 | -15.63 | -15.38 | -14.93 | -14.75 | -14.22 | -13.84 | -13.33 | -12.66 | -12.23 | -11.96 | -11.74 | -11.64 | -11.34 | -11.14 | -11.23 | -11.17 | -11.46 | -12.24 | -13.27 | -14.49 | -15.42 | -15.86 | -15.05 | -14.17 | -13.54 | -13.51 | -14.05 | -15.68 | -18.24 | -20.23 | -18.72 | -17.02 | -16.29 | -15.95 | -16.39 | -17.25 | -18.49 | -19.5 | -19.25 | -18.56 | -17.66 | -17.44 | -17.67 | -17.4 | -17.7 | -18.69 | -19.45 | -20.15 | -20.51 | -20.36 | -19.9 | -19.46 | -19.17 | -18.89 | -19.06 | -19.53 | -20.06 | -20.39 | -20.43 | -21.04 | -20.99 | -20.41 | -19.8 | -19.55 | -19 | -18.33 | -17.98 | -18 | -18.09 | -18 | -17.76 | -17.77 | -18 | -17.82 | -17.33 | -16.64 | -16.05 | -15.79 | -15.78 | -15.74 | -16.14 | -16.84
645 | I641i646 | 170 | 160 | -15.64 | -16.13 | -16.45 | -16.64 | -16.84 | -16.99 | -16.84 | -16.8 | -16.44 | -15.57 | -15.11 | -15.49 | -15.97 | -16 | -15.78 | -15.83 | -15.82 | -15.96 | -15.71 | -15.63 | -15.38 | -14.93 | -14.75 | -14.22 | -13.84 | -13.33 | -12.66 | -12.23 | -11.96 | -11.74 | -11.64 | -11.34 | -11.14 | -11.23 | -11.17 | -11.46 | -12.24 | -13.27 | -14.49 | -15.42 | -15.86 | -15.05 | -14.17 | -13.54 | -13.51 | -14.05 | -15.68 | -18.24 | -20.23 | -18.72 | -17.02 | -16.29 | -15.95 | -16.39 | -17.25 | -18.49 | -19.5 | -19.25 | -18.56 | -17.66 | -17.44 | -17.67 | -17.4 | -17.7 | -18.69 | -19.45 | -20.15 | -20.51 | -20.36 | -19.9 | -19.46 | -19.17 | -18.89 | -19.06 | -19.53 | -20.06 | -20.39 | -20.43 | -21.04 | -20.99 | -20.41 | -19.8 | -19.55 | -19 | -18.33 | -17.98 | -18 | -18.09 | -18 | -17.76 | -17.77 | -18 | -17.82 | -17.33 | -16.64 | -16.05 | -15.79 | -15.78 | -15.74 | -16.14 | -16.84
646 | M | 170 | 170 | -12.06 | -12.38 | -12.58 | -12.77 | -12.98 | -13.06 | -12.97 | -13.06 | -12.75 | -11.97 | -11.52 | -11.81 | -11.94 | -11.79 | -11.41 | -11.34 | -11.21 | -11.14 | -10.87 | -10.54 | -10.22 | -9.72 | -9.45 | -9.01 | -8.73 | -8.38 | -7.74 | -7.36 | -7.16 | -7 | -6.86 | -6.71 | -6.73 | -6.95 | -6.98 | -7.12 | -7.61 | -8.21 | -8.91 | -9.3 | -9.58 | -9.44 | -9.18 | -8.89 | -8.75 | -9 | -9.89 | -10.99 | -11.77 | -11.82 | -11.63 | -11.33 | -11.13 | -11.31 | -11.72 | -12.73 | -13.94 | -14.62 | -14.78 | -14.38 | -14.46 | -14.77 | -14.48 | -14.69 | -15.29 | -16.05 | -16.87 | -17.65 | -18.61 | -18.95 | -18.92 | -18.74 | -18.55 | -18.65 | -19.27 | -20.02 | -20.91 | -21.37 | -22.8 | -23.64 | -23.26 | -22.66 | -22.3 | -21.61 | -20.88 | -20.38 | -20.49 | -20.73 | -20.73 | -20.46 | -20.51 | -20.78 | -20.44 | -19.67 | -18.81 | -18.13 | -17.84 | -17.88 | -18.05 | -18.57 | -19.28
647 | I646i652 | 170 | 180 | -13.6 | -13.96 | -14.16 | -14.4 | -14.6 | -14.74 | -14.64 | -14.72 | -14.38 | -13.52 | -13.06 | -13.33 | -13.48 | -13.37 | -13.1 | -13.1 | -12.96 | -12.97 | -12.71 | -12.33 | -11.96 | -11.42 | -11.12 | -10.64 | -10.34 | -9.96 | -9.35 | -8.96 | -8.73 | -8.56 | -8.39 | -8.22 | -8.17 | -8.34 | -8.38 | -8.51 | -9.05 | -9.7 | -10.4 | -10.77 | -10.98 | -10.77 | -10.4 | -10.04 | -9.76 | -9.92 | -10.72 | -11.79 | -12.58 | -12.59 | -12.25 | -11.82 | -11.56 | -11.71 | -12.11 | -13.14 | -14.41 | -15.08 | -15.15 | -14.7 | -14.6 | -14.72 | -14.42 | -14.62 | -15.29 | -16.15 | -16.94 | -17.87 | -18.87 | -19.28 | -19.04 | -18.96 | -18.72 | -18.63 | -19.17 | -20.06 | -20.83 | -21.31 | -22.44 | -22.96 | -22.41 | -21.82 | -21.46 | -20.86 | -20.02 | -19.52 | -19.43 | -19.35 | -19.15 | -18.71 | -18.59 | -18.63 | -18.32 | -17.75 | -16.9 | -16.26 | -15.93 | -15.85 | -15.81 | -16.16 | -16.89
648 | I646i652 | 170 | 190 | -13.6 | -13.96 | -14.16 | -14.4 | -14.6 | -14.74 | -14.64 | -14.72 | -14.38 | -13.52 | -13.06 | -13.33 | -13.48 | -13.37 | -13.1 | -13.1 | -12.96 | -12.97 | -12.71 | -12.33 | -11.96 | -11.42 | -11.12 | -10.64 | -10.34 | -9.96 | -9.35 | -8.96 | -8.73 | -8.56 | -8.39 | -8.22 | -8.17 | -8.34 | -8.38 | -8.51 | -9.05 | -9.7 | -10.4 | -10.77 | -10.98 | -10.77 | -10.4 | -10.04 | -9.76 | -9.92 | -10.72 | -11.79 | -12.58 | -12.59 | -12.25 | -11.82 | -11.56 | -11.71 | -12.11 | -13.14 | -14.41 | -15.08 | -15.15 | -14.7 | -14.6 | -14.72 | -14.42 | -14.62 | -15.29 | -16.15 | -16.94 | -17.87 | -18.87 | -19.28 | -19.04 | -18.96 | -18.72 | -18.63 | -19.17 | -20.06 | -20.83 | -21.31 | -22.44 | -22.96 | -22.41 | -21.82 | -21.46 | -20.86 | -20.02 | -19.52 | -19.43 | -19.35 | -19.15 | -18.71 | -18.59 | -18.63 | -18.32 | -17.75 | -16.9 | -16.26 | -15.93 | -15.85 | -15.81 | -16.16 | -16.89
649 | I646i652 | 170 | 200 | -13.6 | -13.96 | -14.16 | -14.4 | -14.6 | -14.74 | -14.64 | -14.72 | -14.38 | -13.52 | -13.06 | -13.33 | -13.48 | -13.37 | -13.1 | -13.1 | -12.96 | -12.97 | -12.71 | -12.33 | -11.96 | -11.42 | -11.12 | -10.64 | -10.34 | -9.96 | -9.35 | -8.96 | -8.73 | -8.56 | -8.39 | -8.22 | -8.17 | -8.34 | -8.38 | -8.51 | -9.05 | -9.7 | -10.4 | -10.77 | -10.98 | -10.77 | -10.4 | -10.04 | -9.76 | -9.92 | -10.72 | -11.79 | -12.58 | -12.59 | -12.25 | -11.82 | -11.56 | -11.71 | -12.11 | -13.14 | -14.41 | -15.08 | -15.15 | -14.7 | -14.6 | -14.72 | -14.42 | -14.62 | -15.29 | -16.15 | -16.94 | -17.87 | -18.87 | -19.28 | -19.04 | -18.96 | -18.72 | -18.63 | -19.17 | -20.06 | -20.83 | -21.31 | -22.44 | -22.96 | -22.41 | -21.82 | -21.46 | -20.86 | -20.02 | -19.52 | -19.43 | -19.35 | -19.15 | -18.71 | -18.59 | -18.63 | -18.32 | -17.75 | -16.9 | -16.26 | -15.93 | -15.85 | -15.81 | -16.16 | -16.89
650 | I646i652 | 170 | 210 | -13.6 | -13.96 | -14.16 | -14.4 | -14.6 | -14.74 | -14.64 | -14.72 | -14.38 | -13.52 | -13.06 | -13.33 | -13.48 | -13.37 | -13.1 | -13.1 | -12.96 | -12.97 | -12.71 | -12.33 | -11.96 | -11.42 | -11.12 | -10.64 | -10.34 | -9.96 | -9.35 | -8.96 | -8.73 | -8.56 | -8.39 | -8.22 | -8.17 | -8.34 | -8.38 | -8.51 | -9.05 | -9.7 | -10.4 | -10.77 | -10.98 | -10.77 | -10.4 | -10.04 | -9.76 | -9.92 | -10.72 | -11.79 | -12.58 | -12.59 | -12.25 | -11.82 | -11.56 | -11.71 | -12.11 | -13.14 | -14.41 | -15.08 | -15.15 | -14.7 | -14.6 | -14.72 | -14.42 | -14.62 | -15.29 | -16.15 | -16.94 | -17.87 | -18.87 | -19.28 | -19.04 | -18.96 | -18.72 | -18.63 | -19.17 | -20.06 | -20.83 | -21.31 | -22.44 | -22.96 | -22.41 | -21.82 | -21.46 | -20.86 | -20.02 | -19.52 | -19.43 | -19.35 | -19.15 | -18.71 | -18.59 | -18.63 | -18.32 | -17.75 | -16.9 | -16.26 | -15.93 | -15.85 | -15.81 | -16.16 | -16.89
651 | I646i652 | 170 | 220 | -13.6 | -13.96 | -14.16 | -14.4 | -14.6 | -14.74 | -14.64 | -14.72 | -14.38 | -13.52 | -13.06 | -13.33 | -13.48 | -13.37 | -13.1 | -13.1 | -12.96 | -12.97 | -12.71 | -12.33 | -11.96 | -11.42 | -11.12 | -10.64 | -10.34 | -9.96 | -9.35 | -8.96 | -8.73 | -8.56 | -8.39 | -8.22 | -8.17 | -8.34 | -8.38 | -8.51 | -9.05 | -9.7 | -10.4 | -10.77 | -10.98 | -10.77 | -10.4 | -10.04 | -9.76 | -9.92 | -10.72 | -11.79 | -12.58 | -12.59 | -12.25 | -11.82 | -11.56 | -11.71 | -12.11 | -13.14 | -14.41 | -15.08 | -15.15 | -14.7 | -14.6 | -14.72 | -14.42 | -14.62 | -15.29 | -16.15 | -16.94 | -17.87 | -18.87 | -19.28 | -19.04 | -18.96 | -18.72 | -18.63 | -19.17 | -20.06 | -20.83 | -21.31 | -22.44 | -22.96 | -22.41 | -21.82 | -21.46 | -20.86 | -20.02 | -19.52 | -19.43 | -19.35 | -19.15 | -18.71 | -18.59 | -18.63 | -18.32 | -17.75 | -16.9 | -16.26 | -15.93 | -15.85 | -15.81 | -16.16 | -16.89
652 | M | 170 | 230 | -15.14 | -15.53 | -15.75 | -16.04 | -16.22 | -16.42 | -16.3 | -16.37 | -16.01 | -15.08 | -14.59 | -14.84 | -15.02 | -14.94 | -14.8 | -14.85 | -14.72 | -14.79 | -14.55 | -14.13 | -13.7 | -13.12 | -12.79 | -12.27 | -11.94 | -11.54 | -10.97 | -10.56 | -10.3 | -10.12 | -9.91 | -9.72 | -9.6 | -9.72 | -9.78 | -9.9 | -10.48 | -11.19 | -11.89 | -12.25 | -12.39 | -12.11 | -11.63 | -11.2 | -10.78 | -10.85 | -11.55 | -12.6 | -13.38 | -13.36 | -12.88 | -12.31 | -12 | -12.11 | -12.51 | -13.55 | -14.88 | -15.53 | -15.52 | -15.01 | -14.75 | -14.66 | -14.36 | -14.55 | -15.28 | -16.25 | -17.02 | -18.09 | -19.12 | -19.61 | -19.17 | -19.18 | -18.9 | -18.61 | -19.08 | -20.1 | -20.76 | -21.26 | -22.09 | -22.27 | -21.57 | -20.97 | -20.62 | -20.1 | -19.16 | -18.66 | -18.38 | -17.97 | -17.57 | -16.96 | -16.66 | -16.49 | -16.19 | -15.83 | -14.99 | -14.39 | -14.02 | -13.81 | -13.56 | -13.75 | -14.5
653 | I652i658 | 170 | 240 | -16.2 | -16.64 | -17.05 | -17.34 | -17.45 | -17.6 | -17.42 | -17.45 | -17.06 | -16.12 | -15.65 | -15.99 | -16.25 | -16.24 | -16.1 | -16.1 | -15.91 | -16.06 | -15.73 | -15.37 | -14.99 | -14.45 | -14.17 | -13.7 | -13.47 | -13.17 | -12.62 | -12.22 | -11.88 | -11.72 | -11.56 | -11.4 | -11.29 | -11.35 | -11.41 | -11.6 | -12.32 | -13.14 | -13.88 | -14.27 | -14.18 | -13.64 | -12.93 | -12.41 | -11.98 | -12.18 | -12.96 | -14.12 | -14.85 | -14.59 | -13.91 | -13.32 | -12.93 | -13.09 | -13.59 | -14.66 | -15.94 | -16.58 | -16.43 | -15.76 | -15.44 | -15.38 | -15.03 | -15.27 | -16.18 | -17.21 | -17.94 | -18.73 | -19.25 | -18.99 | -18.35 | -18.09 | -17.69 | -17.52 | -18.01 | -18.7 | -19.01 | -19.27 | -19.65 | -19.63 | -18.85 | -18.29 | -17.99 | -17.55 | -16.83 | -16.42 | -16.25 | -15.95 | -15.55 | -14.97 | -14.71 | -14.51 | -14.37 | -14.08 | -13.42 | -12.92 | -12.65 | -12.52 | -12.32 | -12.45 | -13.16
654 | I652i658 | 170 | 250 | -16.2 | -16.64 | -17.05 | -17.34 | -17.45 | -17.6 | -17.42 | -17.45 | -17.06 | -16.12 | -15.65 | -15.99 | -16.25 | -16.24 | -16.1 | -16.1 | -15.91 | -16.06 | -15.73 | -15.37 | -14.99 | -14.45 | -14.17 | -13.7 | -13.47 | -13.17 | -12.62 | -12.22 | -11.88 | -11.72 | -11.56 | -11.4 | -11.29 | -11.35 | -11.41 | -11.6 | -12.32 | -13.14 | -13.88 | -14.27 | -14.18 | -13.64 | -12.93 | -12.41 | -11.98 | -12.18 | -12.96 | -14.12 | -14.85 | -14.59 | -13.91 | -13.32 | -12.93 | -13.09 | -13.59 | -14.66 | -15.94 | -16.58 | -16.43 | -15.76 | -15.44 | -15.38 | -15.03 | -15.27 | -16.18 | -17.21 | -17.94 | -18.73 | -19.25 | -18.99 | -18.35 | -18.09 | -17.69 | -17.52 | -18.01 | -18.7 | -19.01 | -19.27 | -19.65 | -19.63 | -18.85 | -18.29 | -17.99 | -17.55 | -16.83 | -16.42 | -16.25 | -15.95 | -15.55 | -14.97 | -14.71 | -14.51 | -14.37 | -14.08 | -13.42 | -12.92 | -12.65 | -12.52 | -12.32 | -12.45 | -13.16
655 | I652i658 | 170 | 260 | -16.2 | -16.64 | -17.05 | -17.34 | -17.45 | -17.6 | -17.42 | -17.45 | -17.06 | -16.12 | -15.65 | -15.99 | -16.25 | -16.24 | -16.1 | -16.1 | -15.91 | -16.06 | -15.73 | -15.37 | -14.99 | -14.45 | -14.17 | -13.7 | -13.47 | -13.17 | -12.62 | -12.22 | -11.88 | -11.72 | -11.56 | -11.4 | -11.29 | -11.35 | -11.41 | -11.6 | -12.32 | -13.14 | -13.88 | -14.27 | -14.18 | -13.64 | -12.93 | -12.41 | -11.98 | -12.18 | -12.96 | -14.12 | -14.85 | -14.59 | -13.91 | -13.32 | -12.93 | -13.09 | -13.59 | -14.66 | -15.94 | -16.58 | -16.43 | -15.76 | -15.44 | -15.38 | -15.03 | -15.27 | -16.18 | -17.21 | -17.94 | -18.73 | -19.25 | -18.99 | -18.35 | -18.09 | -17.69 | -17.52 | -18.01 | -18.7 | -19.01 | -19.27 | -19.65 | -19.63 | -18.85 | -18.29 | -17.99 | -17.55 | -16.83 | -16.42 | -16.25 | -15.95 | -15.55 | -14.97 | -14.71 | -14.51 | -14.37 | -14.08 | -13.42 | -12.92 | -12.65 | -12.52 | -12.32 | -12.45 | -13.16
656 | I652i658 | 170 | 270 | -16.2 | -16.64 | -17.05 | -17.34 | -17.45 | -17.6 | -17.42 | -17.45 | -17.06 | -16.12 | -15.65 | -15.99 | -16.25 | -16.24 | -16.1 | -16.1 | -15.91 | -16.06 | -15.73 | -15.37 | -14.99 | -14.45 | -14.17 | -13.7 | -13.47 | -13.17 | -12.62 | -12.22 | -11.88 | -11.72 | -11.56 | -11.4 | -11.29 | -11.35 | -11.41 | -11.6 | -12.32 | -13.14 | -13.88 | -14.27 | -14.18 | -13.64 | -12.93 | -12.41 | -11.98 | -12.18 | -12.96 | -14.12 | -14.85 | -14.59 | -13.91 | -13.32 | -12.93 | -13.09 | -13.59 | -14.66 | -15.94 | -16.58 | -16.43 | -15.76 | -15.44 | -15.38 | -15.03 | -15.27 | -16.18 | -17.21 | -17.94 | -18.73 | -19.25 | -18.99 | -18.35 | -18.09 | -17.69 | -17.52 | -18.01 | -18.7 | -19.01 | -19.27 | -19.65 | -19.63 | -18.85 | -18.29 | -17.99 | -17.55 | -16.83 | -16.42 | -16.25 | -15.95 | -15.55 | -14.97 | -14.71 | -14.51 | -14.37 | -14.08 | -13.42 | -12.92 | -12.65 | -12.52 | -12.32 | -12.45 | -13.16
657 | I652i658 | 170 | 280 | -16.2 | -16.64 | -17.05 | -17.34 | -17.45 | -17.6 | -17.42 | -17.45 | -17.06 | -16.12 | -15.65 | -15.99 | -16.25 | -16.24 | -16.1 | -16.1 | -15.91 | -16.06 | -15.73 | -15.37 | -14.99 | -14.45 | -14.17 | -13.7 | -13.47 | -13.17 | -12.62 | -12.22 | -11.88 | -11.72 | -11.56 | -11.4 | -11.29 | -11.35 | -11.41 | -11.6 | -12.32 | -13.14 | -13.88 | -14.27 | -14.18 | -13.64 | -12.93 | -12.41 | -11.98 | -12.18 | -12.96 | -14.12 | -14.85 | -14.59 | -13.91 | -13.32 | -12.93 | -13.09 | -13.59 | -14.66 | -15.94 | -16.58 | -16.43 | -15.76 | -15.44 | -15.38 | -15.03 | -15.27 | -16.18 | -17.21 | -17.94 | -18.73 | -19.25 | -18.99 | -18.35 | -18.09 | -17.69 | -17.52 | -18.01 | -18.7 | -19.01 | -19.27 | -19.65 | -19.63 | -18.85 | -18.29 | -17.99 | -17.55 | -16.83 | -16.42 | -16.25 | -15.95 | -15.55 | -14.97 | -14.71 | -14.51 | -14.37 | -14.08 | -13.42 | -12.92 | -12.65 | -12.52 | -12.32 | -12.45 | -13.16
658 | M | 170 | 290 | -17.25 | -17.74 | -18.34 | -18.65 | -18.67 | -18.78 | -18.54 | -18.53 | -18.11 | -17.16 | -16.7 | -17.15 | -17.48 | -17.54 | -17.4 | -17.35 | -17.11 | -17.32 | -16.92 | -16.61 | -16.28 | -15.79 | -15.54 | -15.14 | -15 | -14.79 | -14.27 | -13.88 | -13.46 | -13.32 | -13.21 | -13.07 | -12.97 | -12.98 | -13.04 | -13.3 | -14.16 | -15.08 | -15.88 | -16.29 | -15.97 | -15.17 | -14.23 | -13.62 | -13.19 | -13.51 | -14.37 | -15.63 | -16.32 | -15.83 | -14.94 | -14.34 | -13.87 | -14.08 | -14.67 | -15.76 | -17 | -17.63 | -17.34 | -16.51 | -16.12 | -16.09 | -15.7 | -15.98 | -17.07 | -18.17 | -18.87 | -19.37 | -19.37 | -18.37 | -17.54 | -17 | -16.47 | -16.43 | -16.94 | -17.3 | -17.26 | -17.28 | -17.22 | -16.99 | -16.13 | -15.61 | -15.35 | -15 | -14.5 | -14.19 | -14.12 | -13.92 | -13.52 | -12.99 | -12.76 | -12.53 | -12.54 | -12.34 | -11.86 | -11.45 | -11.29 | -11.23 | -11.08 | -11.16 | -11.82
659 | I658i664 | 170 | 300 | -15.5 | -15.92 | -16.35 | -16.66 | -16.76 | -16.98 | -16.78 | -16.75 | -16.35 | -15.37 | -14.81 | -15.14 | -15.35 | -15.31 | -15.04 | -15.03 | -14.73 | -14.8 | -14.46 | -14.08 | -13.67 | -13.12 | -12.9 | -12.49 | -12.37 | -12.23 | -11.74 | -11.41 | -11.12 | -11 | -10.88 | -10.79 | -10.77 | -10.85 | -10.88 | -11.04 | -11.73 | -12.55 | -13.3 | -13.83 | -13.92 | -13.62 | -13.08 | -12.57 | -12.2 | -12.42 | -13.24 | -14.54 | -15.54 | -15.62 | -15.17 | -14.6 | -14.09 | -14.2 | -14.64 | -15.73 | -17.09 | -18.06 | -18.27 | -17.8 | -17.61 | -17.72 | -17.38 | -17.7 | -18.74 | -20.01 | -21.01 | -21.89 | -21.94 | -20.57 | -19.5 | -18.71 | -18.06 | -18.06 | -18.59 | -19.08 | -19.26 | -19.5 | -19.86 | -19.64 | -19 | -18.42 | -18.21 | -17.86 | -17.32 | -17.11 | -17.17 | -17.13 | -16.87 | -16.46 | -16.3 | -16.39 | -16.43 | -16.13 | -15.54 | -14.98 | -14.9 | -15.02 | -15.16 | -15.85 | -16.91
660 | I658i664 | 170 | 310 | -15.5 | -15.92 | -16.35 | -16.66 | -16.76 | -16.98 | -16.78 | -16.75 | -16.35 | -15.37 | -14.81 | -15.14 | -15.35 | -15.31 | -15.04 | -15.03 | -14.73 | -14.8 | -14.46 | -14.08 | -13.67 | -13.12 | -12.9 | -12.49 | -12.37 | -12.23 | -11.74 | -11.41 | -11.12 | -11 | -10.88 | -10.79 | -10.77 | -10.85 | -10.88 | -11.04 | -11.73 | -12.55 | -13.3 | -13.83 | -13.92 | -13.62 | -13.08 | -12.57 | -12.2 | -12.42 | -13.24 | -14.54 | -15.54 | -15.62 | -15.17 | -14.6 | -14.09 | -14.2 | -14.64 | -15.73 | -17.09 | -18.06 | -18.27 | -17.8 | -17.61 | -17.72 | -17.38 | -17.7 | -18.74 | -20.01 | -21.01 | -21.89 | -21.94 | -20.57 | -19.5 | -18.71 | -18.06 | -18.06 | -18.59 | -19.08 | -19.26 | -19.5 | -19.86 | -19.64 | -19 | -18.42 | -18.21 | -17.86 | -17.32 | -17.11 | -17.17 | -17.13 | -16.87 | -16.46 | -16.3 | -16.39 | -16.43 | -16.13 | -15.54 | -14.98 | -14.9 | -15.02 | -15.16 | -15.85 | -16.91
661 | I658i664 | 170 | 320 | -15.5 | -15.92 | -16.35 | -16.66 | -16.76 | -16.98 | -16.78 | -16.75 | -16.35 | -15.37 | -14.81 | -15.14 | -15.35 | -15.31 | -15.04 | -15.03 | -14.73 | -14.8 | -14.46 | -14.08 | -13.67 | -13.12 | -12.9 | -12.49 | -12.37 | -12.23 | -11.74 | -11.41 | -11.12 | -11 | -10.88 | -10.79 | -10.77 | -10.85 | -10.88 | -11.04 | -11.73 | -12.55 | -13.3 | -13.83 | -13.92 | -13.62 | -13.08 | -12.57 | -12.2 | -12.42 | -13.24 | -14.54 | -15.54 | -15.62 | -15.17 | -14.6 | -14.09 | -14.2 | -14.64 | -15.73 | -17.09 | -18.06 | -18.27 | -17.8 | -17.61 | -17.72 | -17.38 | -17.7 | -18.74 | -20.01 | -21.01 | -21.89 | -21.94 | -20.57 | -19.5 | -18.71 | -18.06 | -18.06 | -18.59 | -19.08 | -19.26 | -19.5 | -19.86 | -19.64 | -19 | -18.42 | -18.21 | -17.86 | -17.32 | -17.11 | -17.17 | -17.13 | -16.87 | -16.46 | -16.3 | -16.39 | -16.43 | -16.13 | -15.54 | -14.98 | -14.9 | -15.02 | -15.16 | -15.85 | -16.91
662 | I658i664 | 170 | 330 | -15.5 | -15.92 | -16.35 | -16.66 | -16.76 | -16.98 | -16.78 | -16.75 | -16.35 | -15.37 | -14.81 | -15.14 | -15.35 | -15.31 | -15.04 | -15.03 | -14.73 | -14.8 | -14.46 | -14.08 | -13.67 | -13.12 | -12.9 | -12.49 | -12.37 | -12.23 | -11.74 | -11.41 | -11.12 | -11 | -10.88 | -10.79 | -10.77 | -10.85 | -10.88 | -11.04 | -11.73 | -12.55 | -13.3 | -13.83 | -13.92 | -13.62 | -13.08 | -12.57 | -12.2 | -12.42 | -13.24 | -14.54 | -15.54 | -15.62 | -15.17 | -14.6 | -14.09 | -14.2 | -14.64 | -15.73 | -17.09 | -18.06 | -18.27 | -17.8 | -17.61 | -17.72 | -17.38 | -17.7 | -18.74 | -20.01 | -21.01 | -21.89 | -21.94 | -20.57 | -19.5 | -18.71 | -18.06 | -18.06 | -18.59 | -19.08 | -19.26 | -19.5 | -19.86 | -19.64 | -19 | -18.42 | -18.21 | -17.86 | -17.32 | -17.11 | -17.17 | -17.13 | -16.87 | -16.46 | -16.3 | -16.39 | -16.43 | -16.13 | -15.54 | -14.98 | -14.9 | -15.02 | -15.16 | -15.85 | -16.91
663 | I658i664 | 170 | 340 | -15.5 | -15.92 | -16.35 | -16.66 | -16.76 | -16.98 | -16.78 | -16.75 | -16.35 | -15.37 | -14.81 | -15.14 | -15.35 | -15.31 | -15.04 | -15.03 | -14.73 | -14.8 | -14.46 | -14.08 | -13.67 | -13.12 | -12.9 | -12.49 | -12.37 | -12.23 | -11.74 | -11.41 | -11.12 | -11 | -10.88 | -10.79 | -10.77 | -10.85 | -10.88 | -11.04 | -11.73 | -12.55 | -13.3 | -13.83 | -13.92 | -13.62 | -13.08 | -12.57 | -12.2 | -12.42 | -13.24 | -14.54 | -15.54 | -15.62 | -15.17 | -14.6 | -14.09 | -14.2 | -14.64 | -15.73 | -17.09 | -18.06 | -18.27 | -17.8 | -17.61 | -17.72 | -17.38 | -17.7 | -18.74 | -20.01 | -21.01 | -21.89 | -21.94 | -20.57 | -19.5 | -18.71 | -18.06 | -18.06 | -18.59 | -19.08 | -19.26 | -19.5 | -19.86 | -19.64 | -19 | -18.42 | -18.21 | -17.86 | -17.32 | -17.11 | -17.17 | -17.13 | -16.87 | -16.46 | -16.3 | -16.39 | -16.43 | -16.13 | -15.54 | -14.98 | -14.9 | -15.02 | -15.16 | -15.85 | -16.91
664 | M | 170 | 350 | -13.75 | -14.11 | -14.36 | -14.67 | -14.85 | -15.18 | -15.02 | -14.97 | -14.6 | -13.58 | -12.93 | -13.12 | -13.21 | -13.07 | -12.67 | -12.7 | -12.35 | -12.28 | -12 | -11.56 | -11.05 | -10.46 | -10.25 | -9.84 | -9.74 | -9.67 | -9.21 | -8.94 | -8.78 | -8.68 | -8.56 | -8.5 | -8.57 | -8.71 | -8.73 | -8.78 | -9.3 | -10.02 | -10.71 | -11.37 | -11.87 | -12.07 | -11.93 | -11.53 | -11.2 | -11.33 | -12.11 | -13.44 | -14.76 | -15.41 | -15.4 | -14.87 | -14.31 | -14.32 | -14.61 | -15.71 | -17.18 | -18.49 | -19.21 | -19.09 | -19.1 | -19.35 | -19.07 | -19.42 | -20.4 | -21.84 | -23.15 | -24.4 | -24.5 | -22.78 | -21.45 | -20.43 | -19.65 | -19.69 | -20.24 | -20.85 | -21.27 | -21.71 | -22.5 | -22.29 | -21.87 | -21.24 | -21.07 | -20.71 | -20.15 | -20.03 | -20.22 | -20.34 | -20.22 | -19.92 | -19.85 | -20.24 | -20.32 | -19.91 | -19.22 | -18.52 | -18.52 | -18.81 | -19.24 | -20.55 | -22
665 | D629 | 170 | 360 | -17.66 | -18.12 | -18.48 | -18.8 | -18.74 | -18.81 | -18.45 | -18.16 | -17.37 | -16.38 | -15.83 | -15.99 | -16.06 | -15.72 | -15.11 | -14.84 | -14.44 | -14.1 | -13.59 | -13.12 | -12.58 | -11.95 | -11.63 | -11.09 | -10.82 | -10.45 | -9.75 | -9.27 | -9 | -8.94 | -8.71 | -8.58 | -8.71 | -8.95 | -8.99 | -9.26 | -9.96 | -10.6 | -11.19 | -11.54 | -11.64 | -11.35 | -10.94 | -10.57 | -10.3 | -10.55 | -11.46 | -12.8 | -13.59 | -13.4 | -12.9 | -12.5 | -12.05 | -12.26 | -12.66 | -13.66 | -14.63 | -15.06 | -14.77 | -14.07 | -13.9 | -14 | -13.75 | -13.84 | -14.38 | -14.97 | -15.1 | -15.14 | -14.95 | -14.45 | -13.8 | -13.52 | -13.15 | -13.02 | -13.42 | -13.56 | -13.5 | -13.7 | -14.13 | -14.21 | -13.86 | -13.6 | -13.82 | -13.75 | -13.55 | -13.65 | -13.88 | -14.24 | -14.39 | -14.17 | -14.43 | -14.86 | -15.27 | -15.64 | -15.55 | -15.33 | -15.3 | -15.6 | -15.75 | -16.3 | -17.48
702 | D666 | 180 | 0 | -22.46 | -22.15 | -21.67 | -21.44 | -21.4 | -21.51 | -22.01 | -22.55 | -22.74 | -22.27 | -21.4 | -20.61 | -19.98 | -19.43 | -19.22 | -19.59 | -19.51 | -19.23 | -18.5 | -18.09 | -17.67 | -16.81 | -16.14 | -15.55 | -15.17 | -14.85 | -14.27 | -13.9 | -13.75 | -13.68 | -13.51 | -13.38 | -13.79 | -14.3 | -14.44 | -14.14 | -13.84 | -13.72 | -13.66 | -13.6 | -13.91 | -14.55 | -15.4 | -16.17 | -16.19 | -15.84 | -15.34 | -15.05 | -15.07 | -15.25 | -16.1 | -17.42 | -18.38 | -18.86 | -18.77 | -18.72 | -18.78 | -19.19 | -19.95 | -21.23 | -23.16 | -25.55 | -27.22 | -26.88 | -26.25 | -26.84 | -27.62 | -29 | -31.16 | -33.34 | -36.8 | -41.39 | -35.7 | -32.65 | -29.39 | -27.84 | -26.66 | -25.85 | -26.27 | -25.85 | -25.27 | -25.21 | -25.05 | -25.04 | -24.61 | -24.7 | -25.4 | -26.07 | -26.47 | -26.97 | -27.81 | -27.98 | -28.73 | -29.64 | -32.8 | -36.87 | -39.75 | -35.98 | -30.51 | -28.5 | -27.76
701 | D666 | 180 | 10 | -22.46 | -22.15 | -21.67 | -21.44 | -21.4 | -21.51 | -22.01 | -22.55 | -22.74 | -22.27 | -21.4 | -20.61 | -19.98 | -19.43 | -19.22 | -19.59 | -19.51 | -19.23 | -18.5 | -18.09 | -17.67 | -16.81 | -16.14 | -15.55 | -15.17 | -14.85 | -14.27 | -13.9 | -13.75 | -13.68 | -13.51 | -13.38 | -13.79 | -14.3 | -14.44 | -14.14 | -13.84 | -13.72 | -13.66 | -13.6 | -13.91 | -14.55 | -15.4 | -16.17 | -16.19 | -15.84 | -15.34 | -15.05 | -15.07 | -15.25 | -16.1 | -17.42 | -18.38 | -18.86 | -18.77 | -18.72 | -18.78 | -19.19 | -19.95 | -21.23 | -23.16 | -25.55 | -27.22 | -26.88 | -26.25 | -26.84 | -27.62 | -29 | -31.16 | -33.34 | -36.8 | -41.39 | -35.7 | -32.65 | -29.39 | -27.84 | -26.66 | -25.85 | -26.27 | -25.85 | -25.27 | -25.21 | -25.05 | -25.04 | -24.61 | -24.7 | -25.4 | -26.07 | -26.47 | -26.97 | -27.81 | -27.98 | -28.73 | -29.64 | -32.8 | -36.87 | -39.75 | -35.98 | -30.51 | -28.5 | -27.76
700 | D666 | 180 | 20 | -22.46 | -22.15 | -21.67 | -21.44 | -21.4 | -21.51 | -22.01 | -22.55 | -22.74 | -22.27 | -21.4 | -20.61 | -19.98 | -19.43 | -19.22 | -19.59 | -19.51 | -19.23 | -18.5 | -18.09 | -17.67 | -16.81 | -16.14 | -15.55 | -15.17 | -14.85 | -14.27 | -13.9 | -13.75 | -13.68 | -13.51 | -13.38 | -13.79 | -14.3 | -14.44 | -14.14 | -13.84 | -13.72 | -13.66 | -13.6 | -13.91 | -14.55 | -15.4 | -16.17 | -16.19 | -15.84 | -15.34 | -15.05 | -15.07 | -15.25 | -16.1 | -17.42 | -18.38 | -18.86 | -18.77 | -18.72 | -18.78 | -19.19 | -19.95 | -21.23 | -23.16 | -25.55 | -27.22 | -26.88 | -26.25 | -26.84 | -27.62 | -29 | -31.16 | -33.34 | -36.8 | -41.39 | -35.7 | -32.65 | -29.39 | -27.84 | -26.66 | -25.85 | -26.27 | -25.85 | -25.27 | -25.21 | -25.05 | -25.04 | -24.61 | -24.7 | -25.4 | -26.07 | -26.47 | -26.97 | -27.81 | -27.98 | -28.73 | -29.64 | -32.8 | -36.87 | -39.75 | -35.98 | -30.51 | -28.5 | -27.76
699 | D666 | 180 | 30 | -22.46 | -22.15 | -21.67 | -21.44 | -21.4 | -21.51 | -22.01 | -22.55 | -22.74 | -22.27 | -21.4 | -20.61 | -19.98 | -19.43 | -19.22 | -19.59 | -19.51 | -19.23 | -18.5 | -18.09 | -17.67 | -16.81 | -16.14 | -15.55 | -15.17 | -14.85 | -14.27 | -13.9 | -13.75 | -13.68 | -13.51 | -13.38 | -13.79 | -14.3 | -14.44 | -14.14 | -13.84 | -13.72 | -13.66 | -13.6 | -13.91 | -14.55 | -15.4 | -16.17 | -16.19 | -15.84 | -15.34 | -15.05 | -15.07 | -15.25 | -16.1 | -17.42 | -18.38 | -18.86 | -18.77 | -18.72 | -18.78 | -19.19 | -19.95 | -21.23 | -23.16 | -25.55 | -27.22 | -26.88 | -26.25 | -26.84 | -27.62 | -29 | -31.16 | -33.34 | -36.8 | -41.39 | -35.7 | -32.65 | -29.39 | -27.84 | -26.66 | -25.85 | -26.27 | -25.85 | -25.27 | -25.21 | -25.05 | -25.04 | -24.61 | -24.7 | -25.4 | -26.07 | -26.47 | -26.97 | -27.81 | -27.98 | -28.73 | -29.64 | -32.8 | -36.87 | -39.75 | -35.98 | -30.51 | -28.5 | -27.76
698 | D666 | 180 | 40 | -22.46 | -22.15 | -21.67 | -21.44 | -21.4 | -21.51 | -22.01 | -22.55 | -22.74 | -22.27 | -21.4 | -20.61 | -19.98 | -19.43 | -19.22 | -19.59 | -19.51 | -19.23 | -18.5 | -18.09 | -17.67 | -16.81 | -16.14 | -15.55 | -15.17 | -14.85 | -14.27 | -13.9 | -13.75 | -13.68 | -13.51 | -13.38 | -13.79 | -14.3 | -14.44 | -14.14 | -13.84 | -13.72 | -13.66 | -13.6 | -13.91 | -14.55 | -15.4 | -16.17 | -16.19 | -15.84 | -15.34 | -15.05 | -15.07 | -15.25 | -16.1 | -17.42 | -18.38 | -18.86 | -18.77 | -18.72 | -18.78 | -19.19 | -19.95 | -21.23 | -23.16 | -25.55 | -27.22 | -26.88 | -26.25 | -26.84 | -27.62 | -29 | -31.16 | -33.34 | -36.8 | -41.39 | -35.7 | -32.65 | -29.39 | -27.84 | -26.66 | -25.85 | -26.27 | -25.85 | -25.27 | -25.21 | -25.05 | -25.04 | -24.61 | -24.7 | -25.4 | -26.07 | -26.47 | -26.97 | -27.81 | -27.98 | -28.73 | -29.64 | -32.8 | -36.87 | -39.75 | -35.98 | -30.51 | -28.5 | -27.76
697 | D666 | 180 | 50 | -22.46 | -22.15 | -21.67 | -21.44 | -21.4 | -21.51 | -22.01 | -22.55 | -22.74 | -22.27 | -21.4 | -20.61 | -19.98 | -19.43 | -19.22 | -19.59 | -19.51 | -19.23 | -18.5 | -18.09 | -17.67 | -16.81 | -16.14 | -15.55 | -15.17 | -14.85 | -14.27 | -13.9 | -13.75 | -13.68 | -13.51 | -13.38 | -13.79 | -14.3 | -14.44 | -14.14 | -13.84 | -13.72 | -13.66 | -13.6 | -13.91 | -14.55 | -15.4 | -16.17 | -16.19 | -15.84 | -15.34 | -15.05 | -15.07 | -15.25 | -16.1 | -17.42 | -18.38 | -18.86 | -18.77 | -18.72 | -18.78 | -19.19 | -19.95 | -21.23 | -23.16 | -25.55 | -27.22 | -26.88 | -26.25 | -26.84 | -27.62 | -29 | -31.16 | -33.34 | -36.8 | -41.39 | -35.7 | -32.65 | -29.39 | -27.84 | -26.66 | -25.85 | -26.27 | -25.85 | -25.27 | -25.21 | -25.05 | -25.04 | -24.61 | -24.7 | -25.4 | -26.07 | -26.47 | -26.97 | -27.81 | -27.98 | -28.73 | -29.64 | -32.8 | -36.87 | -39.75 | -35.98 | -30.51 | -28.5 | -27.76
696 | D666 | 180 | 60 | -22.46 | -22.15 | -21.67 | -21.44 | -21.4 | -21.51 | -22.01 | -22.55 | -22.74 | -22.27 | -21.4 | -20.61 | -19.98 | -19.43 | -19.22 | -19.59 | -19.51 | -19.23 | -18.5 | -18.09 | -17.67 | -16.81 | -16.14 | -15.55 | -15.17 | -14.85 | -14.27 | -13.9 | -13.75 | -13.68 | -13.51 | -13.38 | -13.79 | -14.3 | -14.44 | -14.14 | -13.84 | -13.72 | -13.66 | -13.6 | -13.91 | -14.55 | -15.4 | -16.17 | -16.19 | -15.84 | -15.34 | -15.05 | -15.07 | -15.25 | -16.1 | -17.42 | -18.38 | -18.86 | -18.77 | -18.72 | -18.78 | -19.19 | -19.95 | -21.23 | -23.16 | -25.55 | -27.22 | -26.88 | -26.25 | -26.84 | -27.62 | -29 | -31.16 | -33.34 | -36.8 | -41.39 | -35.7 | -32.65 | -29.39 | -27.84 | -26.66 | -25.85 | -26.27 | -25.85 | -25.27 | -25.21 | -25.05 | -25.04 | -24.61 | -24.7 | -25.4 | -26.07 | -26.47 | -26.97 | -27.81 | -27.98 | -28.73 | -29.64 | -32.8 | -36.87 | -39.75 | -35.98 | -30.51 | -28.5 | -27.76
695 | D666 | 180 | 70 | -22.46 | -22.15 | -21.67 | -21.44 | -21.4 | -21.51 | -22.01 | -22.55 | -22.74 | -22.27 | -21.4 | -20.61 | -19.98 | -19.43 | -19.22 | -19.59 | -19.51 | -19.23 | -18.5 | -18.09 | -17.67 | -16.81 | -16.14 | -15.55 | -15.17 | -14.85 | -14.27 | -13.9 | -13.75 | -13.68 | -13.51 | -13.38 | -13.79 | -14.3 | -14.44 | -14.14 | -13.84 | -13.72 | -13.66 | -13.6 | -13.91 | -14.55 | -15.4 | -16.17 | -16.19 | -15.84 | -15.34 | -15.05 | -15.07 | -15.25 | -16.1 | -17.42 | -18.38 | -18.86 | -18.77 | -18.72 | -18.78 | -19.19 | -19.95 | -21.23 | -23.16 | -25.55 | -27.22 | -26.88 | -26.25 | -26.84 | -27.62 | -29 | -31.16 | -33.34 | -36.8 | -41.39 | -35.7 | -32.65 | -29.39 | -27.84 | -26.66 | -25.85 | -26.27 | -25.85 | -25.27 | -25.21 | -25.05 | -25.04 | -24.61 | -24.7 | -25.4 | -26.07 | -26.47 | -26.97 | -27.81 | -27.98 | -28.73 | -29.64 | -32.8 | -36.87 | -39.75 | -35.98 | -30.51 | -28.5 | -27.76
694 | D666 | 180 | 80 | -22.46 | -22.15 | -21.67 | -21.44 | -21.4 | -21.51 | -22.01 | -22.55 | -22.74 | -22.27 | -21.4 | -20.61 | -19.98 | -19.43 | -19.22 | -19.59 | -19.51 | -19.23 | -18.5 | -18.09 | -17.67 | -16.81 | -16.14 | -15.55 | -15.17 | -14.85 | -14.27 | -13.9 | -13.75 | -13.68 | -13.51 | -13.38 | -13.79 | -14.3 | -14.44 | -14.14 | -13.84 | -13.72 | -13.66 | -13.6 | -13.91 | -14.55 | -15.4 | -16.17 | -16.19 | -15.84 | -15.34 | -15.05 | -15.07 | -15.25 | -16.1 | -17.42 | -18.38 | -18.86 | -18.77 | -18.72 | -18.78 | -19.19 | -19.95 | -21.23 | -23.16 | -25.55 | -27.22 | -26.88 | -26.25 | -26.84 | -27.62 | -29 | -31.16 | -33.34 | -36.8 | -41.39 | -35.7 | -32.65 | -29.39 | -27.84 | -26.66 | -25.85 | -26.27 | -25.85 | -25.27 | -25.21 | -25.05 | -25.04 | -24.61 | -24.7 | -25.4 | -26.07 | -26.47 | -26.97 | -27.81 | -27.98 | -28.73 | -29.64 | -32.8 | -36.87 | -39.75 | -35.98 | -30.51 | -28.5 | -27.76
693 | D666 | 180 | 90 | -22.46 | -22.15 | -21.67 | -21.44 | -21.4 | -21.51 | -22.01 | -22.55 | -22.74 | -22.27 | -21.4 | -20.61 | -19.98 | -19.43 | -19.22 | -19.59 | -19.51 | -19.23 | -18.5 | -18.09 | -17.67 | -16.81 | -16.14 | -15.55 | -15.17 | -14.85 | -14.27 | -13.9 | -13.75 | -13.68 | -13.51 | -13.38 | -13.79 | -14.3 | -14.44 | -14.14 | -13.84 | -13.72 | -13.66 | -13.6 | -13.91 | -14.55 | -15.4 | -16.17 | -16.19 | -15.84 | -15.34 | -15.05 | -15.07 | -15.25 | -16.1 | -17.42 | -18.38 | -18.86 | -18.77 | -18.72 | -18.78 | -19.19 | -19.95 | -21.23 | -23.16 | -25.55 | -27.22 | -26.88 | -26.25 | -26.84 | -27.62 | -29 | -31.16 | -33.34 | -36.8 | -41.39 | -35.7 | -32.65 | -29.39 | -27.84 | -26.66 | -25.85 | -26.27 | -25.85 | -25.27 | -25.21 | -25.05 | -25.04 | -24.61 | -24.7 | -25.4 | -26.07 | -26.47 | -26.97 | -27.81 | -27.98 | -28.73 | -29.64 | -32.8 | -36.87 | -39.75 | -35.98 | -30.51 | -28.5 | -27.76
692 | D666 | 180 | 100 | -22.46 | -22.15 | -21.67 | -21.44 | -21.4 | -21.51 | -22.01 | -22.55 | -22.74 | -22.27 | -21.4 | -20.61 | -19.98 | -19.43 | -19.22 | -19.59 | -19.51 | -19.23 | -18.5 | -18.09 | -17.67 | -16.81 | -16.14 | -15.55 | -15.17 | -14.85 | -14.27 | -13.9 | -13.75 | -13.68 | -13.51 | -13.38 | -13.79 | -14.3 | -14.44 | -14.14 | -13.84 | -13.72 | -13.66 | -13.6 | -13.91 | -14.55 | -15.4 | -16.17 | -16.19 | -15.84 | -15.34 | -15.05 | -15.07 | -15.25 | -16.1 | -17.42 | -18.38 | -18.86 | -18.77 | -18.72 | -18.78 | -19.19 | -19.95 | -21.23 | -23.16 | -25.55 | -27.22 | -26.88 | -26.25 | -26.84 | -27.62 | -29 | -31.16 | -33.34 | -36.8 | -41.39 | -35.7 | -32.65 | -29.39 | -27.84 | -26.66 | -25.85 | -26.27 | -25.85 | -25.27 | -25.21 | -25.05 | -25.04 | -24.61 | -24.7 | -25.4 | -26.07 | -26.47 | -26.97 | -27.81 | -27.98 | -28.73 | -29.64 | -32.8 | -36.87 | -39.75 | -35.98 | -30.51 | -28.5 | -27.76
691 | D666 | 180 | 110 | -22.46 | -22.15 | -21.67 | -21.44 | -21.4 | -21.51 | -22.01 | -22.55 | -22.74 | -22.27 | -21.4 | -20.61 | -19.98 | -19.43 | -19.22 | -19.59 | -19.51 | -19.23 | -18.5 | -18.09 | -17.67 | -16.81 | -16.14 | -15.55 | -15.17 | -14.85 | -14.27 | -13.9 | -13.75 | -13.68 | -13.51 | -13.38 | -13.79 | -14.3 | -14.44 | -14.14 | -13.84 | -13.72 | -13.66 | -13.6 | -13.91 | -14.55 | -15.4 | -16.17 | -16.19 | -15.84 | -15.34 | -15.05 | -15.07 | -15.25 | -16.1 | -17.42 | -18.38 | -18.86 | -18.77 | -18.72 | -18.78 | -19.19 | -19.95 | -21.23 | -23.16 | -25.55 | -27.22 | -26.88 | -26.25 | -26.84 | -27.62 | -29 | -31.16 | -33.34 | -36.8 | -41.39 | -35.7 | -32.65 | -29.39 | -27.84 | -26.66 | -25.85 | -26.27 | -25.85 | -25.27 | -25.21 | -25.05 | -25.04 | -24.61 | -24.7 | -25.4 | -26.07 | -26.47 | -26.97 | -27.81 | -27.98 | -28.73 | -29.64 | -32.8 | -36.87 | -39.75 | -35.98 | -30.51 | -28.5 | -27.76
690 | D666 | 180 | 120 | -22.46 | -22.15 | -21.67 | -21.44 | -21.4 | -21.51 | -22.01 | -22.55 | -22.74 | -22.27 | -21.4 | -20.61 | -19.98 | -19.43 | -19.22 | -19.59 | -19.51 | -19.23 | -18.5 | -18.09 | -17.67 | -16.81 | -16.14 | -15.55 | -15.17 | -14.85 | -14.27 | -13.9 | -13.75 | -13.68 | -13.51 | -13.38 | -13.79 | -14.3 | -14.44 | -14.14 | -13.84 | -13.72 | -13.66 | -13.6 | -13.91 | -14.55 | -15.4 | -16.17 | -16.19 | -15.84 | -15.34 | -15.05 | -15.07 | -15.25 | -16.1 | -17.42 | -18.38 | -18.86 | -18.77 | -18.72 | -18.78 | -19.19 | -19.95 | -21.23 | -23.16 | -25.55 | -27.22 | -26.88 | -26.25 | -26.84 | -27.62 | -29 | -31.16 | -33.34 | -36.8 | -41.39 | -35.7 | -32.65 | -29.39 | -27.84 | -26.66 | -25.85 | -26.27 | -25.85 | -25.27 | -25.21 | -25.05 | -25.04 | -24.61 | -24.7 | -25.4 | -26.07 | -26.47 | -26.97 | -27.81 | -27.98 | -28.73 | -29.64 | -32.8 | -36.87 | -39.75 | -35.98 | -30.51 | -28.5 | -27.76
689 | D666 | 180 | 130 | -22.46 | -22.15 | -21.67 | -21.44 | -21.4 | -21.51 | -22.01 | -22.55 | -22.74 | -22.27 | -21.4 | -20.61 | -19.98 | -19.43 | -19.22 | -19.59 | -19.51 | -19.23 | -18.5 | -18.09 | -17.67 | -16.81 | -16.14 | -15.55 | -15.17 | -14.85 | -14.27 | -13.9 | -13.75 | -13.68 | -13.51 | -13.38 | -13.79 | -14.3 | -14.44 | -14.14 | -13.84 | -13.72 | -13.66 | -13.6 | -13.91 | -14.55 | -15.4 | -16.17 | -16.19 | -15.84 | -15.34 | -15.05 | -15.07 | -15.25 | -16.1 | -17.42 | -18.38 | -18.86 | -18.77 | -18.72 | -18.78 | -19.19 | -19.95 | -21.23 | -23.16 | -25.55 | -27.22 | -26.88 | -26.25 | -26.84 | -27.62 | -29 | -31.16 | -33.34 | -36.8 | -41.39 | -35.7 | -32.65 | -29.39 | -27.84 | -26.66 | -25.85 | -26.27 | -25.85 | -25.27 | -25.21 | -25.05 | -25.04 | -24.61 | -24.7 | -25.4 | -26.07 | -26.47 | -26.97 | -27.81 | -27.98 | -28.73 | -29.64 | -32.8 | -36.87 | -39.75 | -35.98 | -30.51 | -28.5 | -27.76
688 | D666 | 180 | 140 | -22.46 | -22.15 | -21.67 | -21.44 | -21.4 | -21.51 | -22.01 | -22.55 | -22.74 | -22.27 | -21.4 | -20.61 | -19.98 | -19.43 | -19.22 | -19.59 | -19.51 | -19.23 | -18.5 | -18.09 | -17.67 | -16.81 | -16.14 | -15.55 | -15.17 | -14.85 | -14.27 | -13.9 | -13.75 | -13.68 | -13.51 | -13.38 | -13.79 | -14.3 | -14.44 | -14.14 | -13.84 | -13.72 | -13.66 | -13.6 | -13.91 | -14.55 | -15.4 | -16.17 | -16.19 | -15.84 | -15.34 | -15.05 | -15.07 | -15.25 | -16.1 | -17.42 | -18.38 | -18.86 | -18.77 | -18.72 | -18.78 | -19.19 | -19.95 | -21.23 | -23.16 | -25.55 | -27.22 | -26.88 | -26.25 | -26.84 | -27.62 | -29 | -31.16 | -33.34 | -36.8 | -41.39 | -35.7 | -32.65 | -29.39 | -27.84 | -26.66 | -25.85 | -26.27 | -25.85 | -25.27 | -25.21 | -25.05 | -25.04 | -24.61 | -24.7 | -25.4 | -26.07 | -26.47 | -26.97 | -27.81 | -27.98 | -28.73 | -29.64 | -32.8 | -36.87 | -39.75 | -35.98 | -30.51 | -28.5 | -27.76
687 | D666 | 180 | 150 | -22.46 | -22.15 | -21.67 | -21.44 | -21.4 | -21.51 | -22.01 | -22.55 | -22.74 | -22.27 | -21.4 | -20.61 | -19.98 | -19.43 | -19.22 | -19.59 | -19.51 | -19.23 | -18.5 | -18.09 | -17.67 | -16.81 | -16.14 | -15.55 | -15.17 | -14.85 | -14.27 | -13.9 | -13.75 | -13.68 | -13.51 | -13.38 | -13.79 | -14.3 | -14.44 | -14.14 | -13.84 | -13.72 | -13.66 | -13.6 | -13.91 | -14.55 | -15.4 | -16.17 | -16.19 | -15.84 | -15.34 | -15.05 | -15.07 | -15.25 | -16.1 | -17.42 | -18.38 | -18.86 | -18.77 | -18.72 | -18.78 | -19.19 | -19.95 | -21.23 | -23.16 | -25.55 | -27.22 | -26.88 | -26.25 | -26.84 | -27.62 | -29 | -31.16 | -33.34 | -36.8 | -41.39 | -35.7 | -32.65 | -29.39 | -27.84 | -26.66 | -25.85 | -26.27 | -25.85 | -25.27 | -25.21 | -25.05 | -25.04 | -24.61 | -24.7 | -25.4 | -26.07 | -26.47 | -26.97 | -27.81 | -27.98 | -28.73 | -29.64 | -32.8 | -36.87 | -39.75 | -35.98 | -30.51 | -28.5 | -27.76
686 | D666 | 180 | 160 | -22.46 | -22.15 | -21.67 | -21.44 | -21.4 | -21.51 | -22.01 | -22.55 | -22.74 | -22.27 | -21.4 | -20.61 | -19.98 | -19.43 | -19.22 | -19.59 | -19.51 | -19.23 | -18.5 | -18.09 | -17.67 | -16.81 | -16.14 | -15.55 | -15.17 | -14.85 | -14.27 | -13.9 | -13.75 | -13.68 | -13.51 | -13.38 | -13.79 | -14.3 | -14.44 | -14.14 | -13.84 | -13.72 | -13.66 | -13.6 | -13.91 | -14.55 | -15.4 | -16.17 | -16.19 | -15.84 | -15.34 | -15.05 | -15.07 | -15.25 | -16.1 | -17.42 | -18.38 | -18.86 | -18.77 | -18.72 | -18.78 | -19.19 | -19.95 | -21.23 | -23.16 | -25.55 | -27.22 | -26.88 | -26.25 | -26.84 | -27.62 | -29 | -31.16 | -33.34 | -36.8 | -41.39 | -35.7 | -32.65 | -29.39 | -27.84 | -26.66 | -25.85 | -26.27 | -25.85 | -25.27 | -25.21 | -25.05 | -25.04 | -24.61 | -24.7 | -25.4 | -26.07 | -26.47 | -26.97 | -27.81 | -27.98 | -28.73 | -29.64 | -32.8 | -36.87 | -39.75 | -35.98 | -30.51 | -28.5 | -27.76
685 | D666 | 180 | 170 | -22.46 | -22.15 | -21.67 | -21.44 | -21.4 | -21.51 | -22.01 | -22.55 | -22.74 | -22.27 | -21.4 | -20.61 | -19.98 | -19.43 | -19.22 | -19.59 | -19.51 | -19.23 | -18.5 | -18.09 | -17.67 | -16.81 | -16.14 | -15.55 | -15.17 | -14.85 | -14.27 | -13.9 | -13.75 | -13.68 | -13.51 | -13.38 | -13.79 | -14.3 | -14.44 | -14.14 | -13.84 | -13.72 | -13.66 | -13.6 | -13.91 | -14.55 | -15.4 | -16.17 | -16.19 | -15.84 | -15.34 | -15.05 | -15.07 | -15.25 | -16.1 | -17.42 | -18.38 | -18.86 | -18.77 | -18.72 | -18.78 | -19.19 | -19.95 | -21.23 | -23.16 | -25.55 | -27.22 | -26.88 | -26.25 | -26.84 | -27.62 | -29 | -31.16 | -33.34 | -36.8 | -41.39 | -35.7 | -32.65 | -29.39 | -27.84 | -26.66 | -25.85 | -26.27 | -25.85 | -25.27 | -25.21 | -25.05 | -25.04 | -24.61 | -24.7 | -25.4 | -26.07 | -26.47 | -26.97 | -27.81 | -27.98 | -28.73 | -29.64 | -32.8 | -36.87 | -39.75 | -35.98 | -30.51 | -28.5 | -27.76
684 | D666 | 180 | 180 | -22.46 | -22.15 | -21.67 | -21.44 | -21.4 | -21.51 | -22.01 | -22.55 | -22.74 | -22.27 | -21.4 | -20.61 | -19.98 | -19.43 | -19.22 | -19.59 | -19.51 | -19.23 | -18.5 | -18.09 | -17.67 | -16.81 | -16.14 | -15.55 | -15.17 | -14.85 | -14.27 | -13.9 | -13.75 | -13.68 | -13.51 | -13.38 | -13.79 | -14.3 | -14.44 | -14.14 | -13.84 | -13.72 | -13.66 | -13.6 | -13.91 | -14.55 | -15.4 | -16.17 | -16.19 | -15.84 | -15.34 | -15.05 | -15.07 | -15.25 | -16.1 | -17.42 | -18.38 | -18.86 | -18.77 | -18.72 | -18.78 | -19.19 | -19.95 | -21.23 | -23.16 | -25.55 | -27.22 | -26.88 | -26.25 | -26.84 | -27.62 | -29 | -31.16 | -33.34 | -36.8 | -41.39 | -35.7 | -32.65 | -29.39 | -27.84 | -26.66 | -25.85 | -26.27 | -25.85 | -25.27 | -25.21 | -25.05 | -25.04 | -24.61 | -24.7 | -25.4 | -26.07 | -26.47 | -26.97 | -27.81 | -27.98 | -28.73 | -29.64 | -32.8 | -36.87 | -39.75 | -35.98 | -30.51 | -28.5 | -27.76
683 | D666 | 180 | 190 | -22.46 | -22.15 | -21.67 | -21.44 | -21.4 | -21.51 | -22.01 | -22.55 | -22.74 | -22.27 | -21.4 | -20.61 | -19.98 | -19.43 | -19.22 | -19.59 | -19.51 | -19.23 | -18.5 | -18.09 | -17.67 | -16.81 | -16.14 | -15.55 | -15.17 | -14.85 | -14.27 | -13.9 | -13.75 | -13.68 | -13.51 | -13.38 | -13.79 | -14.3 | -14.44 | -14.14 | -13.84 | -13.72 | -13.66 | -13.6 | -13.91 | -14.55 | -15.4 | -16.17 | -16.19 | -15.84 | -15.34 | -15.05 | -15.07 | -15.25 | -16.1 | -17.42 | -18.38 | -18.86 | -18.77 | -18.72 | -18.78 | -19.19 | -19.95 | -21.23 | -23.16 | -25.55 | -27.22 | -26.88 | -26.25 | -26.84 | -27.62 | -29 | -31.16 | -33.34 | -36.8 | -41.39 | -35.7 | -32.65 | -29.39 | -27.84 | -26.66 | -25.85 | -26.27 | -25.85 | -25.27 | -25.21 | -25.05 | -25.04 | -24.61 | -24.7 | -25.4 | -26.07 | -26.47 | -26.97 | -27.81 | -27.98 | -28.73 | -29.64 | -32.8 | -36.87 | -39.75 | -35.98 | -30.51 | -28.5 | -27.76
682 | D666 | 180 | 200 | -22.46 | -22.15 | -21.67 | -21.44 | -21.4 | -21.51 | -22.01 | -22.55 | -22.74 | -22.27 | -21.4 | -20.61 | -19.98 | -19.43 | -19.22 | -19.59 | -19.51 | -19.23 | -18.5 | -18.09 | -17.67 | -16.81 | -16.14 | -15.55 | -15.17 | -14.85 | -14.27 | -13.9 | -13.75 | -13.68 | -13.51 | -13.38 | -13.79 | -14.3 | -14.44 | -14.14 | -13.84 | -13.72 | -13.66 | -13.6 | -13.91 | -14.55 | -15.4 | -16.17 | -16.19 | -15.84 | -15.34 | -15.05 | -15.07 | -15.25 | -16.1 | -17.42 | -18.38 | -18.86 | -18.77 | -18.72 | -18.78 | -19.19 | -19.95 | -21.23 | -23.16 | -25.55 | -27.22 | -26.88 | -26.25 | -26.84 | -27.62 | -29 | -31.16 | -33.34 | -36.8 | -41.39 | -35.7 | -32.65 | -29.39 | -27.84 | -26.66 | -25.85 | -26.27 | -25.85 | -25.27 | -25.21 | -25.05 | -25.04 | -24.61 | -24.7 | -25.4 | -26.07 | -26.47 | -26.97 | -27.81 | -27.98 | -28.73 | -29.64 | -32.8 | -36.87 | -39.75 | -35.98 | -30.51 | -28.5 | -27.76
681 | D666 | 180 | 210 | -22.46 | -22.15 | -21.67 | -21.44 | -21.4 | -21.51 | -22.01 | -22.55 | -22.74 | -22.27 | -21.4 | -20.61 | -19.98 | -19.43 | -19.22 | -19.59 | -19.51 | -19.23 | -18.5 | -18.09 | -17.67 | -16.81 | -16.14 | -15.55 | -15.17 | -14.85 | -14.27 | -13.9 | -13.75 | -13.68 | -13.51 | -13.38 | -13.79 | -14.3 | -14.44 | -14.14 | -13.84 | -13.72 | -13.66 | -13.6 | -13.91 | -14.55 | -15.4 | -16.17 | -16.19 | -15.84 | -15.34 | -15.05 | -15.07 | -15.25 | -16.1 | -17.42 | -18.38 | -18.86 | -18.77 | -18.72 | -18.78 | -19.19 | -19.95 | -21.23 | -23.16 | -25.55 | -27.22 | -26.88 | -26.25 | -26.84 | -27.62 | -29 | -31.16 | -33.34 | -36.8 | -41.39 | -35.7 | -32.65 | -29.39 | -27.84 | -26.66 | -25.85 | -26.27 | -25.85 | -25.27 | -25.21 | -25.05 | -25.04 | -24.61 | -24.7 | -25.4 | -26.07 | -26.47 | -26.97 | -27.81 | -27.98 | -28.73 | -29.64 | -32.8 | -36.87 | -39.75 | -35.98 | -30.51 | -28.5 | -27.76
680 | D666 | 180 | 220 | -22.46 | -22.15 | -21.67 | -21.44 | -21.4 | -21.51 | -22.01 | -22.55 | -22.74 | -22.27 | -21.4 | -20.61 | -19.98 | -19.43 | -19.22 | -19.59 | -19.51 | -19.23 | -18.5 | -18.09 | -17.67 | -16.81 | -16.14 | -15.55 | -15.17 | -14.85 | -14.27 | -13.9 | -13.75 | -13.68 | -13.51 | -13.38 | -13.79 | -14.3 | -14.44 | -14.14 | -13.84 | -13.72 | -13.66 | -13.6 | -13.91 | -14.55 | -15.4 | -16.17 | -16.19 | -15.84 | -15.34 | -15.05 | -15.07 | -15.25 | -16.1 | -17.42 | -18.38 | -18.86 | -18.77 | -18.72 | -18.78 | -19.19 | -19.95 | -21.23 | -23.16 | -25.55 | -27.22 | -26.88 | -26.25 | -26.84 | -27.62 | -29 | -31.16 | -33.34 | -36.8 | -41.39 | -35.7 | -32.65 | -29.39 | -27.84 | -26.66 | -25.85 | -26.27 | -25.85 | -25.27 | -25.21 | -25.05 | -25.04 | -24.61 | -24.7 | -25.4 | -26.07 | -26.47 | -26.97 | -27.81 | -27.98 | -28.73 | -29.64 | -32.8 | -36.87 | -39.75 | -35.98 | -30.51 | -28.5 | -27.76
679 | D666 | 180 | 230 | -22.46 | -22.15 | -21.67 | -21.44 | -21.4 | -21.51 | -22.01 | -22.55 | -22.74 | -22.27 | -21.4 | -20.61 | -19.98 | -19.43 | -19.22 | -19.59 | -19.51 | -19.23 | -18.5 | -18.09 | -17.67 | -16.81 | -16.14 | -15.55 | -15.17 | -14.85 | -14.27 | -13.9 | -13.75 | -13.68 | -13.51 | -13.38 | -13.79 | -14.3 | -14.44 | -14.14 | -13.84 | -13.72 | -13.66 | -13.6 | -13.91 | -14.55 | -15.4 | -16.17 | -16.19 | -15.84 | -15.34 | -15.05 | -15.07 | -15.25 | -16.1 | -17.42 | -18.38 | -18.86 | -18.77 | -18.72 | -18.78 | -19.19 | -19.95 | -21.23 | -23.16 | -25.55 | -27.22 | -26.88 | -26.25 | -26.84 | -27.62 | -29 | -31.16 | -33.34 | -36.8 | -41.39 | -35.7 | -32.65 | -29.39 | -27.84 | -26.66 | -25.85 | -26.27 | -25.85 | -25.27 | -25.21 | -25.05 | -25.04 | -24.61 | -24.7 | -25.4 | -26.07 | -26.47 | -26.97 | -27.81 | -27.98 | -28.73 | -29.64 | -32.8 | -36.87 | -39.75 | -35.98 | -30.51 | -28.5 | -27.76
678 | D666 | 180 | 240 | -22.46 | -22.15 | -21.67 | -21.44 | -21.4 | -21.51 | -22.01 | -22.55 | -22.74 | -22.27 | -21.4 | -20.61 | -19.98 | -19.43 | -19.22 | -19.59 | -19.51 | -19.23 | -18.5 | -18.09 | -17.67 | -16.81 | -16.14 | -15.55 | -15.17 | -14.85 | -14.27 | -13.9 | -13.75 | -13.68 | -13.51 | -13.38 | -13.79 | -14.3 | -14.44 | -14.14 | -13.84 | -13.72 | -13.66 | -13.6 | -13.91 | -14.55 | -15.4 | -16.17 | -16.19 | -15.84 | -15.34 | -15.05 | -15.07 | -15.25 | -16.1 | -17.42 | -18.38 | -18.86 | -18.77 | -18.72 | -18.78 | -19.19 | -19.95 | -21.23 | -23.16 | -25.55 | -27.22 | -26.88 | -26.25 | -26.84 | -27.62 | -29 | -31.16 | -33.34 | -36.8 | -41.39 | -35.7 | -32.65 | -29.39 | -27.84 | -26.66 | -25.85 | -26.27 | -25.85 | -25.27 | -25.21 | -25.05 | -25.04 | -24.61 | -24.7 | -25.4 | -26.07 | -26.47 | -26.97 | -27.81 | -27.98 | -28.73 | -29.64 | -32.8 | -36.87 | -39.75 | -35.98 | -30.51 | -28.5 | -27.76
677 | D666 | 180 | 250 | -22.46 | -22.15 | -21.67 | -21.44 | -21.4 | -21.51 | -22.01 | -22.55 | -22.74 | -22.27 | -21.4 | -20.61 | -19.98 | -19.43 | -19.22 | -19.59 | -19.51 | -19.23 | -18.5 | -18.09 | -17.67 | -16.81 | -16.14 | -15.55 | -15.17 | -14.85 | -14.27 | -13.9 | -13.75 | -13.68 | -13.51 | -13.38 | -13.79 | -14.3 | -14.44 | -14.14 | -13.84 | -13.72 | -13.66 | -13.6 | -13.91 | -14.55 | -15.4 | -16.17 | -16.19 | -15.84 | -15.34 | -15.05 | -15.07 | -15.25 | -16.1 | -17.42 | -18.38 | -18.86 | -18.77 | -18.72 | -18.78 | -19.19 | -19.95 | -21.23 | -23.16 | -25.55 | -27.22 | -26.88 | -26.25 | -26.84 | -27.62 | -29 | -31.16 | -33.34 | -36.8 | -41.39 | -35.7 | -32.65 | -29.39 | -27.84 | -26.66 | -25.85 | -26.27 | -25.85 | -25.27 | -25.21 | -25.05 | -25.04 | -24.61 | -24.7 | -25.4 | -26.07 | -26.47 | -26.97 | -27.81 | -27.98 | -28.73 | -29.64 | -32.8 | -36.87 | -39.75 | -35.98 | -30.51 | -28.5 | -27.76
676 | D666 | 180 | 260 | -22.46 | -22.15 | -21.67 | -21.44 | -21.4 | -21.51 | -22.01 | -22.55 | -22.74 | -22.27 | -21.4 | -20.61 | -19.98 | -19.43 | -19.22 | -19.59 | -19.51 | -19.23 | -18.5 | -18.09 | -17.67 | -16.81 | -16.14 | -15.55 | -15.17 | -14.85 | -14.27 | -13.9 | -13.75 | -13.68 | -13.51 | -13.38 | -13.79 | -14.3 | -14.44 | -14.14 | -13.84 | -13.72 | -13.66 | -13.6 | -13.91 | -14.55 | -15.4 | -16.17 | -16.19 | -15.84 | -15.34 | -15.05 | -15.07 | -15.25 | -16.1 | -17.42 | -18.38 | -18.86 | -18.77 | -18.72 | -18.78 | -19.19 | -19.95 | -21.23 | -23.16 | -25.55 | -27.22 | -26.88 | -26.25 | -26.84 | -27.62 | -29 | -31.16 | -33.34 | -36.8 | -41.39 | -35.7 | -32.65 | -29.39 | -27.84 | -26.66 | -25.85 | -26.27 | -25.85 | -25.27 | -25.21 | -25.05 | -25.04 | -24.61 | -24.7 | -25.4 | -26.07 | -26.47 | -26.97 | -27.81 | -27.98 | -28.73 | -29.64 | -32.8 | -36.87 | -39.75 | -35.98 | -30.51 | -28.5 | -27.76
675 | D666 | 180 | 270 | -22.46 | -22.15 | -21.67 | -21.44 | -21.4 | -21.51 | -22.01 | -22.55 | -22.74 | -22.27 | -21.4 | -20.61 | -19.98 | -19.43 | -19.22 | -19.59 | -19.51 | -19.23 | -18.5 | -18.09 | -17.67 | -16.81 | -16.14 | -15.55 | -15.17 | -14.85 | -14.27 | -13.9 | -13.75 | -13.68 | -13.51 | -13.38 | -13.79 | -14.3 | -14.44 | -14.14 | -13.84 | -13.72 | -13.66 | -13.6 | -13.91 | -14.55 | -15.4 | -16.17 | -16.19 | -15.84 | -15.34 | -15.05 | -15.07 | -15.25 | -16.1 | -17.42 | -18.38 | -18.86 | -18.77 | -18.72 | -18.78 | -19.19 | -19.95 | -21.23 | -23.16 | -25.55 | -27.22 | -26.88 | -26.25 | -26.84 | -27.62 | -29 | -31.16 | -33.34 | -36.8 | -41.39 | -35.7 | -32.65 | -29.39 | -27.84 | -26.66 | -25.85 | -26.27 | -25.85 | -25.27 | -25.21 | -25.05 | -25.04 | -24.61 | -24.7 | -25.4 | -26.07 | -26.47 | -26.97 | -27.81 | -27.98 | -28.73 | -29.64 | -32.8 | -36.87 | -39.75 | -35.98 | -30.51 | -28.5 | -27.76
674 | D666 | 180 | 280 | -22.46 | -22.15 | -21.67 | -21.44 | -21.4 | -21.51 | -22.01 | -22.55 | -22.74 | -22.27 | -21.4 | -20.61 | -19.98 | -19.43 | -19.22 | -19.59 | -19.51 | -19.23 | -18.5 | -18.09 | -17.67 | -16.81 | -16.14 | -15.55 | -15.17 | -14.85 | -14.27 | -13.9 | -13.75 | -13.68 | -13.51 | -13.38 | -13.79 | -14.3 | -14.44 | -14.14 | -13.84 | -13.72 | -13.66 | -13.6 | -13.91 | -14.55 | -15.4 | -16.17 | -16.19 | -15.84 | -15.34 | -15.05 | -15.07 | -15.25 | -16.1 | -17.42 | -18.38 | -18.86 | -18.77 | -18.72 | -18.78 | -19.19 | -19.95 | -21.23 | -23.16 | -25.55 | -27.22 | -26.88 | -26.25 | -26.84 | -27.62 | -29 | -31.16 | -33.34 | -36.8 | -41.39 | -35.7 | -32.65 | -29.39 | -27.84 | -26.66 | -25.85 | -26.27 | -25.85 | -25.27 | -25.21 | -25.05 | -25.04 | -24.61 | -24.7 | -25.4 | -26.07 | -26.47 | -26.97 | -27.81 | -27.98 | -28.73 | -29.64 | -32.8 | -36.87 | -39.75 | -35.98 | -30.51 | -28.5 | -27.76
673 | D666 | 180 | 290 | -22.46 | -22.15 | -21.67 | -21.44 | -21.4 | -21.51 | -22.01 | -22.55 | -22.74 | -22.27 | -21.4 | -20.61 | -19.98 | -19.43 | -19.22 | -19.59 | -19.51 | -19.23 | -18.5 | -18.09 | -17.67 | -16.81 | -16.14 | -15.55 | -15.17 | -14.85 | -14.27 | -13.9 | -13.75 | -13.68 | -13.51 | -13.38 | -13.79 | -14.3 | -14.44 | -14.14 | -13.84 | -13.72 | -13.66 | -13.6 | -13.91 | -14.55 | -15.4 | -16.17 | -16.19 | -15.84 | -15.34 | -15.05 | -15.07 | -15.25 | -16.1 | -17.42 | -18.38 | -18.86 | -18.77 | -18.72 | -18.78 | -19.19 | -19.95 | -21.23 | -23.16 | -25.55 | -27.22 | -26.88 | -26.25 | -26.84 | -27.62 | -29 | -31.16 | -33.34 | -36.8 | -41.39 | -35.7 | -32.65 | -29.39 | -27.84 | -26.66 | -25.85 | -26.27 | -25.85 | -25.27 | -25.21 | -25.05 | -25.04 | -24.61 | -24.7 | -25.4 | -26.07 | -26.47 | -26.97 | -27.81 | -27.98 | -28.73 | -29.64 | -32.8 | -36.87 | -39.75 | -35.98 | -30.51 | -28.5 | -27.76
672 | D666 | 180 | 300 | -22.46 | -22.15 | -21.67 | -21.44 | -21.4 | -21.51 | -22.01 | -22.55 | -22.74 | -22.27 | -21.4 | -20.61 | -19.98 | -19.43 | -19.22 | -19.59 | -19.51 | -19.23 | -18.5 | -18.09 | -17.67 | -16.81 | -16.14 | -15.55 | -15.17 | -14.85 | -14.27 | -13.9 | -13.75 | -13.68 | -13.51 | -13.38 | -13.79 | -14.3 | -14.44 | -14.14 | -13.84 | -13.72 | -13.66 | -13.6 | -13.91 | -14.55 | -15.4 | -16.17 | -16.19 | -15.84 | -15.34 | -15.05 | -15.07 | -15.25 | -16.1 | -17.42 | -18.38 | -18.86 | -18.77 | -18.72 | -18.78 | -19.19 | -19.95 | -21.23 | -23.16 | -25.55 | -27.22 | -26.88 | -26.25 | -26.84 | -27.62 | -29 | -31.16 | -33.34 | -36.8 | -41.39 | -35.7 | -32.65 | -29.39 | -27.84 | -26.66 | -25.85 | -26.27 | -25.85 | -25.27 | -25.21 | -25.05 | -25.04 | -24.61 | -24.7 | -25.4 | -26.07 | -26.47 | -26.97 | -27.81 | -27.98 | -28.73 | -29.64 | -32.8 | -36.87 | -39.75 | -35.98 | -30.51 | -28.5 | -27.76
671 | D666 | 180 | 310 | -22.46 | -22.15 | -21.67 | -21.44 | -21.4 | -21.51 | -22.01 | -22.55 | -22.74 | -22.27 | -21.4 | -20.61 | -19.98 | -19.43 | -19.22 | -19.59 | -19.51 | -19.23 | -18.5 | -18.09 | -17.67 | -16.81 | -16.14 | -15.55 | -15.17 | -14.85 | -14.27 | -13.9 | -13.75 | -13.68 | -13.51 | -13.38 | -13.79 | -14.3 | -14.44 | -14.14 | -13.84 | -13.72 | -13.66 | -13.6 | -13.91 | -14.55 | -15.4 | -16.17 | -16.19 | -15.84 | -15.34 | -15.05 | -15.07 | -15.25 | -16.1 | -17.42 | -18.38 | -18.86 | -18.77 | -18.72 | -18.78 | -19.19 | -19.95 | -21.23 | -23.16 | -25.55 | -27.22 | -26.88 | -26.25 | -26.84 | -27.62 | -29 | -31.16 | -33.34 | -36.8 | -41.39 | -35.7 | -32.65 | -29.39 | -27.84 | -26.66 | -25.85 | -26.27 | -25.85 | -25.27 | -25.21 | -25.05 | -25.04 | -24.61 | -24.7 | -25.4 | -26.07 | -26.47 | -26.97 | -27.81 | -27.98 | -28.73 | -29.64 | -32.8 | -36.87 | -39.75 | -35.98 | -30.51 | -28.5 | -27.76
670 | D666 | 180 | 320 | -22.46 | -22.15 | -21.67 | -21.44 | -21.4 | -21.51 | -22.01 | -22.55 | -22.74 | -22.27 | -21.4 | -20.61 | -19.98 | -19.43 | -19.22 | -19.59 | -19.51 | -19.23 | -18.5 | -18.09 | -17.67 | -16.81 | -16.14 | -15.55 | -15.17 | -14.85 | -14.27 | -13.9 | -13.75 | -13.68 | -13.51 | -13.38 | -13.79 | -14.3 | -14.44 | -14.14 | -13.84 | -13.72 | -13.66 | -13.6 | -13.91 | -14.55 | -15.4 | -16.17 | -16.19 | -15.84 | -15.34 | -15.05 | -15.07 | -15.25 | -16.1 | -17.42 | -18.38 | -18.86 | -18.77 | -18.72 | -18.78 | -19.19 | -19.95 | -21.23 | -23.16 | -25.55 | -27.22 | -26.88 | -26.25 | -26.84 | -27.62 | -29 | -31.16 | -33.34 | -36.8 | -41.39 | -35.7 | -32.65 | -29.39 | -27.84 | -26.66 | -25.85 | -26.27 | -25.85 | -25.27 | -25.21 | -25.05 | -25.04 | -24.61 | -24.7 | -25.4 | -26.07 | -26.47 | -26.97 | -27.81 | -27.98 | -28.73 | -29.64 | -32.8 | -36.87 | -39.75 | -35.98 | -30.51 | -28.5 | -27.76
669 | D666 | 180 | 330 | -22.46 | -22.15 | -21.67 | -21.44 | -21.4 | -21.51 | -22.01 | -22.55 | -22.74 | -22.27 | -21.4 | -20.61 | -19.98 | -19.43 | -19.22 | -19.59 | -19.51 | -19.23 | -18.5 | -18.09 | -17.67 | -16.81 | -16.14 | -15.55 | -15.17 | -14.85 | -14.27 | -13.9 | -13.75 | -13.68 | -13.51 | -13.38 | -13.79 | -14.3 | -14.44 | -14.14 | -13.84 | -13.72 | -13.66 | -13.6 | -13.91 | -14.55 | -15.4 | -16.17 | -16.19 | -15.84 | -15.34 | -15.05 | -15.07 | -15.25 | -16.1 | -17.42 | -18.38 | -18.86 | -18.77 | -18.72 | -18.78 | -19.19 | -19.95 | -21.23 | -23.16 | -25.55 | -27.22 | -26.88 | -26.25 | -26.84 | -27.62 | -29 | -31.16 | -33.34 | -36.8 | -41.39 | -35.7 | -32.65 | -29.39 | -27.84 | -26.66 | -25.85 | -26.27 | -25.85 | -25.27 | -25.21 | -25.05 | -25.04 | -24.61 | -24.7 | -25.4 | -26.07 | -26.47 | -26.97 | -27.81 | -27.98 | -28.73 | -29.64 | -32.8 | -36.87 | -39.75 | -35.98 | -30.51 | -28.5 | -27.76
668 | D666 | 180 | 340 | -22.46 | -22.15 | -21.67 | -21.44 | -21.4 | -21.51 | -22.01 | -22.55 | -22.74 | -22.27 | -21.4 | -20.61 | -19.98 | -19.43 | -19.22 | -19.59 | -19.51 | -19.23 | -18.5 | -18.09 | -17.67 | -16.81 | -16.14 | -15.55 | -15.17 | -14.85 | -14.27 | -13.9 | -13.75 | -13.68 | -13.51 | -13.38 | -13.79 | -14.3 | -14.44 | -14.14 | -13.84 | -13.72 | -13.66 | -13.6 | -13.91 | -14.55 | -15.4 | -16.17 | -16.19 | -15.84 | -15.34 | -15.05 | -15.07 | -15.25 | -16.1 | -17.42 | -18.38 | -18.86 | -18.77 | -18.72 | -18.78 | -19.19 | -19.95 | -21.23 | -23.16 | -25.55 | -27.22 | -26.88 | -26.25 | -26.84 | -27.62 | -29 | -31.16 | -33.34 | -36.8 | -41.39 | -35.7 | -32.65 | -29.39 | -27.84 | -26.66 | -25.85 | -26.27 | -25.85 | -25.27 | -25.21 | -25.05 | -25.04 | -24.61 | -24.7 | -25.4 | -26.07 | -26.47 | -26.97 | -27.81 | -27.98 | -28.73 | -29.64 | -32.8 | -36.87 | -39.75 | -35.98 | -30.51 | -28.5 | -27.76
667 | D666 | 180 | 350 | -22.46 | -22.15 | -21.67 | -21.44 | -21.4 | -21.51 | -22.01 | -22.55 | -22.74 | -22.27 | -21.4 | -20.61 | -19.98 | -19.43 | -19.22 | -19.59 | -19.51 | -19.23 | -18.5 | -18.09 | -17.67 | -16.81 | -16.14 | -15.55 | -15.17 | -14.85 | -14.27 | -13.9 | -13.75 | -13.68 | -13.51 | -13.38 | -13.79 | -14.3 | -14.44 | -14.14 | -13.84 | -13.72 | -13.66 | -13.6 | -13.91 | -14.55 | -15.4 | -16.17 | -16.19 | -15.84 | -15.34 | -15.05 | -15.07 | -15.25 | -16.1 | -17.42 | -18.38 | -18.86 | -18.77 | -18.72 | -18.78 | -19.19 | -19.95 | -21.23 | -23.16 | -25.55 | -27.22 | -26.88 | -26.25 | -26.84 | -27.62 | -29 | -31.16 | -33.34 | -36.8 | -41.39 | -35.7 | -32.65 | -29.39 | -27.84 | -26.66 | -25.85 | -26.27 | -25.85 | -25.27 | -25.21 | -25.05 | -25.04 | -24.61 | -24.7 | -25.4 | -26.07 | -26.47 | -26.97 | -27.81 | -27.98 | -28.73 | -29.64 | -32.8 | -36.87 | -39.75 | -35.98 | -30.51 | -28.5 | -27.76
666 | M | 180 | 360 | -22.46 | -22.15 | -21.67 | -21.44 | -21.4 | -21.51 | -22.01 | -22.55 | -22.74 | -22.27 | -21.4 | -20.61 | -19.98 | -19.43 | -19.22 | -19.59 | -19.51 | -19.23 | -18.5 | -18.09 | -17.67 | -16.81 | -16.14 | -15.55 | -15.17 | -14.85 | -14.27 | -13.9 | -13.75 | -13.68 | -13.51 | -13.38 | -13.79 | -14.3 | -14.44 | -14.14 | -13.84 | -13.72 | -13.66 | -13.6 | -13.91 | -14.55 | -15.4 | -16.17 | -16.19 | -15.84 | -15.34 | -15.05 | -15.07 | -15.25 | -16.1 | -17.42 | -18.38 | -18.86 | -18.77 | -18.72 | -18.78 | -19.19 | -19.95 | -21.23 | -23.16 | -25.55 | -27.22 | -26.88 | -26.25 | -26.84 | -27.62 | -29 | -31.16 | -33.34 | -36.8 | -41.39 | -35.7 | -32.65 | -29.39 | -27.84 | -26.66 | -25.85 | -26.27 | -25.85 | -25.27 | -25.21 | -25.05 | -25.04 | -24.61 | -24.7 | -25.4 | -26.07 | -26.47 | -26.97 | -27.81 | -27.98 | -28.73 | -29.64 | -32.8 | -36.87 | -39.75 | -35.98 | -30.51 | -28.5 | -27.76

## RHCP Gains
Index Number | Test Code | Theta | Phi | 5300.0000 MHz RHCP Gain (dBi) | 5310.0000 MHz RHCP Gain (dBi) | 5320.0000 MHz RHCP Gain (dBi) | 5330.0000 MHz RHCP Gain (dBi) | 5340.0000 MHz RHCP Gain (dBi) | 5350.0000 MHz RHCP Gain (dBi) | 5360.0000 MHz RHCP Gain (dBi) | 5370.0000 MHz RHCP Gain (dBi) | 5380.0000 MHz RHCP Gain (dBi) | 5390.0000 MHz RHCP Gain (dBi) | 5400.0000 MHz RHCP Gain (dBi) | 5410.0000 MHz RHCP Gain (dBi) | 5420.0000 MHz RHCP Gain (dBi) | 5430.0000 MHz RHCP Gain (dBi) | 5440.0000 MHz RHCP Gain (dBi) | 5450.0000 MHz RHCP Gain (dBi) | 5460.0000 MHz RHCP Gain (dBi) | 5470.0000 MHz RHCP Gain (dBi) | 5480.0000 MHz RHCP Gain (dBi) | 5490.0000 MHz RHCP Gain (dBi) | 5500.0000 MHz RHCP Gain (dBi) | 5510.0000 MHz RHCP Gain (dBi) | 5520.0000 MHz RHCP Gain (dBi) | 5530.0000 MHz RHCP Gain (dBi) | 5540.0000 MHz RHCP Gain (dBi) | 5550.0000 MHz RHCP Gain (dBi) | 5560.0000 MHz RHCP Gain (dBi) | 5570.0000 MHz RHCP Gain (dBi) | 5580.0000 MHz RHCP Gain (dBi) | 5590.0000 MHz RHCP Gain (dBi) | 5600.0000 MHz RHCP Gain (dBi) | 5610.0000 MHz RHCP Gain (dBi) | 5620.0000 MHz RHCP Gain (dBi) | 5630.0000 MHz RHCP Gain (dBi) | 5640.0000 MHz RHCP Gain (dBi) | 5650.0000 MHz RHCP Gain (dBi) | 5660.0000 MHz RHCP Gain (dBi) | 5670.0000 MHz RHCP Gain (dBi) | 5680.0000 MHz RHCP Gain (dBi) | 5690.0000 MHz RHCP Gain (dBi) | 5700.0000 MHz RHCP Gain (dBi) | 5710.0000 MHz RHCP Gain (dBi) | 5720.0000 MHz RHCP Gain (dBi) | 5730.0000 MHz RHCP Gain (dBi) | 5740.0000 MHz RHCP Gain (dBi) | 5750.0000 MHz RHCP Gain (dBi) | 5760.0000 MHz RHCP Gain (dBi) | 5770.0000 MHz RHCP Gain (dBi) | 5780.0000 MHz RHCP Gain (dBi) | 5790.0000 MHz RHCP Gain (dBi) | 5800.0000 MHz RHCP Gain (dBi) | 5810.0000 MHz RHCP Gain (dBi) | 5820.0000 MHz RHCP Gain (dBi) | 5830.0000 MHz RHCP Gain (dBi) | 5840.0000 MHz RHCP Gain (dBi) | 5850.0000 MHz RHCP Gain (dBi) | 5860.0000 MHz RHCP Gain (dBi) | 5870.0000 MHz RHCP Gain (dBi) | 5880.0000 MHz RHCP Gain (dBi) | 5890.0000 MHz RHCP Gain (dBi) | 5900.0000 MHz RHCP Gain (dBi) | 5910.0000 MHz RHCP Gain (dBi) | 5920.0000 MHz RHCP Gain (dBi) | 5930.0000 MHz RHCP Gain (dBi) | 5940.0000 MHz RHCP Gain (dBi) | 5950.0000 MHz RHCP Gain (dBi) | 5960.0000 MHz RHCP Gain (dBi) | 5970.0000 MHz RHCP Gain (dBi) | 5980.0000 MHz RHCP Gain (dBi) | 5990.0000 MHz RHCP Gain (dBi) | 6000.0000 MHz RHCP Gain (dBi) | 6010.0000 MHz RHCP Gain (dBi) | 6020.0000 MHz RHCP Gain (dBi) | 6030.0000 MHz RHCP Gain (dBi) | 6040.0000 MHz RHCP Gain (dBi) | 6050.0000 MHz RHCP Gain (dBi) | 6060.0000 MHz RHCP Gain (dBi) | 6070.0000 MHz RHCP Gain (dBi) | 6080.0000 MHz RHCP Gain (dBi) | 6090.0000 MHz RHCP Gain (dBi) | 6100.0000 MHz RHCP Gain (dBi) | 6110.0000 MHz RHCP Gain (dBi) | 6120.0000 MHz RHCP Gain (dBi) | 6130.0000 MHz RHCP Gain (dBi) | 6140.0000 MHz RHCP Gain (dBi) | 6150.0000 MHz RHCP Gain (dBi) | 6160.0000 MHz RHCP Gain (dBi) | 6170.0000 MHz RHCP Gain (dBi) | 6180.0000 MHz RHCP Gain (dBi) | 6190.0000 MHz RHCP Gain (dBi) | 6200.0000 MHz RHCP Gain (dBi) | 6210.0000 MHz RHCP Gain (dBi) | 6220.0000 MHz RHCP Gain (dBi) | 6230.0000 MHz RHCP Gain (dBi) | 6240.0000 MHz RHCP Gain (dBi) | 6250.0000 MHz RHCP Gain (dBi) | 6260.0000 MHz RHCP Gain (dBi) | 6270.0000 MHz RHCP Gain (dBi) | 6280.0000 MHz RHCP Gain (dBi) | 6290.0000 MHz RHCP Gain (dBi) | 6300.0000 MHz RHCP Gain (dBi)
0 | M | 0 | 0 | -24.9 | -24.36 | -24.15 | -23.99 | -24.13 | -24.68 | -25.28 | -26.39 | -27.63 | -28.11 | -28.99 | -29.8 | -29.67 | -30.05 | -30.41 | -31.6 | -32.87 | -34.39 | -34.28 | -33.9 | -33.17 | -30.99 | -29.15 | -27.52 | -25.82 | -24.52 | -23.41 | -22.46 | -22.38 | -22.58 | -22.49 | -22.18 | -21.84 | -21.71 | -21.29 | -20.82 | -20.82 | -20.98 | -20.68 | -20.31 | -19.81 | -19.66 | -19.96 | -20.62 | -20.94 | -20.99 | -20.74 | -20.16 | -19.1 | -18.15 | -18.14 | -18.43 | -18.93 | -20.04 | -21.35 | -23.28 | -25.06 | -25.88 | -26.02 | -25.96 | -26.83 | -28.94 | -31.4 | -35.52 | -38.62 | -43.39 | -40.73 | -36.71 | -34.09 | -32.61 | -30.67 | -29.96 | -30.64 | -30.97 | -33.09 | -36.24 | -39.9 | -38.15 | -38.01 | -36.36 | -37.07 | -34.61 | -35.42 | -35.42 | -33.18 | -29.69 | -27.52 | -26.28 | -24.59 | -23.11 | -22.49 | -21.99 | -21.92 | -21.94 | -21.71 | -21.61 | -21.15 | -20.53 | -19.74 | -19.31 | -19.42
1 | D0 | 0 | 10 | -24.9 | -24.36 | -24.15 | -23.99 | -24.13 | -24.68 | -25.28 | -26.39 | -27.63 | -28.11 | -28.99 | -29.8 | -29.67 | -30.05 | -30.41 | -31.6 | -32.87 | -34.39 | -34.28 | -33.9 | -33.17 | -30.99 | -29.15 | -27.52 | -25.82 | -24.52 | -23.41 | -22.46 | -22.38 | -22.58 | -22.49 | -22.18 | -21.84 | -21.71 | -21.29 | -20.82 | -20.82 | -20.98 | -20.68 | -20.31 | -19.81 | -19.66 | -19.96 | -20.62 | -20.94 | -20.99 | -20.74 | -20.16 | -19.1 | -18.15 | -18.14 | -18.43 | -18.93 | -20.04 | -21.35 | -23.28 | -25.06 | -25.88 | -26.02 | -25.96 | -26.83 | -28.94 | -31.4 | -35.52 | -38.62 | -43.39 | -40.73 | -36.71 | -34.09 | -32.61 | -30.67 | -29.96 | -30.64 | -30.97 | -33.09 | -36.24 | -39.9 | -38.15 | -38.01 | -36.36 | -37.07 | -34.61 | -35.42 | -35.42 | -33.18 | -29.69 | -27.52 | -26.28 | -24.59 | -23.11 | -22.49 | -21.99 | -21.92 | -21.94 | -21.71 | -21.61 | -21.15 | -20.53 | -19.74 | -19.31 | -19.42
2 | D0 | 0 | 20 | -24.9 | -24.36 | -24.15 | -23.99 | -24.13 | -24.68 | -25.28 | -26.39 | -27.63 | -28.11 | -28.99 | -29.8 | -29.67 | -30.05 | -30.41 | -31.6 | -32.87 | -34.39 | -34.28 | -33.9 | -33.17 | -30.99 | -29.15 | -27.52 | -25.82 | -24.52 | -23.41 | -22.46 | -22.38 | -22.58 | -22.49 | -22.18 | -21.84 | -21.71 | -21.29 | -20.82 | -20.82 | -20.98 | -20.68 | -20.31 | -19.81 | -19.66 | -19.96 | -20.62 | -20.94 | -20.99 | -20.74 | -20.16 | -19.1 | -18.15 | -18.14 | -18.43 | -18.93 | -20.04 | -21.35 | -23.28 | -25.06 | -25.88 | -26.02 | -25.96 | -26.83 | -28.94 | -31.4 | -35.52 | -38.62 | -43.39 | -40.73 | -36.71 | -34.09 | -32.61 | -30.67 | -29.96 | -30.64 | -30.97 | -33.09 | -36.24 | -39.9 | -38.15 | -38.01 | -36.36 | -37.07 | -34.61 | -35.42 | -35.42 | -33.18 | -29.69 | -27.52 | -26.28 | -24.59 | -23.11 | -22.49 | -21.99 | -21.92 | -21.94 | -21.71 | -21.61 | -21.15 | -20.53 | -19.74 | -19.31 | -19.42
3 | D0 | 0 | 30 | -24.9 | -24.36 | -24.15 | -23.99 | -24.13 | -24.68 | -25.28 | -26.39 | -27.63 | -28.11 | -28.99 | -29.8 | -29.67 | -30.05 | -30.41 | -31.6 | -32.87 | -34.39 | -34.28 | -33.9 | -33.17 | -30.99 | -29.15 | -27.52 | -25.82 | -24.52 | -23.41 | -22.46 | -22.38 | -22.58 | -22.49 | -22.18 | -21.84 | -21.71 | -21.29 | -20.82 | -20.82 | -20.98 | -20.68 | -20.31 | -19.81 | -19.66 | -19.96 | -20.62 | -20.94 | -20.99 | -20.74 | -20.16 | -19.1 | -18.15 | -18.14 | -18.43 | -18.93 | -20.04 | -21.35 | -23.28 | -25.06 | -25.88 | -26.02 | -25.96 | -26.83 | -28.94 | -31.4 | -35.52 | -38.62 | -43.39 | -40.73 | -36.71 | -34.09 | -32.61 | -30.67 | -29.96 | -30.64 | -30.97 | -33.09 | -36.24 | -39.9 | -38.15 | -38.01 | -36.36 | -37.07 | -34.61 | -35.42 | -35.42 | -33.18 | -29.69 | -27.52 | -26.28 | -24.59 | -23.11 | -22.49 | -21.99 | -21.92 | -21.94 | -21.71 | -21.61 | -21.15 | -20.53 | -19.74 | -19.31 | -19.42
4 | D0 | 0 | 40 | -24.9 | -24.36 | -24.15 | -23.99 | -24.13 | -24.68 | -25.28 | -26.39 | -27.63 | -28.11 | -28.99 | -29.8 | -29.67 | -30.05 | -30.41 | -31.6 | -32.87 | -34.39 | -34.28 | -33.9 | -33.17 | -30.99 | -29.15 | -27.52 | -25.82 | -24.52 | -23.41 | -22.46 | -22.38 | -22.58 | -22.49 | -22.18 | -21.84 | -21.71 | -21.29 | -20.82 | -20.82 | -20.98 | -20.68 | -20.31 | -19.81 | -19.66 | -19.96 | -20.62 | -20.94 | -20.99 | -20.74 | -20.16 | -19.1 | -18.15 | -18.14 | -18.43 | -18.93 | -20.04 | -21.35 | -23.28 | -25.06 | -25.88 | -26.02 | -25.96 | -26.83 | -28.94 | -31.4 | -35.52 | -38.62 | -43.39 | -40.73 | -36.71 | -34.09 | -32.61 | -30.67 | -29.96 | -30.64 | -30.97 | -33.09 | -36.24 | -39.9 | -38.15 | -38.01 | -36.36 | -37.07 | -34.61 | -35.42 | -35.42 | -33.18 | -29.69 | -27.52 | -26.28 | -24.59 | -23.11 | -22.49 | -21.99 | -21.92 | -21.94 | -21.71 | -21.61 | -21.15 | -20.53 | -19.74 | -19.31 | -19.42
5 | D0 | 0 | 50 | -24.9 | -24.36 | -24.15 | -23.99 | -24.13 | -24.68 | -25.28 | -26.39 | -27.63 | -28.11 | -28.99 | -29.8 | -29.67 | -30.05 | -30.41 | -31.6 | -32.87 | -34.39 | -34.28 | -33.9 | -33.17 | -30.99 | -29.15 | -27.52 | -25.82 | -24.52 | -23.41 | -22.46 | -22.38 | -22.58 | -22.49 | -22.18 | -21.84 | -21.71 | -21.29 | -20.82 | -20.82 | -20.98 | -20.68 | -20.31 | -19.81 | -19.66 | -19.96 | -20.62 | -20.94 | -20.99 | -20.74 | -20.16 | -19.1 | -18.15 | -18.14 | -18.43 | -18.93 | -20.04 | -21.35 | -23.28 | -25.06 | -25.88 | -26.02 | -25.96 | -26.83 | -28.94 | -31.4 | -35.52 | -38.62 | -43.39 | -40.73 | -36.71 | -34.09 | -32.61 | -30.67 | -29.96 | -30.64 | -30.97 | -33.09 | -36.24 | -39.9 | -38.15 | -38.01 | -36.36 | -37.07 | -34.61 | -35.42 | -35.42 | -33.18 | -29.69 | -27.52 | -26.28 | -24.59 | -23.11 | -22.49 | -21.99 | -21.92 | -21.94 | -21.71 | -21.61 | -21.15 | -20.53 | -19.74 | -19.31 | -19.42
6 | D0 | 0 | 60 | -24.9 | -24.36 | -24.15 | -23.99 | -24.13 | -24.68 | -25.28 | -26.39 | -27.63 | -28.11 | -28.99 | -29.8 | -29.67 | -30.05 | -30.41 | -31.6 | -32.87 | -34.39 | -34.28 | -33.9 | -33.17 | -30.99 | -29.15 | -27.52 | -25.82 | -24.52 | -23.41 | -22.46 | -22.38 | -22.58 | -22.49 | -22.18 | -21.84 | -21.71 | -21.29 | -20.82 | -20.82 | -20.98 | -20.68 | -20.31 | -19.81 | -19.66 | -19.96 | -20.62 | -20.94 | -20.99 | -20.74 | -20.16 | -19.1 | -18.15 | -18.14 | -18.43 | -18.93 | -20.04 | -21.35 | -23.28 | -25.06 | -25.88 | -26.02 | -25.96 | -26.83 | -28.94 | -31.4 | -35.52 | -38.62 | -43.39 | -40.73 | -36.71 | -34.09 | -32.61 | -30.67 | -29.96 | -30.64 | -30.97 | -33.09 | -36.24 | -39.9 | -38.15 | -38.01 | -36.36 | -37.07 | -34.61 | -35.42 | -35.42 | -33.18 | -29.69 | -27.52 | -26.28 | -24.59 | -23.11 | -22.49 | -21.99 | -21.92 | -21.94 | -21.71 | -21.61 | -21.15 | -20.53 | -19.74 | -19.31 | -19.42
7 | D0 | 0 | 70 | -24.9 | -24.36 | -24.15 | -23.99 | -24.13 | -24.68 | -25.28 | -26.39 | -27.63 | -28.11 | -28.99 | -29.8 | -29.67 | -30.05 | -30.41 | -31.6 | -32.87 | -34.39 | -34.28 | -33.9 | -33.17 | -30.99 | -29.15 | -27.52 | -25.82 | -24.52 | -23.41 | -22.46 | -22.38 | -22.58 | -22.49 | -22.18 | -21.84 | -21.71 | -21.29 | -20.82 | -20.82 | -20.98 | -20.68 | -20.31 | -19.81 | -19.66 | -19.96 | -20.62 | -20.94 | -20.99 | -20.74 | -20.16 | -19.1 | -18.15 | -18.14 | -18.43 | -18.93 | -20.04 | -21.35 | -23.28 | -25.06 | -25.88 | -26.02 | -25.96 | -26.83 | -28.94 | -31.4 | -35.52 | -38.62 | -43.39 | -40.73 | -36.71 | -34.09 | -32.61 | -30.67 | -29.96 | -30.64 | -30.97 | -33.09 | -36.24 | -39.9 | -38.15 | -38.01 | -36.36 | -37.07 | -34.61 | -35.42 | -35.42 | -33.18 | -29.69 | -27.52 | -26.28 | -24.59 | -23.11 | -22.49 | -21.99 | -21.92 | -21.94 | -21.71 | -21.61 | -21.15 | -20.53 | -19.74 | -19.31 | -19.42
8 | D0 | 0 | 80 | -24.9 | -24.36 | -24.15 | -23.99 | -24.13 | -24.68 | -25.28 | -26.39 | -27.63 | -28.11 | -28.99 | -29.8 | -29.67 | -30.05 | -30.41 | -31.6 | -32.87 | -34.39 | -34.28 | -33.9 | -33.17 | -30.99 | -29.15 | -27.52 | -25.82 | -24.52 | -23.41 | -22.46 | -22.38 | -22.58 | -22.49 | -22.18 | -21.84 | -21.71 | -21.29 | -20.82 | -20.82 | -20.98 | -20.68 | -20.31 | -19.81 | -19.66 | -19.96 | -20.62 | -20.94 | -20.99 | -20.74 | -20.16 | -19.1 | -18.15 | -18.14 | -18.43 | -18.93 | -20.04 | -21.35 | -23.28 | -25.06 | -25.88 | -26.02 | -25.96 | -26.83 | -28.94 | -31.4 | -35.52 | -38.62 | -43.39 | -40.73 | -36.71 | -34.09 | -32.61 | -30.67 | -29.96 | -30.64 | -30.97 | -33.09 | -36.24 | -39.9 | -38.15 | -38.01 | -36.36 | -37.07 | -34.61 | -35.42 | -35.42 | -33.18 | -29.69 | -27.52 | -26.28 | -24.59 | -23.11 | -22.49 | -21.99 | -21.92 | -21.94 | -21.71 | -21.61 | -21.15 | -20.53 | -19.74 | -19.31 | -19.42
9 | D0 | 0 | 90 | -24.9 | -24.36 | -24.15 | -23.99 | -24.13 | -24.68 | -25.28 | -26.39 | -27.63 | -28.11 | -28.99 | -29.8 | -29.67 | -30.05 | -30.41 | -31.6 | -32.87 | -34.39 | -34.28 | -33.9 | -33.17 | -30.99 | -29.15 | -27.52 | -25.82 | -24.52 | -23.41 | -22.46 | -22.38 | -22.58 | -22.49 | -22.18 | -21.84 | -21.71 | -21.29 | -20.82 | -20.82 | -20.98 | -20.68 | -20.31 | -19.81 | -19.66 | -19.96 | -20.62 | -20.94 | -20.99 | -20.74 | -20.16 | -19.1 | -18.15 | -18.14 | -18.43 | -18.93 | -20.04 | -21.35 | -23.28 | -25.06 | -25.88 | -26.02 | -25.96 | -26.83 | -28.94 | -31.4 | -35.52 | -38.62 | -43.39 | -40.73 | -36.71 | -34.09 | -32.61 | -30.67 | -29.96 | -30.64 | -30.97 | -33.09 | -36.24 | -39.9 | -38.15 | -38.01 | -36.36 | -37.07 | -34.61 | -35.42 | -35.42 | -33.18 | -29.69 | -27.52 | -26.28 | -24.59 | -23.11 | -22.49 | -21.99 | -21.92 | -21.94 | -21.71 | -21.61 | -21.15 | -20.53 | -19.74 | -19.31 | -19.42
10 | D0 | 0 | 100 | -24.9 | -24.36 | -24.15 | -23.99 | -24.13 | -24.68 | -25.28 | -26.39 | -27.63 | -28.11 | -28.99 | -29.8 | -29.67 | -30.05 | -30.41 | -31.6 | -32.87 | -34.39 | -34.28 | -33.9 | -33.17 | -30.99 | -29.15 | -27.52 | -25.82 | -24.52 | -23.41 | -22.46 | -22.38 | -22.58 | -22.49 | -22.18 | -21.84 | -21.71 | -21.29 | -20.82 | -20.82 | -20.98 | -20.68 | -20.31 | -19.81 | -19.66 | -19.96 | -20.62 | -20.94 | -20.99 | -20.74 | -20.16 | -19.1 | -18.15 | -18.14 | -18.43 | -18.93 | -20.04 | -21.35 | -23.28 | -25.06 | -25.88 | -26.02 | -25.96 | -26.83 | -28.94 | -31.4 | -35.52 | -38.62 | -43.39 | -40.73 | -36.71 | -34.09 | -32.61 | -30.67 | -29.96 | -30.64 | -30.97 | -33.09 | -36.24 | -39.9 | -38.15 | -38.01 | -36.36 | -37.07 | -34.61 | -35.42 | -35.42 | -33.18 | -29.69 | -27.52 | -26.28 | -24.59 | -23.11 | -22.49 | -21.99 | -21.92 | -21.94 | -21.71 | -21.61 | -21.15 | -20.53 | -19.74 | -19.31 | -19.42
11 | D0 | 0 | 110 | -24.9 | -24.36 | -24.15 | -23.99 | -24.13 | -24.68 | -25.28 | -26.39 | -27.63 | -28.11 | -28.99 | -29.8 | -29.67 | -30.05 | -30.41 | -31.6 | -32.87 | -34.39 | -34.28 | -33.9 | -33.17 | -30.99 | -29.15 | -27.52 | -25.82 | -24.52 | -23.41 | -22.46 | -22.38 | -22.58 | -22.49 | -22.18 | -21.84 | -21.71 | -21.29 | -20.82 | -20.82 | -20.98 | -20.68 | -20.31 | -19.81 | -19.66 | -19.96 | -20.62 | -20.94 | -20.99 | -20.74 | -20.16 | -19.1 | -18.15 | -18.14 | -18.43 | -18.93 | -20.04 | -21.35 | -23.28 | -25.06 | -25.88 | -26.02 | -25.96 | -26.83 | -28.94 | -31.4 | -35.52 | -38.62 | -43.39 | -40.73 | -36.71 | -34.09 | -32.61 | -30.67 | -29.96 | -30.64 | -30.97 | -33.09 | -36.24 | -39.9 | -38.15 | -38.01 | -36.36 | -37.07 | -34.61 | -35.42 | -35.42 | -33.18 | -29.69 | -27.52 | -26.28 | -24.59 | -23.11 | -22.49 | -21.99 | -21.92 | -21.94 | -21.71 | -21.61 | -21.15 | -20.53 | -19.74 | -19.31 | -19.42
12 | D0 | 0 | 120 | -24.9 | -24.36 | -24.15 | -23.99 | -24.13 | -24.68 | -25.28 | -26.39 | -27.63 | -28.11 | -28.99 | -29.8 | -29.67 | -30.05 | -30.41 | -31.6 | -32.87 | -34.39 | -34.28 | -33.9 | -33.17 | -30.99 | -29.15 | -27.52 | -25.82 | -24.52 | -23.41 | -22.46 | -22.38 | -22.58 | -22.49 | -22.18 | -21.84 | -21.71 | -21.29 | -20.82 | -20.82 | -20.98 | -20.68 | -20.31 | -19.81 | -19.66 | -19.96 | -20.62 | -20.94 | -20.99 | -20.74 | -20.16 | -19.1 | -18.15 | -18.14 | -18.43 | -18.93 | -20.04 | -21.35 | -23.28 | -25.06 | -25.88 | -26.02 | -25.96 | -26.83 | -28.94 | -31.4 | -35.52 | -38.62 | -43.39 | -40.73 | -36.71 | -34.09 | -32.61 | -30.67 | -29.96 | -30.64 | -30.97 | -33.09 | -36.24 | -39.9 | -38.15 | -38.01 | -36.36 | -37.07 | -34.61 | -35.42 | -35.42 | -33.18 | -29.69 | -27.52 | -26.28 | -24.59 | -23.11 | -22.49 | -21.99 | -21.92 | -21.94 | -21.71 | -21.61 | -21.15 | -20.53 | -19.74 | -19.31 | -19.42
13 | D0 | 0 | 130 | -24.9 | -24.36 | -24.15 | -23.99 | -24.13 | -24.68 | -25.28 | -26.39 | -27.63 | -28.11 | -28.99 | -29.8 | -29.67 | -30.05 | -30.41 | -31.6 | -32.87 | -34.39 | -34.28 | -33.9 | -33.17 | -30.99 | -29.15 | -27.52 | -25.82 | -24.52 | -23.41 | -22.46 | -22.38 | -22.58 | -22.49 | -22.18 | -21.84 | -21.71 | -21.29 | -20.82 | -20.82 | -20.98 | -20.68 | -20.31 | -19.81 | -19.66 | -19.96 | -20.62 | -20.94 | -20.99 | -20.74 | -20.16 | -19.1 | -18.15 | -18.14 | -18.43 | -18.93 | -20.04 | -21.35 | -23.28 | -25.06 | -25.88 | -26.02 | -25.96 | -26.83 | -28.94 | -31.4 | -35.52 | -38.62 | -43.39 | -40.73 | -36.71 | -34.09 | -32.61 | -30.67 | -29.96 | -30.64 | -30.97 | -33.09 | -36.24 | -39.9 | -38.15 | -38.01 | -36.36 | -37.07 | -34.61 | -35.42 | -35.42 | -33.18 | -29.69 | -27.52 | -26.28 | -24.59 | -23.11 | -22.49 | -21.99 | -21.92 | -21.94 | -21.71 | -21.61 | -21.15 | -20.53 | -19.74 | -19.31 | -19.42
14 | D0 | 0 | 140 | -24.9 | -24.36 | -24.15 | -23.99 | -24.13 | -24.68 | -25.28 | -26.39 | -27.63 | -28.11 | -28.99 | -29.8 | -29.67 | -30.05 | -30.41 | -31.6 | -32.87 | -34.39 | -34.28 | -33.9 | -33.17 | -30.99 | -29.15 | -27.52 | -25.82 | -24.52 | -23.41 | -22.46 | -22.38 | -22.58 | -22.49 | -22.18 | -21.84 | -21.71 | -21.29 | -20.82 | -20.82 | -20.98 | -20.68 | -20.31 | -19.81 | -19.66 | -19.96 | -20.62 | -20.94 | -20.99 | -20.74 | -20.16 | -19.1 | -18.15 | -18.14 | -18.43 | -18.93 | -20.04 | -21.35 | -23.28 | -25.06 | -25.88 | -26.02 | -25.96 | -26.83 | -28.94 | -31.4 | -35.52 | -38.62 | -43.39 | -40.73 | -36.71 | -34.09 | -32.61 | -30.67 | -29.96 | -30.64 | -30.97 | -33.09 | -36.24 | -39.9 | -38.15 | -38.01 | -36.36 | -37.07 | -34.61 | -35.42 | -35.42 | -33.18 | -29.69 | -27.52 | -26.28 | -24.59 | -23.11 | -22.49 | -21.99 | -21.92 | -21.94 | -21.71 | -21.61 | -21.15 | -20.53 | -19.74 | -19.31 | -19.42
15 | D0 | 0 | 150 | -24.9 | -24.36 | -24.15 | -23.99 | -24.13 | -24.68 | -25.28 | -26.39 | -27.63 | -28.11 | -28.99 | -29.8 | -29.67 | -30.05 | -30.41 | -31.6 | -32.87 | -34.39 | -34.28 | -33.9 | -33.17 | -30.99 | -29.15 | -27.52 | -25.82 | -24.52 | -23.41 | -22.46 | -22.38 | -22.58 | -22.49 | -22.18 | -21.84 | -21.71 | -21.29 | -20.82 | -20.82 | -20.98 | -20.68 | -20.31 | -19.81 | -19.66 | -19.96 | -20.62 | -20.94 | -20.99 | -20.74 | -20.16 | -19.1 | -18.15 | -18.14 | -18.43 | -18.93 | -20.04 | -21.35 | -23.28 | -25.06 | -25.88 | -26.02 | -25.96 | -26.83 | -28.94 | -31.4 | -35.52 | -38.62 | -43.39 | -40.73 | -36.71 | -34.09 | -32.61 | -30.67 | -29.96 | -30.64 | -30.97 | -33.09 | -36.24 | -39.9 | -38.15 | -38.01 | -36.36 | -37.07 | -34.61 | -35.42 | -35.42 | -33.18 | -29.69 | -27.52 | -26.28 | -24.59 | -23.11 | -22.49 | -21.99 | -21.92 | -21.94 | -21.71 | -21.61 | -21.15 | -20.53 | -19.74 | -19.31 | -19.42
16 | D0 | 0 | 160 | -24.9 | -24.36 | -24.15 | -23.99 | -24.13 | -24.68 | -25.28 | -26.39 | -27.63 | -28.11 | -28.99 | -29.8 | -29.67 | -30.05 | -30.41 | -31.6 | -32.87 | -34.39 | -34.28 | -33.9 | -33.17 | -30.99 | -29.15 | -27.52 | -25.82 | -24.52 | -23.41 | -22.46 | -22.38 | -22.58 | -22.49 | -22.18 | -21.84 | -21.71 | -21.29 | -20.82 | -20.82 | -20.98 | -20.68 | -20.31 | -19.81 | -19.66 | -19.96 | -20.62 | -20.94 | -20.99 | -20.74 | -20.16 | -19.1 | -18.15 | -18.14 | -18.43 | -18.93 | -20.04 | -21.35 | -23.28 | -25.06 | -25.88 | -26.02 | -25.96 | -26.83 | -28.94 | -31.4 | -35.52 | -38.62 | -43.39 | -40.73 | -36.71 | -34.09 | -32.61 | -30.67 | -29.96 | -30.64 | -30.97 | -33.09 | -36.24 | -39.9 | -38.15 | -38.01 | -36.36 | -37.07 | -34.61 | -35.42 | -35.42 | -33.18 | -29.69 | -27.52 | -26.28 | -24.59 | -23.11 | -22.49 | -21.99 | -21.92 | -21.94 | -21.71 | -21.61 | -21.15 | -20.53 | -19.74 | -19.31 | -19.42
17 | D0 | 0 | 170 | -24.9 | -24.36 | -24.15 | -23.99 | -24.13 | -24.68 | -25.28 | -26.39 | -27.63 | -28.11 | -28.99 | -29.8 | -29.67 | -30.05 | -30.41 | -31.6 | -32.87 | -34.39 | -34.28 | -33.9 | -33.17 | -30.99 | -29.15 | -27.52 | -25.82 | -24.52 | -23.41 | -22.46 | -22.38 | -22.58 | -22.49 | -22.18 | -21.84 | -21.71 | -21.29 | -20.82 | -20.82 | -20.98 | -20.68 | -20.31 | -19.81 | -19.66 | -19.96 | -20.62 | -20.94 | -20.99 | -20.74 | -20.16 | -19.1 | -18.15 | -18.14 | -18.43 | -18.93 | -20.04 | -21.35 | -23.28 | -25.06 | -25.88 | -26.02 | -25.96 | -26.83 | -28.94 | -31.4 | -35.52 | -38.62 | -43.39 | -40.73 | -36.71 | -34.09 | -32.61 | -30.67 | -29.96 | -30.64 | -30.97 | -33.09 | -36.24 | -39.9 | -38.15 | -38.01 | -36.36 | -37.07 | -34.61 | -35.42 | -35.42 | -33.18 | -29.69 | -27.52 | -26.28 | -24.59 | -23.11 | -22.49 | -21.99 | -21.92 | -21.94 | -21.71 | -21.61 | -21.15 | -20.53 | -19.74 | -19.31 | -19.42
18 | D0 | 0 | 180 | -24.9 | -24.36 | -24.15 | -23.99 | -24.13 | -24.68 | -25.28 | -26.39 | -27.63 | -28.11 | -28.99 | -29.8 | -29.67 | -30.05 | -30.41 | -31.6 | -32.87 | -34.39 | -34.28 | -33.9 | -33.17 | -30.99 | -29.15 | -27.52 | -25.82 | -24.52 | -23.41 | -22.46 | -22.38 | -22.58 | -22.49 | -22.18 | -21.84 | -21.71 | -21.29 | -20.82 | -20.82 | -20.98 | -20.68 | -20.31 | -19.81 | -19.66 | -19.96 | -20.62 | -20.94 | -20.99 | -20.74 | -20.16 | -19.1 | -18.15 | -18.14 | -18.43 | -18.93 | -20.04 | -21.35 | -23.28 | -25.06 | -25.88 | -26.02 | -25.96 | -26.83 | -28.94 | -31.4 | -35.52 | -38.62 | -43.39 | -40.73 | -36.71 | -34.09 | -32.61 | -30.67 | -29.96 | -30.64 | -30.97 | -33.09 | -36.24 | -39.9 | -38.15 | -38.01 | -36.36 | -37.07 | -34.61 | -35.42 | -35.42 | -33.18 | -29.69 | -27.52 | -26.28 | -24.59 | -23.11 | -22.49 | -21.99 | -21.92 | -21.94 | -21.71 | -21.61 | -21.15 | -20.53 | -19.74 | -19.31 | -19.42
19 | D0 | 0 | 190 | -24.9 | -24.36 | -24.15 | -23.99 | -24.13 | -24.68 | -25.28 | -26.39 | -27.63 | -28.11 | -28.99 | -29.8 | -29.67 | -30.05 | -30.41 | -31.6 | -32.87 | -34.39 | -34.28 | -33.9 | -33.17 | -30.99 | -29.15 | -27.52 | -25.82 | -24.52 | -23.41 | -22.46 | -22.38 | -22.58 | -22.49 | -22.18 | -21.84 | -21.71 | -21.29 | -20.82 | -20.82 | -20.98 | -20.68 | -20.31 | -19.81 | -19.66 | -19.96 | -20.62 | -20.94 | -20.99 | -20.74 | -20.16 | -19.1 | -18.15 | -18.14 | -18.43 | -18.93 | -20.04 | -21.35 | -23.28 | -25.06 | -25.88 | -26.02 | -25.96 | -26.83 | -28.94 | -31.4 | -35.52 | -38.62 | -43.39 | -40.73 | -36.71 | -34.09 | -32.61 | -30.67 | -29.96 | -30.64 | -30.97 | -33.09 | -36.24 | -39.9 | -38.15 | -38.01 | -36.36 | -37.07 | -34.61 | -35.42 | -35.42 | -33.18 | -29.69 | -27.52 | -26.28 | -24.59 | -23.11 | -22.49 | -21.99 | -21.92 | -21.94 | -21.71 | -21.61 | -21.15 | -20.53 | -19.74 | -19.31 | -19.42
20 | D0 | 0 | 200 | -24.9 | -24.36 | -24.15 | -23.99 | -24.13 | -24.68 | -25.28 | -26.39 | -27.63 | -28.11 | -28.99 | -29.8 | -29.67 | -30.05 | -30.41 | -31.6 | -32.87 | -34.39 | -34.28 | -33.9 | -33.17 | -30.99 | -29.15 | -27.52 | -25.82 | -24.52 | -23.41 | -22.46 | -22.38 | -22.58 | -22.49 | -22.18 | -21.84 | -21.71 | -21.29 | -20.82 | -20.82 | -20.98 | -20.68 | -20.31 | -19.81 | -19.66 | -19.96 | -20.62 | -20.94 | -20.99 | -20.74 | -20.16 | -19.1 | -18.15 | -18.14 | -18.43 | -18.93 | -20.04 | -21.35 | -23.28 | -25.06 | -25.88 | -26.02 | -25.96 | -26.83 | -28.94 | -31.4 | -35.52 | -38.62 | -43.39 | -40.73 | -36.71 | -34.09 | -32.61 | -30.67 | -29.96 | -30.64 | -30.97 | -33.09 | -36.24 | -39.9 | -38.15 | -38.01 | -36.36 | -37.07 | -34.61 | -35.42 | -35.42 | -33.18 | -29.69 | -27.52 | -26.28 | -24.59 | -23.11 | -22.49 | -21.99 | -21.92 | -21.94 | -21.71 | -21.61 | -21.15 | -20.53 | -19.74 | -19.31 | -19.42
21 | D0 | 0 | 210 | -24.9 | -24.36 | -24.15 | -23.99 | -24.13 | -24.68 | -25.28 | -26.39 | -27.63 | -28.11 | -28.99 | -29.8 | -29.67 | -30.05 | -30.41 | -31.6 | -32.87 | -34.39 | -34.28 | -33.9 | -33.17 | -30.99 | -29.15 | -27.52 | -25.82 | -24.52 | -23.41 | -22.46 | -22.38 | -22.58 | -22.49 | -22.18 | -21.84 | -21.71 | -21.29 | -20.82 | -20.82 | -20.98 | -20.68 | -20.31 | -19.81 | -19.66 | -19.96 | -20.62 | -20.94 | -20.99 | -20.74 | -20.16 | -19.1 | -18.15 | -18.14 | -18.43 | -18.93 | -20.04 | -21.35 | -23.28 | -25.06 | -25.88 | -26.02 | -25.96 | -26.83 | -28.94 | -31.4 | -35.52 | -38.62 | -43.39 | -40.73 | -36.71 | -34.09 | -32.61 | -30.67 | -29.96 | -30.64 | -30.97 | -33.09 | -36.24 | -39.9 | -38.15 | -38.01 | -36.36 | -37.07 | -34.61 | -35.42 | -35.42 | -33.18 | -29.69 | -27.52 | -26.28 | -24.59 | -23.11 | -22.49 | -21.99 | -21.92 | -21.94 | -21.71 | -21.61 | -21.15 | -20.53 | -19.74 | -19.31 | -19.42
22 | D0 | 0 | 220 | -24.9 | -24.36 | -24.15 | -23.99 | -24.13 | -24.68 | -25.28 | -26.39 | -27.63 | -28.11 | -28.99 | -29.8 | -29.67 | -30.05 | -30.41 | -31.6 | -32.87 | -34.39 | -34.28 | -33.9 | -33.17 | -30.99 | -29.15 | -27.52 | -25.82 | -24.52 | -23.41 | -22.46 | -22.38 | -22.58 | -22.49 | -22.18 | -21.84 | -21.71 | -21.29 | -20.82 | -20.82 | -20.98 | -20.68 | -20.31 | -19.81 | -19.66 | -19.96 | -20.62 | -20.94 | -20.99 | -20.74 | -20.16 | -19.1 | -18.15 | -18.14 | -18.43 | -18.93 | -20.04 | -21.35 | -23.28 | -25.06 | -25.88 | -26.02 | -25.96 | -26.83 | -28.94 | -31.4 | -35.52 | -38.62 | -43.39 | -40.73 | -36.71 | -34.09 | -32.61 | -30.67 | -29.96 | -30.64 | -30.97 | -33.09 | -36.24 | -39.9 | -38.15 | -38.01 | -36.36 | -37.07 | -34.61 | -35.42 | -35.42 | -33.18 | -29.69 | -27.52 | -26.28 | -24.59 | -23.11 | -22.49 | -21.99 | -21.92 | -21.94 | -21.71 | -21.61 | -21.15 | -20.53 | -19.74 | -19.31 | -19.42
23 | D0 | 0 | 230 | -24.9 | -24.36 | -24.15 | -23.99 | -24.13 | -24.68 | -25.28 | -26.39 | -27.63 | -28.11 | -28.99 | -29.8 | -29.67 | -30.05 | -30.41 | -31.6 | -32.87 | -34.39 | -34.28 | -33.9 | -33.17 | -30.99 | -29.15 | -27.52 | -25.82 | -24.52 | -23.41 | -22.46 | -22.38 | -22.58 | -22.49 | -22.18 | -21.84 | -21.71 | -21.29 | -20.82 | -20.82 | -20.98 | -20.68 | -20.31 | -19.81 | -19.66 | -19.96 | -20.62 | -20.94 | -20.99 | -20.74 | -20.16 | -19.1 | -18.15 | -18.14 | -18.43 | -18.93 | -20.04 | -21.35 | -23.28 | -25.06 | -25.88 | -26.02 | -25.96 | -26.83 | -28.94 | -31.4 | -35.52 | -38.62 | -43.39 | -40.73 | -36.71 | -34.09 | -32.61 | -30.67 | -29.96 | -30.64 | -30.97 | -33.09 | -36.24 | -39.9 | -38.15 | -38.01 | -36.36 | -37.07 | -34.61 | -35.42 | -35.42 | -33.18 | -29.69 | -27.52 | -26.28 | -24.59 | -23.11 | -22.49 | -21.99 | -21.92 | -21.94 | -21.71 | -21.61 | -21.15 | -20.53 | -19.74 | -19.31 | -19.42
24 | D0 | 0 | 240 | -24.9 | -24.36 | -24.15 | -23.99 | -24.13 | -24.68 | -25.28 | -26.39 | -27.63 | -28.11 | -28.99 | -29.8 | -29.67 | -30.05 | -30.41 | -31.6 | -32.87 | -34.39 | -34.28 | -33.9 | -33.17 | -30.99 | -29.15 | -27.52 | -25.82 | -24.52 | -23.41 | -22.46 | -22.38 | -22.58 | -22.49 | -22.18 | -21.84 | -21.71 | -21.29 | -20.82 | -20.82 | -20.98 | -20.68 | -20.31 | -19.81 | -19.66 | -19.96 | -20.62 | -20.94 | -20.99 | -20.74 | -20.16 | -19.1 | -18.15 | -18.14 | -18.43 | -18.93 | -20.04 | -21.35 | -23.28 | -25.06 | -25.88 | -26.02 | -25.96 | -26.83 | -28.94 | -31.4 | -35.52 | -38.62 | -43.39 | -40.73 | -36.71 | -34.09 | -32.61 | -30.67 | -29.96 | -30.64 | -30.97 | -33.09 | -36.24 | -39.9 | -38.15 | -38.01 | -36.36 | -37.07 | -34.61 | -35.42 | -35.42 | -33.18 | -29.69 | -27.52 | -26.28 | -24.59 | -23.11 | -22.49 | -21.99 | -21.92 | -21.94 | -21.71 | -21.61 | -21.15 | -20.53 | -19.74 | -19.31 | -19.42
25 | D0 | 0 | 250 | -24.9 | -24.36 | -24.15 | -23.99 | -24.13 | -24.68 | -25.28 | -26.39 | -27.63 | -28.11 | -28.99 | -29.8 | -29.67 | -30.05 | -30.41 | -31.6 | -32.87 | -34.39 | -34.28 | -33.9 | -33.17 | -30.99 | -29.15 | -27.52 | -25.82 | -24.52 | -23.41 | -22.46 | -22.38 | -22.58 | -22.49 | -22.18 | -21.84 | -21.71 | -21.29 | -20.82 | -20.82 | -20.98 | -20.68 | -20.31 | -19.81 | -19.66 | -19.96 | -20.62 | -20.94 | -20.99 | -20.74 | -20.16 | -19.1 | -18.15 | -18.14 | -18.43 | -18.93 | -20.04 | -21.35 | -23.28 | -25.06 | -25.88 | -26.02 | -25.96 | -26.83 | -28.94 | -31.4 | -35.52 | -38.62 | -43.39 | -40.73 | -36.71 | -34.09 | -32.61 | -30.67 | -29.96 | -30.64 | -30.97 | -33.09 | -36.24 | -39.9 | -38.15 | -38.01 | -36.36 | -37.07 | -34.61 | -35.42 | -35.42 | -33.18 | -29.69 | -27.52 | -26.28 | -24.59 | -23.11 | -22.49 | -21.99 | -21.92 | -21.94 | -21.71 | -21.61 | -21.15 | -20.53 | -19.74 | -19.31 | -19.42
26 | D0 | 0 | 260 | -24.9 | -24.36 | -24.15 | -23.99 | -24.13 | -24.68 | -25.28 | -26.39 | -27.63 | -28.11 | -28.99 | -29.8 | -29.67 | -30.05 | -30.41 | -31.6 | -32.87 | -34.39 | -34.28 | -33.9 | -33.17 | -30.99 | -29.15 | -27.52 | -25.82 | -24.52 | -23.41 | -22.46 | -22.38 | -22.58 | -22.49 | -22.18 | -21.84 | -21.71 | -21.29 | -20.82 | -20.82 | -20.98 | -20.68 | -20.31 | -19.81 | -19.66 | -19.96 | -20.62 | -20.94 | -20.99 | -20.74 | -20.16 | -19.1 | -18.15 | -18.14 | -18.43 | -18.93 | -20.04 | -21.35 | -23.28 | -25.06 | -25.88 | -26.02 | -25.96 | -26.83 | -28.94 | -31.4 | -35.52 | -38.62 | -43.39 | -40.73 | -36.71 | -34.09 | -32.61 | -30.67 | -29.96 | -30.64 | -30.97 | -33.09 | -36.24 | -39.9 | -38.15 | -38.01 | -36.36 | -37.07 | -34.61 | -35.42 | -35.42 | -33.18 | -29.69 | -27.52 | -26.28 | -24.59 | -23.11 | -22.49 | -21.99 | -21.92 | -21.94 | -21.71 | -21.61 | -21.15 | -20.53 | -19.74 | -19.31 | -19.42
27 | D0 | 0 | 270 | -24.9 | -24.36 | -24.15 | -23.99 | -24.13 | -24.68 | -25.28 | -26.39 | -27.63 | -28.11 | -28.99 | -29.8 | -29.67 | -30.05 | -30.41 | -31.6 | -32.87 | -34.39 | -34.28 | -33.9 | -33.17 | -30.99 | -29.15 | -27.52 | -25.82 | -24.52 | -23.41 | -22.46 | -22.38 | -22.58 | -22.49 | -22.18 | -21.84 | -21.71 | -21.29 | -20.82 | -20.82 | -20.98 | -20.68 | -20.31 | -19.81 | -19.66 | -19.96 | -20.62 | -20.94 | -20.99 | -20.74 | -20.16 | -19.1 | -18.15 | -18.14 | -18.43 | -18.93 | -20.04 | -21.35 | -23.28 | -25.06 | -25.88 | -26.02 | -25.96 | -26.83 | -28.94 | -31.4 | -35.52 | -38.62 | -43.39 | -40.73 | -36.71 | -34.09 | -32.61 | -30.67 | -29.96 | -30.64 | -30.97 | -33.09 | -36.24 | -39.9 | -38.15 | -38.01 | -36.36 | -37.07 | -34.61 | -35.42 | -35.42 | -33.18 | -29.69 | -27.52 | -26.28 | -24.59 | -23.11 | -22.49 | -21.99 | -21.92 | -21.94 | -21.71 | -21.61 | -21.15 | -20.53 | -19.74 | -19.31 | -19.42
28 | D0 | 0 | 280 | -24.9 | -24.36 | -24.15 | -23.99 | -24.13 | -24.68 | -25.28 | -26.39 | -27.63 | -28.11 | -28.99 | -29.8 | -29.67 | -30.05 | -30.41 | -31.6 | -32.87 | -34.39 | -34.28 | -33.9 | -33.17 | -30.99 | -29.15 | -27.52 | -25.82 | -24.52 | -23.41 | -22.46 | -22.38 | -22.58 | -22.49 | -22.18 | -21.84 | -21.71 | -21.29 | -20.82 | -20.82 | -20.98 | -20.68 | -20.31 | -19.81 | -19.66 | -19.96 | -20.62 | -20.94 | -20.99 | -20.74 | -20.16 | -19.1 | -18.15 | -18.14 | -18.43 | -18.93 | -20.04 | -21.35 | -23.28 | -25.06 | -25.88 | -26.02 | -25.96 | -26.83 | -28.94 | -31.4 | -35.52 | -38.62 | -43.39 | -40.73 | -36.71 | -34.09 | -32.61 | -30.67 | -29.96 | -30.64 | -30.97 | -33.09 | -36.24 | -39.9 | -38.15 | -38.01 | -36.36 | -37.07 | -34.61 | -35.42 | -35.42 | -33.18 | -29.69 | -27.52 | -26.28 | -24.59 | -23.11 | -22.49 | -21.99 | -21.92 | -21.94 | -21.71 | -21.61 | -21.15 | -20.53 | -19.74 | -19.31 | -19.42
29 | D0 | 0 | 290 | -24.9 | -24.36 | -24.15 | -23.99 | -24.13 | -24.68 | -25.28 | -26.39 | -27.63 | -28.11 | -28.99 | -29.8 | -29.67 | -30.05 | -30.41 | -31.6 | -32.87 | -34.39 | -34.28 | -33.9 | -33.17 | -30.99 | -29.15 | -27.52 | -25.82 | -24.52 | -23.41 | -22.46 | -22.38 | -22.58 | -22.49 | -22.18 | -21.84 | -21.71 | -21.29 | -20.82 | -20.82 | -20.98 | -20.68 | -20.31 | -19.81 | -19.66 | -19.96 | -20.62 | -20.94 | -20.99 | -20.74 | -20.16 | -19.1 | -18.15 | -18.14 | -18.43 | -18.93 | -20.04 | -21.35 | -23.28 | -25.06 | -25.88 | -26.02 | -25.96 | -26.83 | -28.94 | -31.4 | -35.52 | -38.62 | -43.39 | -40.73 | -36.71 | -34.09 | -32.61 | -30.67 | -29.96 | -30.64 | -30.97 | -33.09 | -36.24 | -39.9 | -38.15 | -38.01 | -36.36 | -37.07 | -34.61 | -35.42 | -35.42 | -33.18 | -29.69 | -27.52 | -26.28 | -24.59 | -23.11 | -22.49 | -21.99 | -21.92 | -21.94 | -21.71 | -21.61 | -21.15 | -20.53 | -19.74 | -19.31 | -19.42
30 | D0 | 0 | 300 | -24.9 | -24.36 | -24.15 | -23.99 | -24.13 | -24.68 | -25.28 | -26.39 | -27.63 | -28.11 | -28.99 | -29.8 | -29.67 | -30.05 | -30.41 | -31.6 | -32.87 | -34.39 | -34.28 | -33.9 | -33.17 | -30.99 | -29.15 | -27.52 | -25.82 | -24.52 | -23.41 | -22.46 | -22.38 | -22.58 | -22.49 | -22.18 | -21.84 | -21.71 | -21.29 | -20.82 | -20.82 | -20.98 | -20.68 | -20.31 | -19.81 | -19.66 | -19.96 | -20.62 | -20.94 | -20.99 | -20.74 | -20.16 | -19.1 | -18.15 | -18.14 | -18.43 | -18.93 | -20.04 | -21.35 | -23.28 | -25.06 | -25.88 | -26.02 | -25.96 | -26.83 | -28.94 | -31.4 | -35.52 | -38.62 | -43.39 | -40.73 | -36.71 | -34.09 | -32.61 | -30.67 | -29.96 | -30.64 | -30.97 | -33.09 | -36.24 | -39.9 | -38.15 | -38.01 | -36.36 | -37.07 | -34.61 | -35.42 | -35.42 | -33.18 | -29.69 | -27.52 | -26.28 | -24.59 | -23.11 | -22.49 | -21.99 | -21.92 | -21.94 | -21.71 | -21.61 | -21.15 | -20.53 | -19.74 | -19.31 | -19.42
31 | D0 | 0 | 310 | -24.9 | -24.36 | -24.15 | -23.99 | -24.13 | -24.68 | -25.28 | -26.39 | -27.63 | -28.11 | -28.99 | -29.8 | -29.67 | -30.05 | -30.41 | -31.6 | -32.87 | -34.39 | -34.28 | -33.9 | -33.17 | -30.99 | -29.15 | -27.52 | -25.82 | -24.52 | -23.41 | -22.46 | -22.38 | -22.58 | -22.49 | -22.18 | -21.84 | -21.71 | -21.29 | -20.82 | -20.82 | -20.98 | -20.68 | -20.31 | -19.81 | -19.66 | -19.96 | -20.62 | -20.94 | -20.99 | -20.74 | -20.16 | -19.1 | -18.15 | -18.14 | -18.43 | -18.93 | -20.04 | -21.35 | -23.28 | -25.06 | -25.88 | -26.02 | -25.96 | -26.83 | -28.94 | -31.4 | -35.52 | -38.62 | -43.39 | -40.73 | -36.71 | -34.09 | -32.61 | -30.67 | -29.96 | -30.64 | -30.97 | -33.09 | -36.24 | -39.9 | -38.15 | -38.01 | -36.36 | -37.07 | -34.61 | -35.42 | -35.42 | -33.18 | -29.69 | -27.52 | -26.28 | -24.59 | -23.11 | -22.49 | -21.99 | -21.92 | -21.94 | -21.71 | -21.61 | -21.15 | -20.53 | -19.74 | -19.31 | -19.42
32 | D0 | 0 | 320 | -24.9 | -24.36 | -24.15 | -23.99 | -24.13 | -24.68 | -25.28 | -26.39 | -27.63 | -28.11 | -28.99 | -29.8 | -29.67 | -30.05 | -30.41 | -31.6 | -32.87 | -34.39 | -34.28 | -33.9 | -33.17 | -30.99 | -29.15 | -27.52 | -25.82 | -24.52 | -23.41 | -22.46 | -22.38 | -22.58 | -22.49 | -22.18 | -21.84 | -21.71 | -21.29 | -20.82 | -20.82 | -20.98 | -20.68 | -20.31 | -19.81 | -19.66 | -19.96 | -20.62 | -20.94 | -20.99 | -20.74 | -20.16 | -19.1 | -18.15 | -18.14 | -18.43 | -18.93 | -20.04 | -21.35 | -23.28 | -25.06 | -25.88 | -26.02 | -25.96 | -26.83 | -28.94 | -31.4 | -35.52 | -38.62 | -43.39 | -40.73 | -36.71 | -34.09 | -32.61 | -30.67 | -29.96 | -30.64 | -30.97 | -33.09 | -36.24 | -39.9 | -38.15 | -38.01 | -36.36 | -37.07 | -34.61 | -35.42 | -35.42 | -33.18 | -29.69 | -27.52 | -26.28 | -24.59 | -23.11 | -22.49 | -21.99 | -21.92 | -21.94 | -21.71 | -21.61 | -21.15 | -20.53 | -19.74 | -19.31 | -19.42
33 | D0 | 0 | 330 | -24.9 | -24.36 | -24.15 | -23.99 | -24.13 | -24.68 | -25.28 | -26.39 | -27.63 | -28.11 | -28.99 | -29.8 | -29.67 | -30.05 | -30.41 | -31.6 | -32.87 | -34.39 | -34.28 | -33.9 | -33.17 | -30.99 | -29.15 | -27.52 | -25.82 | -24.52 | -23.41 | -22.46 | -22.38 | -22.58 | -22.49 | -22.18 | -21.84 | -21.71 | -21.29 | -20.82 | -20.82 | -20.98 | -20.68 | -20.31 | -19.81 | -19.66 | -19.96 | -20.62 | -20.94 | -20.99 | -20.74 | -20.16 | -19.1 | -18.15 | -18.14 | -18.43 | -18.93 | -20.04 | -21.35 | -23.28 | -25.06 | -25.88 | -26.02 | -25.96 | -26.83 | -28.94 | -31.4 | -35.52 | -38.62 | -43.39 | -40.73 | -36.71 | -34.09 | -32.61 | -30.67 | -29.96 | -30.64 | -30.97 | -33.09 | -36.24 | -39.9 | -38.15 | -38.01 | -36.36 | -37.07 | -34.61 | -35.42 | -35.42 | -33.18 | -29.69 | -27.52 | -26.28 | -24.59 | -23.11 | -22.49 | -21.99 | -21.92 | -21.94 | -21.71 | -21.61 | -21.15 | -20.53 | -19.74 | -19.31 | -19.42
34 | D0 | 0 | 340 | -24.9 | -24.36 | -24.15 | -23.99 | -24.13 | -24.68 | -25.28 | -26.39 | -27.63 | -28.11 | -28.99 | -29.8 | -29.67 | -30.05 | -30.41 | -31.6 | -32.87 | -34.39 | -34.28 | -33.9 | -33.17 | -30.99 | -29.15 | -27.52 | -25.82 | -24.52 | -23.41 | -22.46 | -22.38 | -22.58 | -22.49 | -22.18 | -21.84 | -21.71 | -21.29 | -20.82 | -20.82 | -20.98 | -20.68 | -20.31 | -19.81 | -19.66 | -19.96 | -20.62 | -20.94 | -20.99 | -20.74 | -20.16 | -19.1 | -18.15 | -18.14 | -18.43 | -18.93 | -20.04 | -21.35 | -23.28 | -25.06 | -25.88 | -26.02 | -25.96 | -26.83 | -28.94 | -31.4 | -35.52 | -38.62 | -43.39 | -40.73 | -36.71 | -34.09 | -32.61 | -30.67 | -29.96 | -30.64 | -30.97 | -33.09 | -36.24 | -39.9 | -38.15 | -38.01 | -36.36 | -37.07 | -34.61 | -35.42 | -35.42 | -33.18 | -29.69 | -27.52 | -26.28 | -24.59 | -23.11 | -22.49 | -21.99 | -21.92 | -21.94 | -21.71 | -21.61 | -21.15 | -20.53 | -19.74 | -19.31 | -19.42
35 | D0 | 0 | 350 | -24.9 | -24.36 | -24.15 | -23.99 | -24.13 | -24.68 | -25.28 | -26.39 | -27.63 | -28.11 | -28.99 | -29.8 | -29.67 | -30.05 | -30.41 | -31.6 | -32.87 | -34.39 | -34.28 | -33.9 | -33.17 | -30.99 | -29.15 | -27.52 | -25.82 | -24.52 | -23.41 | -22.46 | -22.38 | -22.58 | -22.49 | -22.18 | -21.84 | -21.71 | -21.29 | -20.82 | -20.82 | -20.98 | -20.68 | -20.31 | -19.81 | -19.66 | -19.96 | -20.62 | -20.94 | -20.99 | -20.74 | -20.16 | -19.1 | -18.15 | -18.14 | -18.43 | -18.93 | -20.04 | -21.35 | -23.28 | -25.06 | -25.88 | -26.02 | -25.96 | -26.83 | -28.94 | -31.4 | -35.52 | -38.62 | -43.39 | -40.73 | -36.71 | -34.09 | -32.61 | -30.67 | -29.96 | -30.64 | -30.97 | -33.09 | -36.24 | -39.9 | -38.15 | -38.01 | -36.36 | -37.07 | -34.61 | -35.42 | -35.42 | -33.18 | -29.69 | -27.52 | -26.28 | -24.59 | -23.11 | -22.49 | -21.99 | -21.92 | -21.94 | -21.71 | -21.61 | -21.15 | -20.53 | -19.74 | -19.31 | -19.42
36 | D0 | 0 | 360 | -24.9 | -24.36 | -24.15 | -23.99 | -24.13 | -24.68 | -25.28 | -26.39 | -27.63 | -28.11 | -28.99 | -29.8 | -29.67 | -30.05 | -30.41 | -31.6 | -32.87 | -34.39 | -34.28 | -33.9 | -33.17 | -30.99 | -29.15 | -27.52 | -25.82 | -24.52 | -23.41 | -22.46 | -22.38 | -22.58 | -22.49 | -22.18 | -21.84 | -21.71 | -21.29 | -20.82 | -20.82 | -20.98 | -20.68 | -20.31 | -19.81 | -19.66 | -19.96 | -20.62 | -20.94 | -20.99 | -20.74 | -20.16 | -19.1 | -18.15 | -18.14 | -18.43 | -18.93 | -20.04 | -21.35 | -23.28 | -25.06 | -25.88 | -26.02 | -25.96 | -26.83 | -28.94 | -31.4 | -35.52 | -38.62 | -43.39 | -40.73 | -36.71 | -34.09 | -32.61 | -30.67 | -29.96 | -30.64 | -30.97 | -33.09 | -36.24 | -39.9 | -38.15 | -38.01 | -36.36 | -37.07 | -34.61 | -35.42 | -35.42 | -33.18 | -29.69 | -27.52 | -26.28 | -24.59 | -23.11 | -22.49 | -21.99 | -21.92 | -21.94 | -21.71 | -21.61 | -21.15 | -20.53 | -19.74 | -19.31 | -19.42
37 | M | 10 | 0 | -24.02 | -23.96 | -23.63 | -23.56 | -24.05 | -24.26 | -24.13 | -24.32 | -24.14 | -23.23 | -22.47 | -22.18 | -21.73 | -21 | -20.3 | -20.38 | -20.29 | -20.21 | -19.85 | -19.59 | -19.43 | -19.05 | -18.75 | -18.33 | -18.07 | -17.54 | -16.82 | -16.45 | -15.98 | -15.64 | -15.36 | -15.25 | -15.43 | -15.61 | -15.57 | -15.58 | -15.62 | -15.49 | -15.38 | -15.14 | -15.37 | -15.72 | -15.98 | -16.31 | -16.28 | -16.11 | -16.38 | -17.44 | -18.35 | -19.23 | -20.36 | -21.21 | -20.61 | -19.8 | -19.18 | -19.01 | -19.18 | -19.65 | -20.44 | -21.17 | -21.09 | -20.87 | -20.05 | -19.95 | -20.24 | -20.7 | -20.95 | -21.05 | -21.47 | -21.92 | -22.63 | -23.53 | -24.67 | -26.08 | -27.41 | -27.75 | -26.45 | -26.04 | -26.86 | -25.76 | -24.14 | -23.12 | -22.13 | -20.92 | -19.63 | -18.76 | -18.51 | -18.33 | -18.35 | -18.5 | -18.89 | -19.28 | -19.55 | -19.76 | -19.67 | -19.58 | -20.11 | -21.27 | -22.78 | -24.07 | -25.75
38 | I37i42 | 10 | 10 | -25.29 | -24.58 | -23.63 | -23.02 | -22.91 | -22.87 | -22.67 | -22.71 | -22.47 | -21.55 | -20.81 | -20.51 | -20.08 | -19.33 | -18.76 | -18.88 | -18.94 | -19.05 | -18.86 | -18.62 | -18.66 | -18.44 | -18.36 | -18.2 | -18.5 | -18.39 | -18.03 | -18.12 | -18.17 | -18.37 | -18.64 | -19.15 | -19.99 | -20.93 | -21.96 | -22.55 | -23.17 | -23.12 | -22.73 | -21.98 | -21.97 | -22.5 | -23.63 | -24.41 | -24.37 | -23.62 | -22.69 | -22.87 | -23.46 | -24.31 | -25.48 | -26.3 | -25.23 | -23.36 | -21.97 | -21.35 | -21.13 | -20.87 | -21.28 | -21.67 | -21.95 | -21.84 | -20.88 | -20.51 | -20.36 | -20.34 | -20.1 | -19.92 | -19.86 | -19.67 | -19.73 | -19.99 | -20.41 | -21.23 | -22.09 | -22.36 | -21.63 | -21.42 | -22.13 | -21.63 | -20.86 | -20.26 | -19.87 | -19.34 | -18.37 | -17.84 | -17.81 | -17.85 | -18.07 | -18.38 | -19.09 | -19.85 | -20.58 | -21.17 | -21.46 | -21.54 | -21.64 | -21.88 | -22.51 | -22.97 | -23.7
39 | I37i42 | 10 | 20 | -25.29 | -24.58 | -23.63 | -23.02 | -22.91 | -22.87 | -22.67 | -22.71 | -22.47 | -21.55 | -20.81 | -20.51 | -20.08 | -19.33 | -18.76 | -18.88 | -18.94 | -19.05 | -18.86 | -18.62 | -18.66 | -18.44 | -18.36 | -18.2 | -18.5 | -18.39 | -18.03 | -18.12 | -18.17 | -18.37 | -18.64 | -19.15 | -19.99 | -20.93 | -21.96 | -22.55 | -23.17 | -23.12 | -22.73 | -21.98 | -21.97 | -22.5 | -23.63 | -24.41 | -24.37 | -23.62 | -22.69 | -22.87 | -23.46 | -24.31 | -25.48 | -26.3 | -25.23 | -23.36 | -21.97 | -21.35 | -21.13 | -20.87 | -21.28 | -21.67 | -21.95 | -21.84 | -20.88 | -20.51 | -20.36 | -20.34 | -20.1 | -19.92 | -19.86 | -19.67 | -19.73 | -19.99 | -20.41 | -21.23 | -22.09 | -22.36 | -21.63 | -21.42 | -22.13 | -21.63 | -20.86 | -20.26 | -19.87 | -19.34 | -18.37 | -17.84 | -17.81 | -17.85 | -18.07 | -18.38 | -19.09 | -19.85 | -20.58 | -21.17 | -21.46 | -21.54 | -21.64 | -21.88 | -22.51 | -22.97 | -23.7
40 | I37i42 | 10 | 30 | -25.29 | -24.58 | -23.63 | -23.02 | -22.91 | -22.87 | -22.67 | -22.71 | -22.47 | -21.55 | -20.81 | -20.51 | -20.08 | -19.33 | -18.76 | -18.88 | -18.94 | -19.05 | -18.86 | -18.62 | -18.66 | -18.44 | -18.36 | -18.2 | -18.5 | -18.39 | -18.03 | -18.12 | -18.17 | -18.37 | -18.64 | -19.15 | -19.99 | -20.93 | -21.96 | -22.55 | -23.17 | -23.12 | -22.73 | -21.98 | -21.97 | -22.5 | -23.63 | -24.41 | -24.37 | -23.62 | -22.69 | -22.87 | -23.46 | -24.31 | -25.48 | -26.3 | -25.23 | -23.36 | -21.97 | -21.35 | -21.13 | -20.87 | -21.28 | -21.67 | -21.95 | -21.84 | -20.88 | -20.51 | -20.36 | -20.34 | -20.1 | -19.92 | -19.86 | -19.67 | -19.73 | -19.99 | -20.41 | -21.23 | -22.09 | -22.36 | -21.63 | -21.42 | -22.13 | -21.63 | -20.86 | -20.26 | -19.87 | -19.34 | -18.37 | -17.84 | -17.81 | -17.85 | -18.07 | -18.38 | -19.09 | -19.85 | -20.58 | -21.17 | -21.46 | -21.54 | -21.64 | -21.88 | -22.51 | -22.97 | -23.7
41 | I37i42 | 10 | 40 | -25.29 | -24.58 | -23.63 | -23.02 | -22.91 | -22.87 | -22.67 | -22.71 | -22.47 | -21.55 | -20.81 | -20.51 | -20.08 | -19.33 | -18.76 | -18.88 | -18.94 | -19.05 | -18.86 | -18.62 | -18.66 | -18.44 | -18.36 | -18.2 | -18.5 | -18.39 | -18.03 | -18.12 | -18.17 | -18.37 | -18.64 | -19.15 | -19.99 | -20.93 | -21.96 | -22.55 | -23.17 | -23.12 | -22.73 | -21.98 | -21.97 | -22.5 | -23.63 | -24.41 | -24.37 | -23.62 | -22.69 | -22.87 | -23.46 | -24.31 | -25.48 | -26.3 | -25.23 | -23.36 | -21.97 | -21.35 | -21.13 | -20.87 | -21.28 | -21.67 | -21.95 | -21.84 | -20.88 | -20.51 | -20.36 | -20.34 | -20.1 | -19.92 | -19.86 | -19.67 | -19.73 | -19.99 | -20.41 | -21.23 | -22.09 | -22.36 | -21.63 | -21.42 | -22.13 | -21.63 | -20.86 | -20.26 | -19.87 | -19.34 | -18.37 | -17.84 | -17.81 | -17.85 | -18.07 | -18.38 | -19.09 | -19.85 | -20.58 | -21.17 | -21.46 | -21.54 | -21.64 | -21.88 | -22.51 | -22.97 | -23.7
42 | M | 10 | 50 | -26.57 | -25.2 | -23.63 | -22.47 | -21.77 | -21.48 | -21.2 | -21.1 | -20.8 | -19.87 | -19.15 | -18.84 | -18.44 | -17.66 | -17.22 | -17.38 | -17.6 | -17.9 | -17.86 | -17.65 | -17.9 | -17.84 | -17.97 | -18.07 | -18.93 | -19.23 | -19.25 | -19.79 | -20.37 | -21.1 | -21.93 | -23.05 | -24.56 | -26.25 | -28.34 | -29.52 | -30.73 | -30.75 | -30.08 | -28.82 | -28.57 | -29.29 | -31.29 | -32.52 | -32.45 | -31.14 | -29 | -28.29 | -28.58 | -29.38 | -30.61 | -31.4 | -29.85 | -26.91 | -24.76 | -23.69 | -23.08 | -22.09 | -22.11 | -22.18 | -22.81 | -22.81 | -21.71 | -21.07 | -20.48 | -19.98 | -19.24 | -18.79 | -18.25 | -17.41 | -16.83 | -16.45 | -16.16 | -16.38 | -16.77 | -16.98 | -16.81 | -16.81 | -17.39 | -17.49 | -17.58 | -17.4 | -17.62 | -17.77 | -17.11 | -16.91 | -17.12 | -17.38 | -17.8 | -18.26 | -19.28 | -20.42 | -21.62 | -22.58 | -23.25 | -23.51 | -23.17 | -22.49 | -22.24 | -21.87 | -21.66
43 | I42i46 | 10 | 60 | -30.93 | -30.7 | -28.89 | -26.63 | -25.12 | -24.16 | -23.66 | -23.21 | -22.84 | -21.95 | -21.34 | -21.28 | -20.87 | -20.07 | -19.29 | -19.29 | -19.38 | -19.73 | -19.58 | -19.51 | -19.91 | -20.04 | -20.12 | -20.31 | -21.09 | -21.46 | -21.29 | -21.62 | -21.77 | -21.91 | -22 | -22.28 | -22.86 | -23.34 | -24.01 | -24.19 | -24.51 | -24.27 | -23.95 | -23.37 | -23.41 | -23.8 | -24.86 | -25.58 | -25.56 | -25.03 | -24.81 | -25.42 | -26.08 | -26.73 | -27.43 | -27.62 | -26.54 | -25.45 | -24.96 | -25.31 | -26.61 | -28.64 | -30.21 | -28.51 | -28.48 | -29.41 | -31.2 | -31.66 | -27.5 | -25.01 | -23.24 | -22.02 | -20.55 | -19.18 | -18.19 | -17.51 | -16.95 | -16.81 | -17.04 | -17.23 | -17.1 | -17.12 | -17.78 | -18.21 | -18.53 | -18.53 | -19.06 | -19.49 | -19.08 | -19.05 | -19.59 | -20.2 | -20.92 | -21.79 | -23.68 | -26.86 | -30.42 | -29.06 | -27.17 | -25.99 | -24.75 | -23 | -21.61 | -20.54 | -19.9
44 | I42i46 | 10 | 70 | -30.93 | -30.7 | -28.89 | -26.63 | -25.12 | -24.16 | -23.66 | -23.21 | -22.84 | -21.95 | -21.34 | -21.28 | -20.87 | -20.07 | -19.29 | -19.29 | -19.38 | -19.73 | -19.58 | -19.51 | -19.91 | -20.04 | -20.12 | -20.31 | -21.09 | -21.46 | -21.29 | -21.62 | -21.77 | -21.91 | -22 | -22.28 | -22.86 | -23.34 | -24.01 | -24.19 | -24.51 | -24.27 | -23.95 | -23.37 | -23.41 | -23.8 | -24.86 | -25.58 | -25.56 | -25.03 | -24.81 | -25.42 | -26.08 | -26.73 | -27.43 | -27.62 | -26.54 | -25.45 | -24.96 | -25.31 | -26.61 | -28.64 | -30.21 | -28.51 | -28.48 | -29.41 | -31.2 | -31.66 | -27.5 | -25.01 | -23.24 | -22.02 | -20.55 | -19.18 | -18.19 | -17.51 | -16.95 | -16.81 | -17.04 | -17.23 | -17.1 | -17.12 | -17.78 | -18.21 | -18.53 | -18.53 | -19.06 | -19.49 | -19.08 | -19.05 | -19.59 | -20.2 | -20.92 | -21.79 | -23.68 | -26.86 | -30.42 | -29.06 | -27.17 | -25.99 | -24.75 | -23 | -21.61 | -20.54 | -19.9
45 | I42i46 | 10 | 80 | -30.93 | -30.7 | -28.89 | -26.63 | -25.12 | -24.16 | -23.66 | -23.21 | -22.84 | -21.95 | -21.34 | -21.28 | -20.87 | -20.07 | -19.29 | -19.29 | -19.38 | -19.73 | -19.58 | -19.51 | -19.91 | -20.04 | -20.12 | -20.31 | -21.09 | -21.46 | -21.29 | -21.62 | -21.77 | -21.91 | -22 | -22.28 | -22.86 | -23.34 | -24.01 | -24.19 | -24.51 | -24.27 | -23.95 | -23.37 | -23.41 | -23.8 | -24.86 | -25.58 | -25.56 | -25.03 | -24.81 | -25.42 | -26.08 | -26.73 | -27.43 | -27.62 | -26.54 | -25.45 | -24.96 | -25.31 | -26.61 | -28.64 | -30.21 | -28.51 | -28.48 | -29.41 | -31.2 | -31.66 | -27.5 | -25.01 | -23.24 | -22.02 | -20.55 | -19.18 | -18.19 | -17.51 | -16.95 | -16.81 | -17.04 | -17.23 | -17.1 | -17.12 | -17.78 | -18.21 | -18.53 | -18.53 | -19.06 | -19.49 | -19.08 | -19.05 | -19.59 | -20.2 | -20.92 | -21.79 | -23.68 | -26.86 | -30.42 | -29.06 | -27.17 | -25.99 | -24.75 | -23 | -21.61 | -20.54 | -19.9
46 | M | 10 | 90 | -35.3 | -36.21 | -34.14 | -30.8 | -28.47 | -26.84 | -26.11 | -25.33 | -24.88 | -24.03 | -23.53 | -23.73 | -23.3 | -22.48 | -21.36 | -21.21 | -21.16 | -21.57 | -21.3 | -21.37 | -21.92 | -22.24 | -22.26 | -22.54 | -23.26 | -23.69 | -23.33 | -23.45 | -23.17 | -22.73 | -22.08 | -21.51 | -21.16 | -20.44 | -19.68 | -18.86 | -18.28 | -17.79 | -17.83 | -17.92 | -18.24 | -18.31 | -18.43 | -18.63 | -18.67 | -18.93 | -20.61 | -22.55 | -23.57 | -24.08 | -24.24 | -23.84 | -23.23 | -24 | -25.16 | -26.93 | -30.13 | -35.19 | -38.31 | -34.84 | -34.16 | -36 | -40.69 | -42.25 | -34.52 | -30.05 | -27.24 | -25.25 | -22.86 | -20.95 | -19.55 | -18.57 | -17.74 | -17.24 | -17.31 | -17.47 | -17.39 | -17.44 | -18.17 | -18.92 | -19.48 | -19.65 | -20.5 | -21.2 | -21.05 | -21.19 | -22.07 | -23.01 | -24.04 | -25.31 | -28.07 | -33.3 | -39.22 | -35.55 | -31.09 | -28.47 | -26.32 | -23.51 | -20.98 | -19.22 | -18.14
47 | I46i51 | 10 | 100 | -30.7 | -31.79 | -31.35 | -30.12 | -29.25 | -28.5 | -27.64 | -26.79 | -26.22 | -25.17 | -24.87 | -25.3 | -25.67 | -26.07 | -26.68 | -27.76 | -28.99 | -29.04 | -28.36 | -27.04 | -25.93 | -24.95 | -24.12 | -23.53 | -23.37 | -22.71 | -21.64 | -20.95 | -20.22 | -19.45 | -18.66 | -18.09 | -17.7 | -17.13 | -16.49 | -15.82 | -15.39 | -15.05 | -15.07 | -15.08 | -15.26 | -15.27 | -15.39 | -15.54 | -15.54 | -15.69 | -16.81 | -18.4 | -19.25 | -19.64 | -20.02 | -20.02 | -19.7 | -20.13 | -20.86 | -22.18 | -24.33 | -27.31 | -29.25 | -27.3 | -26.83 | -27.71 | -30.02 | -31.04 | -27.69 | -26.04 | -25.28 | -25.38 | -25.79 | -28.3 | -33.86 | -25.59 | -22.86 | -21.32 | -21.07 | -21.07 | -20.86 | -21.05 | -22 | -23.45 | -25.67 | -27.45 | -26.85 | -24.66 | -22.97 | -22.2 | -22.21 | -22.43 | -22.78 | -23.28 | -24.68 | -27.23 | -30.07 | -27.91 | -25.3 | -23.93 | -23.09 | -21.79 | -20.35 | -19.05 | -18.16
48 | I46i51 | 10 | 110 | -30.7 | -31.79 | -31.35 | -30.12 | -29.25 | -28.5 | -27.64 | -26.79 | -26.22 | -25.17 | -24.87 | -25.3 | -25.67 | -26.07 | -26.68 | -27.76 | -28.99 | -29.04 | -28.36 | -27.04 | -25.93 | -24.95 | -24.12 | -23.53 | -23.37 | -22.71 | -21.64 | -20.95 | -20.22 | -19.45 | -18.66 | -18.09 | -17.7 | -17.13 | -16.49 | -15.82 | -15.39 | -15.05 | -15.07 | -15.08 | -15.26 | -15.27 | -15.39 | -15.54 | -15.54 | -15.69 | -16.81 | -18.4 | -19.25 | -19.64 | -20.02 | -20.02 | -19.7 | -20.13 | -20.86 | -22.18 | -24.33 | -27.31 | -29.25 | -27.3 | -26.83 | -27.71 | -30.02 | -31.04 | -27.69 | -26.04 | -25.28 | -25.38 | -25.79 | -28.3 | -33.86 | -25.59 | -22.86 | -21.32 | -21.07 | -21.07 | -20.86 | -21.05 | -22 | -23.45 | -25.67 | -27.45 | -26.85 | -24.66 | -22.97 | -22.2 | -22.21 | -22.43 | -22.78 | -23.28 | -24.68 | -27.23 | -30.07 | -27.91 | -25.3 | -23.93 | -23.09 | -21.79 | -20.35 | -19.05 | -18.16
49 | I46i51 | 10 | 120 | -30.7 | -31.79 | -31.35 | -30.12 | -29.25 | -28.5 | -27.64 | -26.79 | -26.22 | -25.17 | -24.87 | -25.3 | -25.67 | -26.07 | -26.68 | -27.76 | -28.99 | -29.04 | -28.36 | -27.04 | -25.93 | -24.95 | -24.12 | -23.53 | -23.37 | -22.71 | -21.64 | -20.95 | -20.22 | -19.45 | -18.66 | -18.09 | -17.7 | -17.13 | -16.49 | -15.82 | -15.39 | -15.05 | -15.07 | -15.08 | -15.26 | -15.27 | -15.39 | -15.54 | -15.54 | -15.69 | -16.81 | -18.4 | -19.25 | -19.64 | -20.02 | -20.02 | -19.7 | -20.13 | -20.86 | -22.18 | -24.33 | -27.31 | -29.25 | -27.3 | -26.83 | -27.71 | -30.02 | -31.04 | -27.69 | -26.04 | -25.28 | -25.38 | -25.79 | -28.3 | -33.86 | -25.59 | -22.86 | -21.32 | -21.07 | -21.07 | -20.86 | -21.05 | -22 | -23.45 | -25.67 | -27.45 | -26.85 | -24.66 | -22.97 | -22.2 | -22.21 | -22.43 | -22.78 | -23.28 | -24.68 | -27.23 | -30.07 | -27.91 | -25.3 | -23.93 | -23.09 | -21.79 | -20.35 | -19.05 | -18.16
50 | I46i51 | 10 | 130 | -30.7 | -31.79 | -31.35 | -30.12 | -29.25 | -28.5 | -27.64 | -26.79 | -26.22 | -25.17 | -24.87 | -25.3 | -25.67 | -26.07 | -26.68 | -27.76 | -28.99 | -29.04 | -28.36 | -27.04 | -25.93 | -24.95 | -24.12 | -23.53 | -23.37 | -22.71 | -21.64 | -20.95 | -20.22 | -19.45 | -18.66 | -18.09 | -17.7 | -17.13 | -16.49 | -15.82 | -15.39 | -15.05 | -15.07 | -15.08 | -15.26 | -15.27 | -15.39 | -15.54 | -15.54 | -15.69 | -16.81 | -18.4 | -19.25 | -19.64 | -20.02 | -20.02 | -19.7 | -20.13 | -20.86 | -22.18 | -24.33 | -27.31 | -29.25 | -27.3 | -26.83 | -27.71 | -30.02 | -31.04 | -27.69 | -26.04 | -25.28 | -25.38 | -25.79 | -28.3 | -33.86 | -25.59 | -22.86 | -21.32 | -21.07 | -21.07 | -20.86 | -21.05 | -22 | -23.45 | -25.67 | -27.45 | -26.85 | -24.66 | -22.97 | -22.2 | -22.21 | -22.43 | -22.78 | -23.28 | -24.68 | -27.23 | -30.07 | -27.91 | -25.3 | -23.93 | -23.09 | -21.79 | -20.35 | -19.05 | -18.16
51 | M | 10 | 140 | -26.11 | -27.38 | -28.56 | -29.43 | -30.03 | -30.16 | -29.17 | -28.25 | -27.56 | -26.3 | -26.22 | -26.86 | -28.03 | -29.66 | -32 | -34.3 | -36.82 | -36.5 | -35.42 | -32.71 | -29.95 | -27.66 | -25.98 | -24.52 | -23.48 | -21.73 | -19.95 | -18.45 | -17.27 | -16.16 | -15.25 | -14.67 | -14.23 | -13.82 | -13.3 | -12.78 | -12.5 | -12.32 | -12.31 | -12.24 | -12.27 | -12.23 | -12.36 | -12.44 | -12.41 | -12.45 | -13.01 | -14.25 | -14.92 | -15.2 | -15.79 | -16.2 | -16.16 | -16.27 | -16.57 | -17.42 | -18.54 | -19.42 | -20.19 | -19.77 | -19.49 | -19.43 | -19.36 | -19.84 | -20.86 | -22.03 | -23.32 | -25.51 | -28.71 | -35.64 | -48.17 | -32.62 | -27.99 | -25.4 | -24.83 | -24.66 | -24.34 | -24.65 | -25.83 | -27.97 | -31.86 | -35.25 | -33.19 | -28.11 | -24.89 | -23.21 | -22.36 | -21.84 | -21.52 | -21.24 | -21.28 | -21.17 | -20.92 | -20.28 | -19.52 | -19.39 | -19.85 | -20.07 | -19.71 | -18.88 | -18.19
52 | I51i56 | 10 | 150 | -25.67 | -25.89 | -26.01 | -26.23 | -26.4 | -26.34 | -25.65 | -25.08 | -24.54 | -23.38 | -22.95 | -23.07 | -23.41 | -23.87 | -24.76 | -25.91 | -27.07 | -26.9 | -26.27 | -24.8 | -23.38 | -22.09 | -21.19 | -20.34 | -19.81 | -18.8 | -17.6 | -16.7 | -16.04 | -15.38 | -14.9 | -14.63 | -14.5 | -14.33 | -14.02 | -13.67 | -13.56 | -13.38 | -13.3 | -13.13 | -13.15 | -13.12 | -13.28 | -13.34 | -13.32 | -13.3 | -13.82 | -14.95 | -15.73 | -16.26 | -17.16 | -18.01 | -18.27 | -18.2 | -18.22 | -18.76 | -19.43 | -20.08 | -20.79 | -21 | -21.07 | -20.9 | -20.38 | -20.48 | -20.87 | -21.4 | -21.93 | -22.87 | -24.39 | -27.68 | -33.92 | -26.25 | -24.06 | -23.1 | -23.2 | -23.35 | -23.17 | -23.38 | -24.04 | -24.95 | -26.22 | -27.4 | -26.15 | -23.35 | -21.38 | -20.48 | -20.27 | -20.18 | -20.21 | -20.16 | -20.47 | -20.71 | -20.71 | -20.59 | -20.5 | -20.53 | -21.31 | -22.36 | -23.72 | -24.78 | -26.03
53 | I51i56 | 10 | 160 | -25.67 | -25.89 | -26.01 | -26.23 | -26.4 | -26.34 | -25.65 | -25.08 | -24.54 | -23.38 | -22.95 | -23.07 | -23.41 | -23.87 | -24.76 | -25.91 | -27.07 | -26.9 | -26.27 | -24.8 | -23.38 | -22.09 | -21.19 | -20.34 | -19.81 | -18.8 | -17.6 | -16.7 | -16.04 | -15.38 | -14.9 | -14.63 | -14.5 | -14.33 | -14.02 | -13.67 | -13.56 | -13.38 | -13.3 | -13.13 | -13.15 | -13.12 | -13.28 | -13.34 | -13.32 | -13.3 | -13.82 | -14.95 | -15.73 | -16.26 | -17.16 | -18.01 | -18.27 | -18.2 | -18.22 | -18.76 | -19.43 | -20.08 | -20.79 | -21 | -21.07 | -20.9 | -20.38 | -20.48 | -20.87 | -21.4 | -21.93 | -22.87 | -24.39 | -27.68 | -33.92 | -26.25 | -24.06 | -23.1 | -23.2 | -23.35 | -23.17 | -23.38 | -24.04 | -24.95 | -26.22 | -27.4 | -26.15 | -23.35 | -21.38 | -20.48 | -20.27 | -20.18 | -20.21 | -20.16 | -20.47 | -20.71 | -20.71 | -20.59 | -20.5 | -20.53 | -21.31 | -22.36 | -23.72 | -24.78 | -26.03
54 | I51i56 | 10 | 170 | -25.67 | -25.89 | -26.01 | -26.23 | -26.4 | -26.34 | -25.65 | -25.08 | -24.54 | -23.38 | -22.95 | -23.07 | -23.41 | -23.87 | -24.76 | -25.91 | -27.07 | -26.9 | -26.27 | -24.8 | -23.38 | -22.09 | -21.19 | -20.34 | -19.81 | -18.8 | -17.6 | -16.7 | -16.04 | -15.38 | -14.9 | -14.63 | -14.5 | -14.33 | -14.02 | -13.67 | -13.56 | -13.38 | -13.3 | -13.13 | -13.15 | -13.12 | -13.28 | -13.34 | -13.32 | -13.3 | -13.82 | -14.95 | -15.73 | -16.26 | -17.16 | -18.01 | -18.27 | -18.2 | -18.22 | -18.76 | -19.43 | -20.08 | -20.79 | -21 | -21.07 | -20.9 | -20.38 | -20.48 | -20.87 | -21.4 | -21.93 | -22.87 | -24.39 | -27.68 | -33.92 | -26.25 | -24.06 | -23.1 | -23.2 | -23.35 | -23.17 | -23.38 | -24.04 | -24.95 | -26.22 | -27.4 | -26.15 | -23.35 | -21.38 | -20.48 | -20.27 | -20.18 | -20.21 | -20.16 | -20.47 | -20.71 | -20.71 | -20.59 | -20.5 | -20.53 | -21.31 | -22.36 | -23.72 | -24.78 | -26.03
55 | I51i56 | 10 | 180 | -25.67 | -25.89 | -26.01 | -26.23 | -26.4 | -26.34 | -25.65 | -25.08 | -24.54 | -23.38 | -22.95 | -23.07 | -23.41 | -23.87 | -24.76 | -25.91 | -27.07 | -26.9 | -26.27 | -24.8 | -23.38 | -22.09 | -21.19 | -20.34 | -19.81 | -18.8 | -17.6 | -16.7 | -16.04 | -15.38 | -14.9 | -14.63 | -14.5 | -14.33 | -14.02 | -13.67 | -13.56 | -13.38 | -13.3 | -13.13 | -13.15 | -13.12 | -13.28 | -13.34 | -13.32 | -13.3 | -13.82 | -14.95 | -15.73 | -16.26 | -17.16 | -18.01 | -18.27 | -18.2 | -18.22 | -18.76 | -19.43 | -20.08 | -20.79 | -21 | -21.07 | -20.9 | -20.38 | -20.48 | -20.87 | -21.4 | -21.93 | -22.87 | -24.39 | -27.68 | -33.92 | -26.25 | -24.06 | -23.1 | -23.2 | -23.35 | -23.17 | -23.38 | -24.04 | -24.95 | -26.22 | -27.4 | -26.15 | -23.35 | -21.38 | -20.48 | -20.27 | -20.18 | -20.21 | -20.16 | -20.47 | -20.71 | -20.71 | -20.59 | -20.5 | -20.53 | -21.31 | -22.36 | -23.72 | -24.78 | -26.03
56 | M | 10 | 190 | -25.24 | -24.41 | -23.46 | -23.04 | -22.76 | -22.52 | -22.13 | -21.91 | -21.52 | -20.46 | -19.68 | -19.28 | -18.79 | -18.07 | -17.52 | -17.52 | -17.32 | -17.29 | -17.12 | -16.89 | -16.82 | -16.52 | -16.4 | -16.16 | -16.14 | -15.86 | -15.25 | -14.95 | -14.82 | -14.6 | -14.55 | -14.59 | -14.78 | -14.84 | -14.75 | -14.56 | -14.61 | -14.44 | -14.29 | -14.03 | -14.03 | -14.01 | -14.2 | -14.23 | -14.23 | -14.16 | -14.64 | -15.65 | -16.55 | -17.32 | -18.52 | -19.82 | -20.38 | -20.13 | -19.88 | -20.1 | -20.33 | -20.74 | -21.38 | -22.22 | -22.66 | -22.36 | -21.41 | -21.11 | -20.88 | -20.76 | -20.53 | -20.22 | -20.08 | -19.72 | -19.67 | -19.89 | -20.13 | -20.81 | -21.57 | -22.03 | -22 | -22.11 | -22.25 | -21.93 | -20.59 | -19.55 | -19.11 | -18.6 | -17.88 | -17.75 | -18.19 | -18.53 | -18.91 | -19.08 | -19.65 | -20.25 | -20.5 | -20.91 | -21.48 | -21.67 | -22.77 | -24.65 | -27.74 | -30.67 | -33.88
57 | I56i60 | 10 | 200 | -26.11 | -24.86 | -23.38 | -22.44 | -21.9 | -21.52 | -21.18 | -20.92 | -20.53 | -19.58 | -18.89 | -18.59 | -18.28 | -17.65 | -17.26 | -17.44 | -17.55 | -17.62 | -17.36 | -17.23 | -17.16 | -16.83 | -16.77 | -16.7 | -16.94 | -16.98 | -16.6 | -16.52 | -16.67 | -16.86 | -17.17 | -17.61 | -18.38 | -18.99 | -19.31 | -19.24 | -19.14 | -18.99 | -18.79 | -18.5 | -18.77 | -18.93 | -18.9 | -18.72 | -18.3 | -17.83 | -18.01 | -18.74 | -19.49 | -20.23 | -21.24 | -22.63 | -23.07 | -22.63 | -21.85 | -21.85 | -21.79 | -21.97 | -22.29 | -22.79 | -23.42 | -23.15 | -21.92 | -21.14 | -20.66 | -20.28 | -19.78 | -19.19 | -18.8 | -18.18 | -17.82 | -17.75 | -17.8 | -18.15 | -18.62 | -18.95 | -18.8 | -18.77 | -19.06 | -18.8 | -18.06 | -17.43 | -17.38 | -17.16 | -16.69 | -16.55 | -16.95 | -17.35 | -17.93 | -18.43 | -19.39 | -20.39 | -21.22 | -22.1 | -22.79 | -23.21 | -23.54 | -24.23 | -25.42 | -26.47 | -27.89
58 | I56i60 | 10 | 210 | -26.11 | -24.86 | -23.38 | -22.44 | -21.9 | -21.52 | -21.18 | -20.92 | -20.53 | -19.58 | -18.89 | -18.59 | -18.28 | -17.65 | -17.26 | -17.44 | -17.55 | -17.62 | -17.36 | -17.23 | -17.16 | -16.83 | -16.77 | -16.7 | -16.94 | -16.98 | -16.6 | -16.52 | -16.67 | -16.86 | -17.17 | -17.61 | -18.38 | -18.99 | -19.31 | -19.24 | -19.14 | -18.99 | -18.79 | -18.5 | -18.77 | -18.93 | -18.9 | -18.72 | -18.3 | -17.83 | -18.01 | -18.74 | -19.49 | -20.23 | -21.24 | -22.63 | -23.07 | -22.63 | -21.85 | -21.85 | -21.79 | -21.97 | -22.29 | -22.79 | -23.42 | -23.15 | -21.92 | -21.14 | -20.66 | -20.28 | -19.78 | -19.19 | -18.8 | -18.18 | -17.82 | -17.75 | -17.8 | -18.15 | -18.62 | -18.95 | -18.8 | -18.77 | -19.06 | -18.8 | -18.06 | -17.43 | -17.38 | -17.16 | -16.69 | -16.55 | -16.95 | -17.35 | -17.93 | -18.43 | -19.39 | -20.39 | -21.22 | -22.1 | -22.79 | -23.21 | -23.54 | -24.23 | -25.42 | -26.47 | -27.89
59 | I56i60 | 10 | 220 | -26.11 | -24.86 | -23.38 | -22.44 | -21.9 | -21.52 | -21.18 | -20.92 | -20.53 | -19.58 | -18.89 | -18.59 | -18.28 | -17.65 | -17.26 | -17.44 | -17.55 | -17.62 | -17.36 | -17.23 | -17.16 | -16.83 | -16.77 | -16.7 | -16.94 | -16.98 | -16.6 | -16.52 | -16.67 | -16.86 | -17.17 | -17.61 | -18.38 | -18.99 | -19.31 | -19.24 | -19.14 | -18.99 | -18.79 | -18.5 | -18.77 | -18.93 | -18.9 | -18.72 | -18.3 | -17.83 | -18.01 | -18.74 | -19.49 | -20.23 | -21.24 | -22.63 | -23.07 | -22.63 | -21.85 | -21.85 | -21.79 | -21.97 | -22.29 | -22.79 | -23.42 | -23.15 | -21.92 | -21.14 | -20.66 | -20.28 | -19.78 | -19.19 | -18.8 | -18.18 | -17.82 | -17.75 | -17.8 | -18.15 | -18.62 | -18.95 | -18.8 | -18.77 | -19.06 | -18.8 | -18.06 | -17.43 | -17.38 | -17.16 | -16.69 | -16.55 | -16.95 | -17.35 | -17.93 | -18.43 | -19.39 | -20.39 | -21.22 | -22.1 | -22.79 | -23.21 | -23.54 | -24.23 | -25.42 | -26.47 | -27.89
60 | M | 10 | 230 | -26.98 | -25.3 | -23.3 | -21.84 | -21.04 | -20.51 | -20.23 | -19.93 | -19.55 | -18.7 | -18.1 | -17.89 | -17.77 | -17.24 | -17 | -17.37 | -17.78 | -17.95 | -17.61 | -17.58 | -17.5 | -17.14 | -17.15 | -17.23 | -17.74 | -18.11 | -17.95 | -18.1 | -18.53 | -19.13 | -19.78 | -20.63 | -21.99 | -23.15 | -23.88 | -23.92 | -23.67 | -23.55 | -23.28 | -22.97 | -23.51 | -23.84 | -23.61 | -23.2 | -22.37 | -21.51 | -21.38 | -21.83 | -22.43 | -23.15 | -23.96 | -25.45 | -25.77 | -25.13 | -23.82 | -23.59 | -23.25 | -23.2 | -23.21 | -23.36 | -24.18 | -23.94 | -22.44 | -21.17 | -20.44 | -19.8 | -19.03 | -18.16 | -17.52 | -16.64 | -15.98 | -15.62 | -15.46 | -15.5 | -15.67 | -15.87 | -15.6 | -15.44 | -15.86 | -15.67 | -15.54 | -15.31 | -15.66 | -15.71 | -15.5 | -15.34 | -15.71 | -16.18 | -16.95 | -17.79 | -19.14 | -20.54 | -21.93 | -23.3 | -24.09 | -24.76 | -24.32 | -23.81 | -23.1 | -22.26 | -21.89
61 | I60i65 | 10 | 240 | -32.07 | -36.26 | -31.81 | -27.51 | -25.15 | -23.96 | -23.08 | -22.8 | -22.24 | -21.5 | -21.38 | -21.73 | -21.75 | -21.24 | -20.82 | -21.16 | -21.43 | -21.83 | -21.34 | -21.11 | -21.07 | -20.78 | -20.78 | -20.83 | -21.37 | -21.81 | -21.21 | -21.27 | -21.09 | -21.13 | -21.09 | -21.43 | -21.87 | -22.14 | -22.12 | -21.9 | -21.57 | -21.41 | -21.26 | -21.09 | -21.3 | -21.34 | -21.15 | -21.06 | -20.6 | -20.4 | -21.16 | -22.15 | -22.9 | -23.2 | -23.46 | -23.87 | -23.71 | -23.73 | -23.56 | -24.22 | -24.42 | -24.48 | -23.68 | -22.85 | -23 | -23.15 | -22.62 | -22.47 | -22.42 | -22.06 | -21.56 | -21.31 | -20.78 | -19.69 | -18.58 | -17.69 | -17 | -16.51 | -16.49 | -16.54 | -16.23 | -16.04 | -16.55 | -16.78 | -16.94 | -17.15 | -18.07 | -18.56 | -18.49 | -18.37 | -18.9 | -19.79 | -21.31 | -23.14 | -27.31 | -28.96 | -26.14 | -24.93 | -23.95 | -23.66 | -23 | -21.91 | -20.6 | -19.49 | -18.94
62 | I60i65 | 10 | 250 | -32.07 | -36.26 | -31.81 | -27.51 | -25.15 | -23.96 | -23.08 | -22.8 | -22.24 | -21.5 | -21.38 | -21.73 | -21.75 | -21.24 | -20.82 | -21.16 | -21.43 | -21.83 | -21.34 | -21.11 | -21.07 | -20.78 | -20.78 | -20.83 | -21.37 | -21.81 | -21.21 | -21.27 | -21.09 | -21.13 | -21.09 | -21.43 | -21.87 | -22.14 | -22.12 | -21.9 | -21.57 | -21.41 | -21.26 | -21.09 | -21.3 | -21.34 | -21.15 | -21.06 | -20.6 | -20.4 | -21.16 | -22.15 | -22.9 | -23.2 | -23.46 | -23.87 | -23.71 | -23.73 | -23.56 | -24.22 | -24.42 | -24.48 | -23.68 | -22.85 | -23 | -23.15 | -22.62 | -22.47 | -22.42 | -22.06 | -21.56 | -21.31 | -20.78 | -19.69 | -18.58 | -17.69 | -17 | -16.51 | -16.49 | -16.54 | -16.23 | -16.04 | -16.55 | -16.78 | -16.94 | -17.15 | -18.07 | -18.56 | -18.49 | -18.37 | -18.9 | -19.79 | -21.31 | -23.14 | -27.31 | -28.96 | -26.14 | -24.93 | -23.95 | -23.66 | -23 | -21.91 | -20.6 | -19.49 | -18.94
63 | I60i65 | 10 | 260 | -32.07 | -36.26 | -31.81 | -27.51 | -25.15 | -23.96 | -23.08 | -22.8 | -22.24 | -21.5 | -21.38 | -21.73 | -21.75 | -21.24 | -20.82 | -21.16 | -21.43 | -21.83 | -21.34 | -21.11 | -21.07 | -20.78 | -20.78 | -20.83 | -21.37 | -21.81 | -21.21 | -21.27 | -21.09 | -21.13 | -21.09 | -21.43 | -21.87 | -22.14 | -22.12 | -21.9 | -21.57 | -21.41 | -21.26 | -21.09 | -21.3 | -21.34 | -21.15 | -21.06 | -20.6 | -20.4 | -21.16 | -22.15 | -22.9 | -23.2 | -23.46 | -23.87 | -23.71 | -23.73 | -23.56 | -24.22 | -24.42 | -24.48 | -23.68 | -22.85 | -23 | -23.15 | -22.62 | -22.47 | -22.42 | -22.06 | -21.56 | -21.31 | -20.78 | -19.69 | -18.58 | -17.69 | -17 | -16.51 | -16.49 | -16.54 | -16.23 | -16.04 | -16.55 | -16.78 | -16.94 | -17.15 | -18.07 | -18.56 | -18.49 | -18.37 | -18.9 | -19.79 | -21.31 | -23.14 | -27.31 | -28.96 | -26.14 | -24.93 | -23.95 | -23.66 | -23 | -21.91 | -20.6 | -19.49 | -18.94
64 | I60i65 | 10 | 270 | -32.07 | -36.26 | -31.81 | -27.51 | -25.15 | -23.96 | -23.08 | -22.8 | -22.24 | -21.5 | -21.38 | -21.73 | -21.75 | -21.24 | -20.82 | -21.16 | -21.43 | -21.83 | -21.34 | -21.11 | -21.07 | -20.78 | -20.78 | -20.83 | -21.37 | -21.81 | -21.21 | -21.27 | -21.09 | -21.13 | -21.09 | -21.43 | -21.87 | -22.14 | -22.12 | -21.9 | -21.57 | -21.41 | -21.26 | -21.09 | -21.3 | -21.34 | -21.15 | -21.06 | -20.6 | -20.4 | -21.16 | -22.15 | -22.9 | -23.2 | -23.46 | -23.87 | -23.71 | -23.73 | -23.56 | -24.22 | -24.42 | -24.48 | -23.68 | -22.85 | -23 | -23.15 | -22.62 | -22.47 | -22.42 | -22.06 | -21.56 | -21.31 | -20.78 | -19.69 | -18.58 | -17.69 | -17 | -16.51 | -16.49 | -16.54 | -16.23 | -16.04 | -16.55 | -16.78 | -16.94 | -17.15 | -18.07 | -18.56 | -18.49 | -18.37 | -18.9 | -19.79 | -21.31 | -23.14 | -27.31 | -28.96 | -26.14 | -24.93 | -23.95 | -23.66 | -23 | -21.91 | -20.6 | -19.49 | -18.94
65 | M | 10 | 280 | -37.16 | -47.21 | -40.33 | -33.19 | -29.26 | -27.41 | -25.93 | -25.68 | -24.92 | -24.29 | -24.67 | -25.58 | -25.73 | -25.24 | -24.63 | -24.96 | -25.08 | -25.7 | -25.07 | -24.65 | -24.64 | -24.43 | -24.42 | -24.42 | -25 | -25.5 | -24.47 | -24.45 | -23.64 | -23.14 | -22.4 | -22.23 | -21.75 | -21.14 | -20.37 | -19.89 | -19.47 | -19.28 | -19.25 | -19.21 | -19.09 | -18.83 | -18.68 | -18.91 | -18.83 | -19.29 | -20.95 | -22.46 | -23.37 | -23.25 | -22.97 | -22.3 | -21.65 | -22.33 | -23.3 | -24.85 | -25.59 | -25.77 | -24.15 | -22.34 | -21.83 | -22.37 | -22.8 | -23.77 | -24.39 | -24.32 | -24.08 | -24.46 | -24.03 | -22.73 | -21.18 | -19.76 | -18.53 | -17.53 | -17.31 | -17.22 | -16.85 | -16.64 | -17.23 | -17.88 | -18.34 | -19 | -20.47 | -21.4 | -21.48 | -21.39 | -22.09 | -23.4 | -25.67 | -28.5 | -35.49 | -37.38 | -30.34 | -26.55 | -23.8 | -22.55 | -21.68 | -20.01 | -18.09 | -16.71 | -15.98
66 | I65i70 | 10 | 290 | -31.91 | -37.16 | -34.26 | -31.57 | -30.21 | -29.06 | -28.22 | -27.68 | -26.79 | -25.79 | -25.73 | -26.33 | -26.63 | -26.98 | -27.26 | -27.92 | -27.97 | -28.35 | -27.88 | -27.61 | -27.11 | -26.65 | -26.24 | -26.02 | -25.79 | -25.04 | -23.43 | -22.84 | -21.89 | -21.12 | -20.49 | -20.17 | -19.61 | -19.02 | -18.24 | -17.72 | -17.32 | -17.03 | -16.9 | -16.79 | -16.68 | -16.39 | -16.26 | -16.32 | -16.23 | -16.45 | -17.56 | -18.86 | -19.69 | -19.73 | -19.79 | -19.53 | -19.1 | -19.51 | -20.04 | -21.11 | -21.89 | -22.6 | -22.13 | -20.94 | -20.29 | -20.34 | -20.28 | -20.73 | -21.34 | -21.58 | -21.65 | -22.15 | -22.47 | -22.44 | -22.65 | -23.02 | -23.18 | -22.77 | -22.59 | -22.78 | -22.94 | -22.69 | -23.95 | -26.68 | -30.46 | -27.83 | -25.71 | -23.93 | -22.41 | -21.58 | -21.46 | -21.62 | -22.58 | -23.72 | -27.2 | -28.13 | -24.55 | -22.43 | -20.87 | -20.22 | -19.98 | -19.48 | -18.57 | -17.92 | -17.27
67 | I65i70 | 10 | 300 | -31.91 | -37.16 | -34.26 | -31.57 | -30.21 | -29.06 | -28.22 | -27.68 | -26.79 | -25.79 | -25.73 | -26.33 | -26.63 | -26.98 | -27.26 | -27.92 | -27.97 | -28.35 | -27.88 | -27.61 | -27.11 | -26.65 | -26.24 | -26.02 | -25.79 | -25.04 | -23.43 | -22.84 | -21.89 | -21.12 | -20.49 | -20.17 | -19.61 | -19.02 | -18.24 | -17.72 | -17.32 | -17.03 | -16.9 | -16.79 | -16.68 | -16.39 | -16.26 | -16.32 | -16.23 | -16.45 | -17.56 | -18.86 | -19.69 | -19.73 | -19.79 | -19.53 | -19.1 | -19.51 | -20.04 | -21.11 | -21.89 | -22.6 | -22.13 | -20.94 | -20.29 | -20.34 | -20.28 | -20.73 | -21.34 | -21.58 | -21.65 | -22.15 | -22.47 | -22.44 | -22.65 | -23.02 | -23.18 | -22.77 | -22.59 | -22.78 | -22.94 | -22.69 | -23.95 | -26.68 | -30.46 | -27.83 | -25.71 | -23.93 | -22.41 | -21.58 | -21.46 | -21.62 | -22.58 | -23.72 | -27.2 | -28.13 | -24.55 | -22.43 | -20.87 | -20.22 | -19.98 | -19.48 | -18.57 | -17.92 | -17.27
68 | I65i70 | 10 | 310 | -31.91 | -37.16 | -34.26 | -31.57 | -30.21 | -29.06 | -28.22 | -27.68 | -26.79 | -25.79 | -25.73 | -26.33 | -26.63 | -26.98 | -27.26 | -27.92 | -27.97 | -28.35 | -27.88 | -27.61 | -27.11 | -26.65 | -26.24 | -26.02 | -25.79 | -25.04 | -23.43 | -22.84 | -21.89 | -21.12 | -20.49 | -20.17 | -19.61 | -19.02 | -18.24 | -17.72 | -17.32 | -17.03 | -16.9 | -16.79 | -16.68 | -16.39 | -16.26 | -16.32 | -16.23 | -16.45 | -17.56 | -18.86 | -19.69 | -19.73 | -19.79 | -19.53 | -19.1 | -19.51 | -20.04 | -21.11 | -21.89 | -22.6 | -22.13 | -20.94 | -20.29 | -20.34 | -20.28 | -20.73 | -21.34 | -21.58 | -21.65 | -22.15 | -22.47 | -22.44 | -22.65 | -23.02 | -23.18 | -22.77 | -22.59 | -22.78 | -22.94 | -22.69 | -23.95 | -26.68 | -30.46 | -27.83 | -25.71 | -23.93 | -22.41 | -21.58 | -21.46 | -21.62 | -22.58 | -23.72 | -27.2 | -28.13 | -24.55 | -22.43 | -20.87 | -20.22 | -19.98 | -19.48 | -18.57 | -17.92 | -17.27
69 | I65i70 | 10 | 320 | -31.91 | -37.16 | -34.26 | -31.57 | -30.21 | -29.06 | -28.22 | -27.68 | -26.79 | -25.79 | -25.73 | -26.33 | -26.63 | -26.98 | -27.26 | -27.92 | -27.97 | -28.35 | -27.88 | -27.61 | -27.11 | -26.65 | -26.24 | -26.02 | -25.79 | -25.04 | -23.43 | -22.84 | -21.89 | -21.12 | -20.49 | -20.17 | -19.61 | -19.02 | -18.24 | -17.72 | -17.32 | -17.03 | -16.9 | -16.79 | -16.68 | -16.39 | -16.26 | -16.32 | -16.23 | -16.45 | -17.56 | -18.86 | -19.69 | -19.73 | -19.79 | -19.53 | -19.1 | -19.51 | -20.04 | -21.11 | -21.89 | -22.6 | -22.13 | -20.94 | -20.29 | -20.34 | -20.28 | -20.73 | -21.34 | -21.58 | -21.65 | -22.15 | -22.47 | -22.44 | -22.65 | -23.02 | -23.18 | -22.77 | -22.59 | -22.78 | -22.94 | -22.69 | -23.95 | -26.68 | -30.46 | -27.83 | -25.71 | -23.93 | -22.41 | -21.58 | -21.46 | -21.62 | -22.58 | -23.72 | -27.2 | -28.13 | -24.55 | -22.43 | -20.87 | -20.22 | -19.98 | -19.48 | -18.57 | -17.92 | -17.27
70 | M | 10 | 330 | -26.66 | -27.1 | -28.19 | -29.96 | -31.15 | -30.71 | -30.51 | -29.69 | -28.65 | -27.29 | -26.8 | -27.08 | -27.52 | -28.71 | -29.89 | -30.89 | -30.85 | -31.01 | -30.7 | -30.58 | -29.58 | -28.87 | -28.07 | -27.62 | -26.58 | -24.57 | -22.38 | -21.23 | -20.14 | -19.1 | -18.58 | -18.1 | -17.47 | -16.91 | -16.12 | -15.55 | -15.16 | -14.77 | -14.56 | -14.37 | -14.26 | -13.95 | -13.84 | -13.73 | -13.64 | -13.62 | -14.18 | -15.25 | -16.02 | -16.21 | -16.6 | -16.76 | -16.56 | -16.68 | -16.78 | -17.37 | -18.2 | -19.43 | -20.12 | -19.53 | -18.76 | -18.31 | -17.76 | -17.69 | -18.28 | -18.83 | -19.22 | -19.84 | -20.92 | -22.14 | -24.11 | -26.27 | -27.82 | -28 | -27.87 | -28.34 | -29.03 | -28.73 | -30.68 | -35.47 | -42.59 | -36.67 | -30.96 | -26.45 | -23.33 | -21.77 | -20.82 | -19.84 | -19.49 | -18.95 | -18.91 | -18.88 | -18.77 | -18.31 | -17.94 | -17.88 | -18.28 | -18.95 | -19.05 | -19.13 | -18.55
71 | I70i73 | 10 | 340 | -25.34 | -25.53 | -25.91 | -26.76 | -27.6 | -27.49 | -27.32 | -27.01 | -26.4 | -25.26 | -24.64 | -24.63 | -24.62 | -24.85 | -25.09 | -25.63 | -25.57 | -25.61 | -25.28 | -25.08 | -24.51 | -23.96 | -23.41 | -22.98 | -22.33 | -21.06 | -19.6 | -18.84 | -18.06 | -17.37 | -16.97 | -16.68 | -16.45 | -16.26 | -15.85 | -15.56 | -15.39 | -15.13 | -14.97 | -14.76 | -14.82 | -14.83 | -14.91 | -15.02 | -14.96 | -14.86 | -15.28 | -16.35 | -17.19 | -17.72 | -18.48 | -18.99 | -18.58 | -18.24 | -17.98 | -18.19 | -18.69 | -19.54 | -20.28 | -20.35 | -19.93 | -19.59 | -18.9 | -18.82 | -19.26 | -19.77 | -20.09 | -20.44 | -21.19 | -22.03 | -23.37 | -24.9 | -26.25 | -27.04 | -27.64 | -28.04 | -27.74 | -27.39 | -28.77 | -30.62 | -33.36 | -29.9 | -26.54 | -23.69 | -21.48 | -20.26 | -19.67 | -19.09 | -18.92 | -18.72 | -18.9 | -19.08 | -19.16 | -19.04 | -18.8 | -18.73 | -19.2 | -20.11 | -20.92 | -21.6 | -22.15
72 | I70i73 | 10 | 350 | -25.34 | -25.53 | -25.91 | -26.76 | -27.6 | -27.49 | -27.32 | -27.01 | -26.4 | -25.26 | -24.64 | -24.63 | -24.62 | -24.85 | -25.09 | -25.63 | -25.57 | -25.61 | -25.28 | -25.08 | -24.51 | -23.96 | -23.41 | -22.98 | -22.33 | -21.06 | -19.6 | -18.84 | -18.06 | -17.37 | -16.97 | -16.68 | -16.45 | -16.26 | -15.85 | -15.56 | -15.39 | -15.13 | -14.97 | -14.76 | -14.82 | -14.83 | -14.91 | -15.02 | -14.96 | -14.86 | -15.28 | -16.35 | -17.19 | -17.72 | -18.48 | -18.99 | -18.58 | -18.24 | -17.98 | -18.19 | -18.69 | -19.54 | -20.28 | -20.35 | -19.93 | -19.59 | -18.9 | -18.82 | -19.26 | -19.77 | -20.09 | -20.44 | -21.19 | -22.03 | -23.37 | -24.9 | -26.25 | -27.04 | -27.64 | -28.04 | -27.74 | -27.39 | -28.77 | -30.62 | -33.36 | -29.9 | -26.54 | -23.69 | -21.48 | -20.26 | -19.67 | -19.09 | -18.92 | -18.72 | -18.9 | -19.08 | -19.16 | -19.04 | -18.8 | -18.73 | -19.2 | -20.11 | -20.92 | -21.6 | -22.15
73 | D37 | 10 | 360 | -24.02 | -23.96 | -23.63 | -23.56 | -24.05 | -24.26 | -24.13 | -24.32 | -24.14 | -23.23 | -22.47 | -22.18 | -21.73 | -21 | -20.3 | -20.38 | -20.29 | -20.21 | -19.85 | -19.59 | -19.43 | -19.05 | -18.75 | -18.33 | -18.07 | -17.54 | -16.82 | -16.45 | -15.98 | -15.64 | -15.36 | -15.25 | -15.43 | -15.61 | -15.57 | -15.58 | -15.62 | -15.49 | -15.38 | -15.14 | -15.37 | -15.72 | -15.98 | -16.31 | -16.28 | -16.11 | -16.38 | -17.44 | -18.35 | -19.23 | -20.36 | -21.21 | -20.61 | -19.8 | -19.18 | -19.01 | -19.18 | -19.65 | -20.44 | -21.17 | -21.09 | -20.87 | -20.05 | -19.95 | -20.24 | -20.7 | -20.95 | -21.05 | -21.47 | -21.92 | -22.63 | -23.53 | -24.67 | -26.08 | -27.41 | -27.75 | -26.45 | -26.04 | -26.86 | -25.76 | -24.14 | -23.12 | -22.13 | -20.92 | -19.63 | -18.76 | -18.51 | -18.33 | -18.35 | -18.5 | -18.89 | -19.28 | -19.55 | -19.76 | -19.67 | -19.58 | -20.11 | -21.27 | -22.78 | -24.07 | -25.75
110 | M | 20 | 0 | -30.76 | -32.91 | -33.1 | -35.7 | -39.94 | -50.5 | -49.07 | -41.14 | -35.49 | -32.73 | -30.7 | -30.22 | -29.61 | -29.9 | -30.43 | -30.1 | -30.23 | -31.79 | -31.35 | -30.06 | -29.63 | -28.84 | -27.55 | -25.84 | -25.36 | -25.27 | -24.93 | -24.01 | -23.16 | -22.95 | -22.41 | -22.58 | -23.36 | -24.52 | -24.73 | -24.82 | -25.86 | -25.38 | -23.9 | -23.52 | -23.44 | -22.52 | -21.24 | -20.57 | -19.67 | -18.86 | -18.93 | -19.72 | -20.72 | -21.34 | -22.39 | -22.75 | -21.38 | -20.22 | -19.44 | -19.41 | -19.79 | -20.8 | -22.08 | -21.99 | -20.94 | -20.18 | -18.95 | -18.13 | -18.18 | -18.58 | -18.28 | -17.95 | -18.44 | -18.29 | -18.21 | -18.3 | -18.67 | -18.37 | -18.35 | -18.49 | -18.44 | -18 | -18.31 | -18.48 | -18.41 | -17.98 | -18.44 | -19.36 | -19.04 | -18.88 | -19.27 | -19.36 | -19.16 | -18.7 | -19.03 | -19.72 | -20.03 | -20.93 | -21.91 | -21.8 | -21.88 | -22.48 | -23.64 | -23.61 | -24.17
109 | I107i110 | 20 | 10 | -29.84 | -30.99 | -30.53 | -31.36 | -33.45 | -39.03 | -38.45 | -34.55 | -32.04 | -30.62 | -29.35 | -28.83 | -28.23 | -28.19 | -28 | -28.36 | -28.58 | -29.35 | -29.53 | -29.16 | -29.35 | -29.16 | -29.13 | -30 | -32.16 | -34.24 | -33.87 | -32.33 | -30.51 | -29.14 | -27.56 | -26.16 | -26.2 | -27.74 | -29.19 | -29.17 | -30.13 | -28.51 | -25.51 | -24.01 | -24.01 | -23.42 | -22.3 | -21.49 | -20.59 | -19.73 | -19.51 | -20.3 | -21.45 | -22.53 | -23.98 | -25.82 | -24.47 | -22.56 | -21.61 | -21.39 | -21.53 | -22.34 | -23.63 | -23.26 | -21.99 | -21.19 | -19.85 | -18.95 | -18.93 | -19.22 | -18.84 | -18.36 | -18.62 | -18.67 | -18.69 | -18.88 | -19.48 | -19.89 | -20.23 | -20.91 | -22.22 | -23.46 | -24.47 | -26.11 | -29.35 | -28.33 | -31.71 | -31.47 | -25.6 | -24.03 | -23.42 | -22.63 | -21.9 | -21.31 | -21.94 | -22.11 | -21.78 | -22.03 | -22.33 | -21.82 | -21.75 | -22.27 | -22.84 | -22.57 | -23.07
108 | I107i110 | 20 | 20 | -29.84 | -30.99 | -30.53 | -31.36 | -33.45 | -39.03 | -38.45 | -34.55 | -32.04 | -30.62 | -29.35 | -28.83 | -28.23 | -28.19 | -28 | -28.36 | -28.58 | -29.35 | -29.53 | -29.16 | -29.35 | -29.16 | -29.13 | -30 | -32.16 | -34.24 | -33.87 | -32.33 | -30.51 | -29.14 | -27.56 | -26.16 | -26.2 | -27.74 | -29.19 | -29.17 | -30.13 | -28.51 | -25.51 | -24.01 | -24.01 | -23.42 | -22.3 | -21.49 | -20.59 | -19.73 | -19.51 | -20.3 | -21.45 | -22.53 | -23.98 | -25.82 | -24.47 | -22.56 | -21.61 | -21.39 | -21.53 | -22.34 | -23.63 | -23.26 | -21.99 | -21.19 | -19.85 | -18.95 | -18.93 | -19.22 | -18.84 | -18.36 | -18.62 | -18.67 | -18.69 | -18.88 | -19.48 | -19.89 | -20.23 | -20.91 | -22.22 | -23.46 | -24.47 | -26.11 | -29.35 | -28.33 | -31.71 | -31.47 | -25.6 | -24.03 | -23.42 | -22.63 | -21.9 | -21.31 | -21.94 | -22.11 | -21.78 | -22.03 | -22.33 | -21.82 | -21.75 | -22.27 | -22.84 | -22.57 | -23.07
107 | M | 20 | 30 | -28.92 | -29.07 | -27.95 | -27.02 | -26.95 | -27.56 | -27.83 | -27.96 | -28.58 | -28.5 | -27.99 | -27.44 | -26.86 | -26.48 | -25.56 | -26.61 | -26.92 | -26.91 | -27.7 | -28.26 | -29.07 | -29.48 | -30.72 | -34.16 | -38.97 | -43.21 | -42.82 | -40.64 | -37.87 | -35.32 | -32.7 | -29.74 | -29.04 | -30.97 | -33.64 | -33.53 | -34.41 | -31.64 | -27.12 | -24.5 | -24.58 | -24.33 | -23.37 | -22.41 | -21.51 | -20.6 | -20.08 | -20.87 | -22.18 | -23.72 | -25.56 | -28.88 | -27.56 | -24.9 | -23.78 | -23.37 | -23.27 | -23.88 | -25.17 | -24.52 | -23.04 | -22.2 | -20.75 | -19.77 | -19.69 | -19.85 | -19.39 | -18.77 | -18.8 | -19.04 | -19.17 | -19.45 | -20.29 | -21.4 | -22.11 | -23.34 | -26 | -28.92 | -30.63 | -33.75 | -40.3 | -38.68 | -44.99 | -43.57 | -32.17 | -29.19 | -27.58 | -25.91 | -24.63 | -23.92 | -24.85 | -24.51 | -23.53 | -23.12 | -22.76 | -21.84 | -21.61 | -22.06 | -22.03 | -21.53 | -21.96
106 | I105i107 | 20 | 40 | -29.73 | -29.66 | -28.66 | -28.11 | -28.65 | -29.2 | -29.09 | -29.25 | -29.73 | -29.11 | -28 | -27.32 | -26.51 | -25.66 | -24.82 | -25.52 | -25.52 | -25.4 | -25.87 | -26.22 | -26.68 | -27.01 | -28.04 | -30.04 | -33.08 | -35.66 | -35.65 | -34.62 | -33.5 | -32.35 | -30.87 | -29.83 | -29.82 | -30.39 | -30.5 | -29.53 | -29.59 | -27.35 | -24.47 | -22.81 | -23.03 | -22.91 | -22.36 | -21.74 | -21.19 | -20.72 | -20.84 | -22.19 | -24.4 | -26.73 | -27.57 | -27.35 | -24.8 | -22.44 | -21.35 | -20.92 | -20.74 | -21.1 | -21.73 | -21 | -19.86 | -19.31 | -18.23 | -17.5 | -17.47 | -17.74 | -17.48 | -17.11 | -17.33 | -17.68 | -17.91 | -18.23 | -19.06 | -20.05 | -20.9 | -22.1 | -24.6 | -27.3 | -28.95 | -31.5 | -36.94 | -36.5 | -40.25 | -41.65 | -32.13 | -28.62 | -26.87 | -25.23 | -23.73 | -22.9 | -23.46 | -23.19 | -22.61 | -22.32 | -22.22 | -21.49 | -21.17 | -21.52 | -21.5 | -21.17 | -21.7
105 | M | 20 | 50 | -30.54 | -30.25 | -29.38 | -29.19 | -30.34 | -30.83 | -30.35 | -30.55 | -30.88 | -29.71 | -28 | -27.2 | -26.16 | -24.84 | -24.08 | -24.43 | -24.11 | -23.9 | -24.04 | -24.18 | -24.28 | -24.55 | -25.36 | -25.91 | -27.19 | -28.11 | -28.47 | -28.6 | -29.13 | -29.37 | -29.05 | -29.92 | -30.59 | -29.81 | -27.36 | -25.54 | -24.78 | -23.06 | -21.82 | -21.12 | -21.47 | -21.49 | -21.35 | -21.08 | -20.87 | -20.83 | -21.59 | -23.5 | -26.61 | -29.74 | -29.59 | -25.83 | -22.04 | -19.99 | -18.92 | -18.47 | -18.21 | -18.33 | -18.29 | -17.48 | -16.68 | -16.42 | -15.71 | -15.23 | -15.25 | -15.62 | -15.58 | -15.45 | -15.87 | -16.32 | -16.64 | -17 | -17.83 | -18.7 | -19.7 | -20.87 | -23.21 | -25.68 | -27.27 | -29.26 | -33.57 | -34.31 | -35.52 | -39.73 | -32.09 | -28.05 | -26.15 | -24.55 | -22.82 | -21.89 | -22.07 | -21.88 | -21.68 | -21.53 | -21.69 | -21.15 | -20.72 | -20.98 | -20.96 | -20.81 | -21.44
104 | I102i105 | 20 | 60 | -27.65 | -27.62 | -27.26 | -27.62 | -28.75 | -29.25 | -29.12 | -29.62 | -30.59 | -29.9 | -28.87 | -28.48 | -27.6 | -26.42 | -25.64 | -26 | -25.75 | -25.53 | -25.34 | -25.4 | -25.39 | -25.07 | -25.35 | -25.41 | -26.31 | -26.88 | -26.84 | -26.4 | -26.34 | -26.22 | -25.89 | -26.33 | -27.35 | -27.72 | -26.69 | -26.02 | -26.61 | -25.86 | -24.64 | -24.07 | -24.63 | -24.67 | -24.15 | -23.42 | -22.79 | -22.17 | -22.48 | -23.67 | -24.83 | -25.65 | -24.97 | -22.38 | -19.5 | -17.86 | -16.94 | -16.63 | -16.51 | -16.74 | -16.95 | -16.5 | -16 | -15.76 | -15.07 | -14.66 | -14.74 | -15.15 | -15.28 | -15.25 | -15.68 | -16.15 | -16.55 | -16.94 | -17.88 | -18.74 | -19.62 | -20.47 | -22.24 | -23.67 | -24.73 | -26.02 | -28.64 | -28.99 | -29.89 | -33.15 | -29.98 | -27.62 | -26.84 | -26.32 | -24.73 | -23.67 | -24.23 | -24.78 | -24.81 | -25.11 | -25.5 | -24.75 | -23.88 | -24.71 | -25.63 | -25.51 | -26.46
103 | I102i105 | 20 | 70 | -27.65 | -27.62 | -27.26 | -27.62 | -28.75 | -29.25 | -29.12 | -29.62 | -30.59 | -29.9 | -28.87 | -28.48 | -27.6 | -26.42 | -25.64 | -26 | -25.75 | -25.53 | -25.34 | -25.4 | -25.39 | -25.07 | -25.35 | -25.41 | -26.31 | -26.88 | -26.84 | -26.4 | -26.34 | -26.22 | -25.89 | -26.33 | -27.35 | -27.72 | -26.69 | -26.02 | -26.61 | -25.86 | -24.64 | -24.07 | -24.63 | -24.67 | -24.15 | -23.42 | -22.79 | -22.17 | -22.48 | -23.67 | -24.83 | -25.65 | -24.97 | -22.38 | -19.5 | -17.86 | -16.94 | -16.63 | -16.51 | -16.74 | -16.95 | -16.5 | -16 | -15.76 | -15.07 | -14.66 | -14.74 | -15.15 | -15.28 | -15.25 | -15.68 | -16.15 | -16.55 | -16.94 | -17.88 | -18.74 | -19.62 | -20.47 | -22.24 | -23.67 | -24.73 | -26.02 | -28.64 | -28.99 | -29.89 | -33.15 | -29.98 | -27.62 | -26.84 | -26.32 | -24.73 | -23.67 | -24.23 | -24.78 | -24.81 | -25.11 | -25.5 | -24.75 | -23.88 | -24.71 | -25.63 | -25.51 | -26.46
102 | M | 20 | 80 | -24.77 | -24.99 | -25.14 | -26.05 | -27.17 | -27.67 | -27.88 | -28.69 | -30.29 | -30.09 | -29.73 | -29.75 | -29.03 | -28.01 | -27.19 | -27.58 | -27.4 | -27.15 | -26.63 | -26.62 | -26.5 | -25.6 | -25.33 | -24.91 | -25.43 | -25.65 | -25.21 | -24.2 | -23.55 | -23.08 | -22.72 | -22.75 | -24.1 | -25.62 | -26.02 | -26.5 | -28.44 | -28.67 | -27.46 | -27.01 | -27.8 | -27.86 | -26.94 | -25.75 | -24.7 | -23.51 | -23.37 | -23.84 | -23.06 | -21.56 | -20.35 | -18.93 | -16.96 | -15.73 | -14.97 | -14.78 | -14.81 | -15.15 | -15.61 | -15.51 | -15.32 | -15.1 | -14.43 | -14.09 | -14.24 | -14.68 | -14.97 | -15.05 | -15.49 | -15.98 | -16.46 | -16.89 | -17.93 | -18.78 | -19.55 | -20.07 | -21.27 | -21.67 | -22.19 | -22.79 | -23.71 | -23.68 | -24.27 | -26.57 | -27.87 | -27.18 | -27.54 | -28.09 | -26.64 | -25.46 | -26.39 | -27.69 | -27.93 | -28.69 | -29.3 | -28.35 | -27.03 | -28.43 | -30.29 | -30.22 | -31.48
101 | I99i102 | 20 | 90 | -24.79 | -24.76 | -24.7 | -25.42 | -26.28 | -26.52 | -26.7 | -27.28 | -27.99 | -27.47 | -27.2 | -27.3 | -27.04 | -26.77 | -26.98 | -28.06 | -28.44 | -28.85 | -28.86 | -28.82 | -28.34 | -27.25 | -26.49 | -26.12 | -26.62 | -26.78 | -26.09 | -25.42 | -25.36 | -25.57 | -26.18 | -27.76 | -30.25 | -28.81 | -27.39 | -26.93 | -27.15 | -26.48 | -25.91 | -25.76 | -26.07 | -25.69 | -24.99 | -24.14 | -23.28 | -22.44 | -22.54 | -22.88 | -21.96 | -20.59 | -19.48 | -18.17 | -16.52 | -15.54 | -14.93 | -14.9 | -15.02 | -15.3 | -15.7 | -15.49 | -15.26 | -15.08 | -14.48 | -14.22 | -14.48 | -14.9 | -15.21 | -15.33 | -15.88 | -16.52 | -17.15 | -17.81 | -19.2 | -20.52 | -21.6 | -22.35 | -24.02 | -24.99 | -25.25 | -26.1 | -26.66 | -25.94 | -26.43 | -29.06 | -30.02 | -28.64 | -28.8 | -29.16 | -28.41 | -27.88 | -29.65 | -31.22 | -30.21 | -30.65 | -30.53 | -28.63 | -27.53 | -28.02 | -28.31 | -27.97 | -29.3
100 | I99i102 | 20 | 100 | -24.79 | -24.76 | -24.7 | -25.42 | -26.28 | -26.52 | -26.7 | -27.28 | -27.99 | -27.47 | -27.2 | -27.3 | -27.04 | -26.77 | -26.98 | -28.06 | -28.44 | -28.85 | -28.86 | -28.82 | -28.34 | -27.25 | -26.49 | -26.12 | -26.62 | -26.78 | -26.09 | -25.42 | -25.36 | -25.57 | -26.18 | -27.76 | -30.25 | -28.81 | -27.39 | -26.93 | -27.15 | -26.48 | -25.91 | -25.76 | -26.07 | -25.69 | -24.99 | -24.14 | -23.28 | -22.44 | -22.54 | -22.88 | -21.96 | -20.59 | -19.48 | -18.17 | -16.52 | -15.54 | -14.93 | -14.9 | -15.02 | -15.3 | -15.7 | -15.49 | -15.26 | -15.08 | -14.48 | -14.22 | -14.48 | -14.9 | -15.21 | -15.33 | -15.88 | -16.52 | -17.15 | -17.81 | -19.2 | -20.52 | -21.6 | -22.35 | -24.02 | -24.99 | -25.25 | -26.1 | -26.66 | -25.94 | -26.43 | -29.06 | -30.02 | -28.64 | -28.8 | -29.16 | -28.41 | -27.88 | -29.65 | -31.22 | -30.21 | -30.65 | -30.53 | -28.63 | -27.53 | -28.02 | -28.31 | -27.97 | -29.3
99 | M | 20 | 110 | -24.82 | -24.52 | -24.27 | -24.8 | -25.4 | -25.38 | -25.52 | -25.88 | -25.68 | -24.85 | -24.67 | -24.85 | -25.04 | -25.54 | -26.78 | -28.54 | -29.47 | -30.55 | -31.08 | -31.02 | -30.18 | -28.9 | -27.65 | -27.33 | -27.8 | -27.91 | -26.98 | -26.64 | -27.18 | -28.07 | -29.64 | -32.76 | -36.4 | -32 | -28.75 | -27.37 | -25.86 | -24.29 | -24.35 | -24.51 | -24.34 | -23.53 | -23.03 | -22.53 | -21.86 | -21.37 | -21.71 | -21.93 | -20.86 | -19.61 | -18.61 | -17.41 | -16.08 | -15.35 | -14.89 | -15.01 | -15.22 | -15.45 | -15.78 | -15.46 | -15.19 | -15.06 | -14.54 | -14.35 | -14.71 | -15.13 | -15.44 | -15.61 | -16.27 | -17.06 | -17.84 | -18.74 | -20.46 | -22.26 | -23.65 | -24.62 | -26.78 | -28.32 | -28.32 | -29.4 | -29.62 | -28.21 | -28.6 | -31.54 | -32.17 | -30.1 | -30.05 | -30.23 | -30.19 | -30.3 | -32.91 | -34.75 | -32.49 | -32.61 | -31.76 | -28.9 | -28.03 | -27.61 | -26.34 | -25.73 | -27.12
98 | I97i99 | 20 | 120 | -27.05 | -26.72 | -26.27 | -26.6 | -26.91 | -26.69 | -26.41 | -26.3 | -25.58 | -24.65 | -24.34 | -24.55 | -24.87 | -25.56 | -26.6 | -28.01 | -28.89 | -29.98 | -29.71 | -29.18 | -28.27 | -27.23 | -25.9 | -25.06 | -24.92 | -24.8 | -24.08 | -23.84 | -24.25 | -24.99 | -26.04 | -28.05 | -30.64 | -28.73 | -26.93 | -26.11 | -25.33 | -24.16 | -24.46 | -25.32 | -25.83 | -24.47 | -23.72 | -23.31 | -22.38 | -21.66 | -21.94 | -21.78 | -20.32 | -18.77 | -17.64 | -16.45 | -15.18 | -14.56 | -14.21 | -14.38 | -14.76 | -15.16 | -15.4 | -14.91 | -14.67 | -14.66 | -14.23 | -14.22 | -14.85 | -15.66 | -16.17 | -16.54 | -17.71 | -19.09 | -20.58 | -22.07 | -24.54 | -26.04 | -26.11 | -26.73 | -26.46 | -25.85 | -25.37 | -25.68 | -25.32 | -24.25 | -24.7 | -26.24 | -25.95 | -24.39 | -24.26 | -24.4 | -24.39 | -24.65 | -26.34 | -27.89 | -27.08 | -27.65 | -27.62 | -26.4 | -26.15 | -26.93 | -26.82 | -26.4 | -27.52
97 | M | 20 | 130 | -29.29 | -28.91 | -28.28 | -28.4 | -28.41 | -28.01 | -27.3 | -26.72 | -25.48 | -24.44 | -24.01 | -24.24 | -24.7 | -25.57 | -26.43 | -27.48 | -28.31 | -29.41 | -28.33 | -27.34 | -26.36 | -25.56 | -24.15 | -22.78 | -22.03 | -21.69 | -21.19 | -21.05 | -21.33 | -21.91 | -22.45 | -23.34 | -24.88 | -25.47 | -25.1 | -24.86 | -24.8 | -24.03 | -24.56 | -26.13 | -27.32 | -25.4 | -24.41 | -24.09 | -22.9 | -21.96 | -22.18 | -21.64 | -19.78 | -17.92 | -16.68 | -15.5 | -14.29 | -13.76 | -13.54 | -13.75 | -14.31 | -14.86 | -15.02 | -14.35 | -14.15 | -14.26 | -13.93 | -14.1 | -14.99 | -16.18 | -16.9 | -17.47 | -19.15 | -21.13 | -23.33 | -25.41 | -28.62 | -29.81 | -28.58 | -28.83 | -26.15 | -23.39 | -22.43 | -21.96 | -21.02 | -20.29 | -20.8 | -20.93 | -19.72 | -18.67 | -18.46 | -18.56 | -18.6 | -18.99 | -19.78 | -21.04 | -21.68 | -22.69 | -23.48 | -23.9 | -24.27 | -26.26 | -27.3 | -27.07 | -27.93
96 | I94i97 | 20 | 140 | -28.96 | -28.02 | -27.38 | -27.23 | -26.6 | -25.68 | -24.74 | -24.05 | -22.92 | -21.84 | -21.43 | -21.67 | -22.08 | -22.53 | -23.08 | -23.8 | -24.36 | -25.22 | -24.86 | -24.36 | -23.92 | -23.28 | -22.43 | -21.32 | -20.81 | -20.68 | -20.23 | -19.97 | -20.05 | -20.56 | -21.1 | -21.96 | -23.29 | -24.37 | -24.18 | -23.98 | -24.05 | -23.21 | -23.38 | -24.52 | -25.12 | -23.49 | -22.53 | -22.22 | -21.3 | -20.63 | -21.14 | -21.14 | -19.74 | -18.02 | -16.92 | -15.85 | -14.69 | -14.25 | -13.99 | -14.2 | -14.6 | -14.83 | -14.66 | -13.85 | -13.57 | -13.64 | -13.24 | -13.36 | -14.09 | -14.89 | -15.26 | -15.64 | -16.79 | -17.86 | -19 | -20.16 | -21.91 | -22.51 | -22.01 | -22.38 | -21.16 | -19.6 | -19.18 | -18.97 | -18.36 | -17.89 | -18.32 | -18.39 | -17.44 | -16.69 | -16.63 | -16.9 | -16.97 | -17.26 | -18.05 | -19.17 | -19.78 | -20.79 | -21.84 | -22.53 | -22.88 | -24.47 | -25.8 | -26.45 | -28.37
95 | I94i97 | 20 | 150 | -28.96 | -28.02 | -27.38 | -27.23 | -26.6 | -25.68 | -24.74 | -24.05 | -22.92 | -21.84 | -21.43 | -21.67 | -22.08 | -22.53 | -23.08 | -23.8 | -24.36 | -25.22 | -24.86 | -24.36 | -23.92 | -23.28 | -22.43 | -21.32 | -20.81 | -20.68 | -20.23 | -19.97 | -20.05 | -20.56 | -21.1 | -21.96 | -23.29 | -24.37 | -24.18 | -23.98 | -24.05 | -23.21 | -23.38 | -24.52 | -25.12 | -23.49 | -22.53 | -22.22 | -21.3 | -20.63 | -21.14 | -21.14 | -19.74 | -18.02 | -16.92 | -15.85 | -14.69 | -14.25 | -13.99 | -14.2 | -14.6 | -14.83 | -14.66 | -13.85 | -13.57 | -13.64 | -13.24 | -13.36 | -14.09 | -14.89 | -15.26 | -15.64 | -16.79 | -17.86 | -19 | -20.16 | -21.91 | -22.51 | -22.01 | -22.38 | -21.16 | -19.6 | -19.18 | -18.97 | -18.36 | -17.89 | -18.32 | -18.39 | -17.44 | -16.69 | -16.63 | -16.9 | -16.97 | -17.26 | -18.05 | -19.17 | -19.78 | -20.79 | -21.84 | -22.53 | -22.88 | -24.47 | -25.8 | -26.45 | -28.37
94 | M | 20 | 160 | -28.63 | -27.12 | -26.47 | -26.06 | -24.78 | -23.35 | -22.18 | -21.38 | -20.36 | -19.23 | -18.84 | -19.1 | -19.47 | -19.5 | -19.72 | -20.13 | -20.42 | -21.03 | -21.38 | -21.37 | -21.48 | -21 | -20.7 | -19.86 | -19.59 | -19.67 | -19.26 | -18.9 | -18.78 | -19.2 | -19.74 | -20.58 | -21.71 | -23.27 | -23.27 | -23.11 | -23.3 | -22.4 | -22.21 | -22.9 | -22.92 | -21.57 | -20.64 | -20.35 | -19.7 | -19.3 | -20.1 | -20.65 | -19.7 | -18.12 | -17.17 | -16.19 | -15.09 | -14.74 | -14.43 | -14.65 | -14.9 | -14.81 | -14.3 | -13.34 | -12.98 | -13.02 | -12.55 | -12.62 | -13.19 | -13.59 | -13.63 | -13.8 | -14.43 | -14.58 | -14.68 | -14.91 | -15.21 | -15.21 | -15.45 | -15.93 | -16.16 | -15.81 | -15.93 | -15.98 | -15.69 | -15.49 | -15.83 | -15.84 | -15.16 | -14.7 | -14.8 | -15.24 | -15.33 | -15.53 | -16.32 | -17.3 | -17.88 | -18.89 | -20.2 | -21.16 | -21.48 | -22.69 | -24.31 | -25.83 | -28.81
93 | I91i94 | 20 | 170 | -31.22 | -30 | -29.37 | -29.38 | -29.6 | -30.34 | -30.28 | -30.86 | -32.53 | -37.44 | -32.6 | -30.45 | -28.7 | -27.54 | -27.24 | -27.53 | -27.07 | -26.97 | -27.6 | -27.73 | -28 | -27.84 | -30.47 | -35.91 | -32.74 | -30.37 | -29.59 | -27.69 | -25.93 | -25.13 | -24.2 | -23.64 | -24.26 | -25.19 | -25.2 | -25.03 | -25.67 | -26.18 | -25.54 | -25.48 | -26.18 | -24.8 | -23.06 | -21.86 | -20.9 | -20.05 | -20.29 | -20.79 | -20.52 | -19.58 | -19.08 | -18.46 | -17.37 | -16.94 | -16.77 | -17.13 | -17.64 | -18.31 | -18.8 | -18.34 | -17.6 | -17.36 | -16.61 | -16.23 | -16.55 | -17 | -16.77 | -16.72 | -17.33 | -17.62 | -17.71 | -17.97 | -18.24 | -18.15 | -18.38 | -19.07 | -19.59 | -19.25 | -19.44 | -19.84 | -19.96 | -19.48 | -20.21 | -20.75 | -20.07 | -19.45 | -19.49 | -19.88 | -19.87 | -19.98 | -20.98 | -21.59 | -21.7 | -22.08 | -22.88 | -22.94 | -22.99 | -24.18 | -25.41 | -26.7 | -28.9
92 | I91i94 | 20 | 180 | -31.22 | -30 | -29.37 | -29.38 | -29.6 | -30.34 | -30.28 | -30.86 | -32.53 | -37.44 | -32.6 | -30.45 | -28.7 | -27.54 | -27.24 | -27.53 | -27.07 | -26.97 | -27.6 | -27.73 | -28 | -27.84 | -30.47 | -35.91 | -32.74 | -30.37 | -29.59 | -27.69 | -25.93 | -25.13 | -24.2 | -23.64 | -24.26 | -25.19 | -25.2 | -25.03 | -25.67 | -26.18 | -25.54 | -25.48 | -26.18 | -24.8 | -23.06 | -21.86 | -20.9 | -20.05 | -20.29 | -20.79 | -20.52 | -19.58 | -19.08 | -18.46 | -17.37 | -16.94 | -16.77 | -17.13 | -17.64 | -18.31 | -18.8 | -18.34 | -17.6 | -17.36 | -16.61 | -16.23 | -16.55 | -17 | -16.77 | -16.72 | -17.33 | -17.62 | -17.71 | -17.97 | -18.24 | -18.15 | -18.38 | -19.07 | -19.59 | -19.25 | -19.44 | -19.84 | -19.96 | -19.48 | -20.21 | -20.75 | -20.07 | -19.45 | -19.49 | -19.88 | -19.87 | -19.98 | -20.98 | -21.59 | -21.7 | -22.08 | -22.88 | -22.94 | -22.99 | -24.18 | -25.41 | -26.7 | -28.9
91 | M | 20 | 190 | -33.8 | -32.89 | -32.27 | -32.7 | -34.42 | -37.33 | -38.38 | -40.34 | -44.7 | -55.65 | -46.36 | -41.8 | -37.93 | -35.58 | -34.75 | -34.94 | -33.73 | -32.91 | -33.82 | -34.09 | -34.52 | -34.68 | -40.25 | -51.97 | -45.9 | -41.08 | -39.91 | -36.48 | -33.09 | -31.07 | -28.65 | -26.69 | -26.82 | -27.12 | -27.12 | -26.94 | -28.04 | -29.95 | -28.87 | -28.06 | -29.43 | -28.02 | -25.48 | -23.36 | -22.1 | -20.81 | -20.49 | -20.93 | -21.33 | -21.05 | -20.99 | -20.72 | -19.64 | -19.15 | -19.1 | -19.6 | -20.37 | -21.81 | -23.3 | -23.34 | -22.22 | -21.7 | -20.68 | -19.84 | -19.91 | -20.4 | -19.92 | -19.63 | -20.22 | -20.65 | -20.74 | -21.03 | -21.27 | -21.09 | -21.32 | -22.2 | -23.01 | -22.68 | -22.94 | -23.71 | -24.23 | -23.48 | -24.58 | -25.67 | -24.97 | -24.21 | -24.18 | -24.51 | -24.4 | -24.42 | -25.64 | -25.89 | -25.53 | -25.28 | -25.56 | -24.73 | -24.5 | -25.67 | -26.51 | -27.56 | -29
90 | I89i91 | 20 | 200 | -31.82 | -30.84 | -30.14 | -30.19 | -31.04 | -32.79 | -33.38 | -34.31 | -36.7 | -41.93 | -36.79 | -34.56 | -32.29 | -30.57 | -29.84 | -30.17 | -29.52 | -28.86 | -29.47 | -29.54 | -29.88 | -30.13 | -33.08 | -39.8 | -37.92 | -36.71 | -37.25 | -35.59 | -32.33 | -30.29 | -27.74 | -26.08 | -25.89 | -26.28 | -26.97 | -27.33 | -29.07 | -32.48 | -32.57 | -30.79 | -31.7 | -30.13 | -26.67 | -24.24 | -22.81 | -21.58 | -21.48 | -22.36 | -23.57 | -23.92 | -24.12 | -23.7 | -21.95 | -20.92 | -20.69 | -21.1 | -21.79 | -22.93 | -23.86 | -22.93 | -21.49 | -20.78 | -19.62 | -18.92 | -19 | -19.36 | -19.02 | -18.65 | -19.23 | -19.72 | -19.83 | -20.25 | -20.87 | -21.09 | -21.48 | -22.5 | -24.13 | -24.83 | -25.41 | -27.21 | -29.21 | -31.64 | -33.28 | -29.79 | -26.89 | -25.33 | -24.52 | -24.11 | -23.39 | -23.17 | -23.58 | -23.24 | -22.52 | -22.37 | -22.28 | -21.74 | -21.68 | -22.53 | -22.96 | -23.56 | -24.73
89 | M | 20 | 210 | -29.84 | -28.79 | -28.01 | -27.68 | -27.66 | -28.25 | -28.37 | -28.28 | -28.7 | -28.22 | -27.21 | -27.31 | -26.65 | -25.57 | -24.92 | -25.4 | -25.3 | -24.82 | -25.13 | -24.98 | -25.25 | -25.57 | -25.91 | -27.63 | -29.93 | -32.34 | -34.6 | -34.69 | -31.56 | -29.52 | -26.83 | -25.47 | -24.97 | -25.44 | -26.81 | -27.72 | -30.09 | -35.01 | -36.27 | -33.52 | -33.96 | -32.25 | -27.86 | -25.11 | -23.53 | -22.36 | -22.46 | -23.79 | -25.81 | -26.8 | -27.24 | -26.68 | -24.26 | -22.7 | -22.28 | -22.6 | -23.21 | -24.05 | -24.42 | -22.52 | -20.76 | -19.86 | -18.56 | -17.99 | -18.09 | -18.31 | -18.12 | -17.67 | -18.25 | -18.78 | -18.92 | -19.47 | -20.47 | -21.08 | -21.65 | -22.8 | -25.25 | -26.98 | -27.88 | -30.72 | -34.18 | -39.81 | -41.98 | -33.91 | -28.82 | -26.45 | -24.86 | -23.71 | -22.37 | -21.91 | -21.52 | -20.59 | -19.5 | -19.46 | -19.01 | -18.75 | -18.87 | -19.39 | -19.42 | -19.56 | -20.46
88 | I86i89 | 20 | 220 | -27.69 | -27.11 | -26.68 | -26.74 | -27.36 | -28.06 | -28.55 | -29.07 | -30.06 | -29.63 | -28.89 | -29.29 | -28.43 | -27.36 | -26.72 | -27.26 | -26.69 | -26.04 | -25.9 | -25.51 | -25.41 | -25.43 | -25.34 | -26.18 | -27.59 | -28.73 | -29.56 | -29.53 | -28.18 | -27.23 | -25.96 | -25.87 | -26.35 | -26.41 | -26.06 | -25.94 | -26.55 | -28.23 | -28.43 | -26.86 | -26.99 | -25.93 | -23.48 | -21.99 | -21.05 | -20.43 | -20.85 | -22.35 | -24.01 | -24.68 | -24.68 | -23.8 | -21.63 | -20.27 | -19.82 | -20.04 | -20.52 | -20.94 | -20.94 | -19.45 | -18.2 | -17.56 | -16.47 | -15.98 | -16.02 | -16.24 | -16.06 | -15.85 | -16.35 | -16.83 | -17.08 | -17.61 | -18.57 | -19.47 | -20.26 | -21.47 | -23.89 | -25.84 | -26.93 | -29.61 | -33.35 | -36.71 | -38.07 | -33.75 | -28.59 | -26.09 | -24.88 | -24.05 | -22.57 | -21.85 | -21.72 | -21.07 | -20.22 | -20.06 | -19.66 | -19.03 | -18.86 | -19.23 | -19.33 | -19.31 | -20.24
87 | I86i89 | 20 | 230 | -27.69 | -27.11 | -26.68 | -26.74 | -27.36 | -28.06 | -28.55 | -29.07 | -30.06 | -29.63 | -28.89 | -29.29 | -28.43 | -27.36 | -26.72 | -27.26 | -26.69 | -26.04 | -25.9 | -25.51 | -25.41 | -25.43 | -25.34 | -26.18 | -27.59 | -28.73 | -29.56 | -29.53 | -28.18 | -27.23 | -25.96 | -25.87 | -26.35 | -26.41 | -26.06 | -25.94 | -26.55 | -28.23 | -28.43 | -26.86 | -26.99 | -25.93 | -23.48 | -21.99 | -21.05 | -20.43 | -20.85 | -22.35 | -24.01 | -24.68 | -24.68 | -23.8 | -21.63 | -20.27 | -19.82 | -20.04 | -20.52 | -20.94 | -20.94 | -19.45 | -18.2 | -17.56 | -16.47 | -15.98 | -16.02 | -16.24 | -16.06 | -15.85 | -16.35 | -16.83 | -17.08 | -17.61 | -18.57 | -19.47 | -20.26 | -21.47 | -23.89 | -25.84 | -26.93 | -29.61 | -33.35 | -36.71 | -38.07 | -33.75 | -28.59 | -26.09 | -24.88 | -24.05 | -22.57 | -21.85 | -21.72 | -21.07 | -20.22 | -20.06 | -19.66 | -19.03 | -18.86 | -19.23 | -19.33 | -19.31 | -20.24
86 | M | 20 | 240 | -25.53 | -25.42 | -25.34 | -25.8 | -27.07 | -27.87 | -28.72 | -29.86 | -31.41 | -31.04 | -30.57 | -31.26 | -30.2 | -29.15 | -28.52 | -29.12 | -28.07 | -27.26 | -26.67 | -26.03 | -25.57 | -25.29 | -24.77 | -24.73 | -25.25 | -25.12 | -24.52 | -24.37 | -24.79 | -24.94 | -25.09 | -26.28 | -27.72 | -27.38 | -25.32 | -24.17 | -23.01 | -21.45 | -20.58 | -20.21 | -20.03 | -19.61 | -19.1 | -18.88 | -18.58 | -18.5 | -19.23 | -20.92 | -22.21 | -22.57 | -22.12 | -20.93 | -19 | -17.85 | -17.36 | -17.49 | -17.83 | -17.82 | -17.46 | -16.38 | -15.64 | -15.26 | -14.37 | -13.97 | -13.95 | -14.17 | -14 | -14.03 | -14.45 | -14.89 | -15.24 | -15.75 | -16.68 | -17.86 | -18.88 | -20.15 | -22.53 | -24.69 | -25.99 | -28.51 | -32.52 | -33.6 | -34.15 | -33.58 | -28.36 | -25.73 | -24.9 | -24.39 | -22.76 | -21.78 | -21.93 | -21.54 | -20.95 | -20.66 | -20.3 | -19.31 | -18.86 | -19.06 | -19.24 | -19.07 | -20.02
85 | I83i86 | 20 | 250 | -24.1 | -24.18 | -24.11 | -24.89 | -26.18 | -27.16 | -28.03 | -29.44 | -30.81 | -30.58 | -30.02 | -30.6 | -29.73 | -29.28 | -29.17 | -30.02 | -29.72 | -29.41 | -29.59 | -29.32 | -28.48 | -27.39 | -26.16 | -25.41 | -25.26 | -25.03 | -23.93 | -23.42 | -23.57 | -23.65 | -23.61 | -24.32 | -25.86 | -26.61 | -26.03 | -26.11 | -26.18 | -24.45 | -23.03 | -22.3 | -21.99 | -21.16 | -20.34 | -19.77 | -19.23 | -18.8 | -19.2 | -20.29 | -20.93 | -20.66 | -20.08 | -18.97 | -17.26 | -16.22 | -15.76 | -15.92 | -16.3 | -16.73 | -16.91 | -16.34 | -15.83 | -15.5 | -14.75 | -14.43 | -14.61 | -15.02 | -15.05 | -15.08 | -15.58 | -16.21 | -16.65 | -17.26 | -18.23 | -19.28 | -19.85 | -20.94 | -22.83 | -23.92 | -24.41 | -25.68 | -27.97 | -28.14 | -28.91 | -29.74 | -27.45 | -26.03 | -26 | -25.86 | -24.78 | -24.21 | -25.17 | -27.08 | -27.86 | -27.26 | -25.83 | -24.32 | -24.06 | -26.14 | -27.25 | -26.02 | -27.02
84 | I83i86 | 20 | 260 | -24.1 | -24.18 | -24.11 | -24.89 | -26.18 | -27.16 | -28.03 | -29.44 | -30.81 | -30.58 | -30.02 | -30.6 | -29.73 | -29.28 | -29.17 | -30.02 | -29.72 | -29.41 | -29.59 | -29.32 | -28.48 | -27.39 | -26.16 | -25.41 | -25.26 | -25.03 | -23.93 | -23.42 | -23.57 | -23.65 | -23.61 | -24.32 | -25.86 | -26.61 | -26.03 | -26.11 | -26.18 | -24.45 | -23.03 | -22.3 | -21.99 | -21.16 | -20.34 | -19.77 | -19.23 | -18.8 | -19.2 | -20.29 | -20.93 | -20.66 | -20.08 | -18.97 | -17.26 | -16.22 | -15.76 | -15.92 | -16.3 | -16.73 | -16.91 | -16.34 | -15.83 | -15.5 | -14.75 | -14.43 | -14.61 | -15.02 | -15.05 | -15.08 | -15.58 | -16.21 | -16.65 | -17.26 | -18.23 | -19.28 | -19.85 | -20.94 | -22.83 | -23.92 | -24.41 | -25.68 | -27.97 | -28.14 | -28.91 | -29.74 | -27.45 | -26.03 | -26 | -25.86 | -24.78 | -24.21 | -25.17 | -27.08 | -27.86 | -27.26 | -25.83 | -24.32 | -24.06 | -26.14 | -27.25 | -26.02 | -27.02
83 | M | 20 | 270 | -22.67 | -22.94 | -22.88 | -23.97 | -25.29 | -26.45 | -27.33 | -29.01 | -30.21 | -30.11 | -29.47 | -29.94 | -29.26 | -29.41 | -29.82 | -30.92 | -31.37 | -31.56 | -32.51 | -32.6 | -31.39 | -29.48 | -27.56 | -26.09 | -25.27 | -24.94 | -23.34 | -22.47 | -22.36 | -22.36 | -22.14 | -22.36 | -24.01 | -25.83 | -26.74 | -28.05 | -29.34 | -27.46 | -25.48 | -24.39 | -23.95 | -22.71 | -21.58 | -20.67 | -19.88 | -19.11 | -19.17 | -19.65 | -19.64 | -18.76 | -18.04 | -17.01 | -15.53 | -14.59 | -14.16 | -14.35 | -14.78 | -15.65 | -16.36 | -16.31 | -16.02 | -15.74 | -15.12 | -14.89 | -15.26 | -15.87 | -16.1 | -16.13 | -16.71 | -17.53 | -18.06 | -18.77 | -19.77 | -20.7 | -20.83 | -21.72 | -23.13 | -23.16 | -22.83 | -22.86 | -23.41 | -22.68 | -23.67 | -25.91 | -26.54 | -26.34 | -27.1 | -27.32 | -26.79 | -26.64 | -28.4 | -32.61 | -34.78 | -33.86 | -31.35 | -29.32 | -29.27 | -33.21 | -35.25 | -32.97 | -34.01
82 | I81i83 | 20 | 280 | -24.67 | -24.61 | -24.61 | -25.68 | -27.3 | -28.49 | -28.93 | -29.49 | -29.4 | -28.39 | -27.73 | -27.7 | -27.15 | -27.22 | -27.47 | -28.34 | -28.74 | -29.71 | -30.93 | -31.5 | -31.32 | -30.98 | -31.04 | -31.49 | -31.51 | -30.01 | -27.55 | -26.36 | -25.99 | -25.87 | -25.91 | -26.53 | -28.49 | -28.19 | -27.04 | -26.87 | -26.92 | -25 | -23.58 | -22.85 | -22.47 | -21.41 | -20.54 | -19.89 | -19.35 | -18.83 | -19.05 | -19.76 | -19.73 | -18.99 | -18.21 | -17.27 | -15.89 | -15.04 | -14.71 | -14.91 | -15.36 | -16.03 | -16.54 | -16.21 | -15.89 | -15.62 | -15.04 | -14.87 | -15.25 | -15.85 | -16 | -16.02 | -16.69 | -17.58 | -18.31 | -19.17 | -20.63 | -21.62 | -22.03 | -23.15 | -24.76 | -24.42 | -23.97 | -23.8 | -23.87 | -23.1 | -24 | -26.13 | -26.49 | -26.2 | -26.59 | -26.94 | -26.36 | -26.46 | -27.71 | -29.9 | -31.1 | -30.99 | -29.96 | -28.39 | -28.4 | -31.31 | -31.68 | -30.06 | -30.87
81 | M | 20 | 290 | -26.68 | -26.28 | -26.35 | -27.38 | -29.3 | -30.54 | -30.54 | -29.98 | -28.59 | -26.66 | -25.98 | -25.45 | -25.03 | -25.03 | -25.12 | -25.77 | -26.11 | -27.86 | -29.34 | -30.39 | -31.24 | -32.47 | -34.52 | -36.88 | -37.76 | -35.07 | -31.76 | -30.24 | -29.62 | -29.37 | -29.67 | -30.7 | -32.98 | -30.55 | -27.34 | -25.69 | -24.49 | -22.54 | -21.68 | -21.32 | -20.99 | -20.1 | -19.51 | -19.12 | -18.82 | -18.55 | -18.92 | -19.86 | -19.83 | -19.22 | -18.38 | -17.53 | -16.25 | -15.5 | -15.26 | -15.47 | -15.95 | -16.41 | -16.71 | -16.11 | -15.76 | -15.5 | -14.97 | -14.85 | -15.23 | -15.83 | -15.9 | -15.9 | -16.67 | -17.63 | -18.55 | -19.58 | -21.5 | -22.53 | -23.24 | -24.57 | -26.39 | -25.67 | -25.12 | -24.75 | -24.32 | -23.51 | -24.32 | -26.34 | -26.44 | -26.06 | -26.08 | -26.56 | -25.93 | -26.27 | -27.02 | -27.19 | -27.42 | -28.13 | -28.57 | -27.46 | -27.52 | -29.4 | -28.11 | -27.15 | -27.73
80 | I78i81 | 20 | 300 | -29.96 | -29.04 | -28.24 | -28.09 | -28.09 | -27.74 | -27.14 | -26.48 | -25.26 | -23.86 | -23.36 | -23.22 | -23.23 | -23.41 | -23.56 | -24.2 | -24.95 | -26.44 | -27.38 | -27.76 | -28.05 | -28.09 | -28.43 | -29.02 | -29.23 | -27.72 | -25.6 | -24.57 | -23.93 | -23.67 | -23.72 | -24.33 | -25.91 | -25.09 | -23.64 | -23.04 | -23.06 | -22.26 | -22 | -22.24 | -23.31 | -23.45 | -23.13 | -23.42 | -23.44 | -22.57 | -22.92 | -23.26 | -21.56 | -19.93 | -18.71 | -17.48 | -16.16 | -15.43 | -15.15 | -15.23 | -15.65 | -15.95 | -15.88 | -15.13 | -14.75 | -14.57 | -13.95 | -13.77 | -14.23 | -14.82 | -14.84 | -15.02 | -15.88 | -16.74 | -17.49 | -18.47 | -19.84 | -20.5 | -21.1 | -22.3 | -23.25 | -22.38 | -22.05 | -21.63 | -20.9 | -20.18 | -20.82 | -21.85 | -21.51 | -21 | -20.95 | -21.08 | -20.57 | -20.69 | -21.26 | -21.61 | -21.98 | -22.51 | -22.87 | -22.47 | -22.58 | -23.96 | -23.9 | -23.74 | -24.78
79 | I78i81 | 20 | 310 | -29.96 | -29.04 | -28.24 | -28.09 | -28.09 | -27.74 | -27.14 | -26.48 | -25.26 | -23.86 | -23.36 | -23.22 | -23.23 | -23.41 | -23.56 | -24.2 | -24.95 | -26.44 | -27.38 | -27.76 | -28.05 | -28.09 | -28.43 | -29.02 | -29.23 | -27.72 | -25.6 | -24.57 | -23.93 | -23.67 | -23.72 | -24.33 | -25.91 | -25.09 | -23.64 | -23.04 | -23.06 | -22.26 | -22 | -22.24 | -23.31 | -23.45 | -23.13 | -23.42 | -23.44 | -22.57 | -22.92 | -23.26 | -21.56 | -19.93 | -18.71 | -17.48 | -16.16 | -15.43 | -15.15 | -15.23 | -15.65 | -15.95 | -15.88 | -15.13 | -14.75 | -14.57 | -13.95 | -13.77 | -14.23 | -14.82 | -14.84 | -15.02 | -15.88 | -16.74 | -17.49 | -18.47 | -19.84 | -20.5 | -21.1 | -22.3 | -23.25 | -22.38 | -22.05 | -21.63 | -20.9 | -20.18 | -20.82 | -21.85 | -21.51 | -21 | -20.95 | -21.08 | -20.57 | -20.69 | -21.26 | -21.61 | -21.98 | -22.51 | -22.87 | -22.47 | -22.58 | -23.96 | -23.9 | -23.74 | -24.78
78 | M | 20 | 320 | -33.24 | -31.8 | -30.14 | -28.79 | -26.87 | -24.94 | -23.74 | -22.98 | -21.93 | -21.05 | -20.74 | -20.98 | -21.42 | -21.79 | -21.99 | -22.64 | -23.8 | -25.02 | -25.42 | -25.12 | -24.87 | -23.72 | -22.34 | -21.15 | -20.71 | -20.38 | -19.44 | -18.9 | -18.23 | -17.96 | -17.76 | -17.96 | -18.83 | -19.64 | -19.94 | -20.4 | -21.63 | -21.97 | -22.33 | -23.16 | -25.64 | -26.8 | -26.75 | -27.72 | -28.06 | -26.6 | -26.92 | -26.67 | -23.3 | -20.63 | -19.04 | -17.44 | -16.06 | -15.35 | -15.03 | -15 | -15.35 | -15.49 | -15.05 | -14.14 | -13.73 | -13.64 | -12.93 | -12.7 | -13.22 | -13.81 | -13.79 | -14.14 | -15.1 | -15.85 | -16.43 | -17.37 | -18.18 | -18.47 | -18.95 | -20.03 | -20.11 | -19.09 | -18.99 | -18.51 | -17.48 | -16.85 | -17.32 | -17.36 | -16.58 | -15.95 | -15.83 | -15.59 | -15.21 | -15.1 | -15.5 | -16.02 | -16.55 | -16.88 | -17.17 | -17.47 | -17.64 | -18.52 | -19.68 | -20.33 | -21.82
77 | I75i78 | 20 | 330 | -34.43 | -32.95 | -32.19 | -31.59 | -29.52 | -27.14 | -25.78 | -24.72 | -23.4 | -22.27 | -21.63 | -21.86 | -22.12 | -22.42 | -22.63 | -23.18 | -24.13 | -24.94 | -24.84 | -24.35 | -24.14 | -23.45 | -22.46 | -21.44 | -21.19 | -20.98 | -20.18 | -19.47 | -18.98 | -18.82 | -18.73 | -19.01 | -20.02 | -21.15 | -21.53 | -21.91 | -23.02 | -22.9 | -22.66 | -23.06 | -24.35 | -24.51 | -23.99 | -24.24 | -23.9 | -22.74 | -23.16 | -23.63 | -22.36 | -21.1 | -20.28 | -18.98 | -17.4 | -16.58 | -16.25 | -16.43 | -17.07 | -17.47 | -17.26 | -16.18 | -15.46 | -15.03 | -14.2 | -13.91 | -14.28 | -14.65 | -14.48 | -14.5 | -15.17 | -15.57 | -15.82 | -16.46 | -17.01 | -17.11 | -17.41 | -18.18 | -18.34 | -17.73 | -17.74 | -17.44 | -16.8 | -16.23 | -16.74 | -17.09 | -16.51 | -15.98 | -15.87 | -15.75 | -15.45 | -15.32 | -15.81 | -16.33 | -16.74 | -17.14 | -17.69 | -18.02 | -18.26 | -19.19 | -20.39 | -20.87 | -22.08
76 | I75i78 | 20 | 340 | -34.43 | -32.95 | -32.19 | -31.59 | -29.52 | -27.14 | -25.78 | -24.72 | -23.4 | -22.27 | -21.63 | -21.86 | -22.12 | -22.42 | -22.63 | -23.18 | -24.13 | -24.94 | -24.84 | -24.35 | -24.14 | -23.45 | -22.46 | -21.44 | -21.19 | -20.98 | -20.18 | -19.47 | -18.98 | -18.82 | -18.73 | -19.01 | -20.02 | -21.15 | -21.53 | -21.91 | -23.02 | -22.9 | -22.66 | -23.06 | -24.35 | -24.51 | -23.99 | -24.24 | -23.9 | -22.74 | -23.16 | -23.63 | -22.36 | -21.1 | -20.28 | -18.98 | -17.4 | -16.58 | -16.25 | -16.43 | -17.07 | -17.47 | -17.26 | -16.18 | -15.46 | -15.03 | -14.2 | -13.91 | -14.28 | -14.65 | -14.48 | -14.5 | -15.17 | -15.57 | -15.82 | -16.46 | -17.01 | -17.11 | -17.41 | -18.18 | -18.34 | -17.73 | -17.74 | -17.44 | -16.8 | -16.23 | -16.74 | -17.09 | -16.51 | -15.98 | -15.87 | -15.75 | -15.45 | -15.32 | -15.81 | -16.33 | -16.74 | -17.14 | -17.69 | -18.02 | -18.26 | -19.19 | -20.39 | -20.87 | -22.08
75 | M | 20 | 350 | -35.61 | -34.09 | -34.24 | -34.38 | -32.17 | -29.34 | -27.82 | -26.46 | -24.88 | -23.48 | -22.52 | -22.75 | -22.83 | -23.06 | -23.27 | -23.73 | -24.46 | -24.85 | -24.25 | -23.57 | -23.41 | -23.18 | -22.58 | -21.72 | -21.67 | -21.59 | -20.91 | -20.05 | -19.73 | -19.67 | -19.7 | -20.06 | -21.21 | -22.66 | -23.12 | -23.42 | -24.42 | -23.82 | -22.99 | -22.95 | -23.05 | -22.23 | -21.23 | -20.76 | -19.73 | -18.88 | -19.4 | -20.59 | -21.42 | -21.56 | -21.51 | -20.53 | -18.74 | -17.8 | -17.47 | -17.87 | -18.8 | -19.45 | -19.46 | -18.22 | -17.19 | -16.42 | -15.47 | -15.12 | -15.33 | -15.49 | -15.17 | -14.86 | -15.24 | -15.29 | -15.2 | -15.55 | -15.84 | -15.74 | -15.87 | -16.32 | -16.57 | -16.38 | -16.48 | -16.36 | -16.11 | -15.6 | -16.15 | -16.82 | -16.44 | -16.01 | -15.92 | -15.91 | -15.69 | -15.54 | -16.12 | -16.64 | -16.93 | -17.4 | -18.2 | -18.56 | -18.88 | -19.85 | -21.1 | -21.42 | -22.34
74 | D110 | 20 | 360 | -30.76 | -32.91 | -33.1 | -35.7 | -39.94 | -50.5 | -49.07 | -41.14 | -35.49 | -32.73 | -30.7 | -30.22 | -29.61 | -29.9 | -30.43 | -30.1 | -30.23 | -31.79 | -31.35 | -30.06 | -29.63 | -28.84 | -27.55 | -25.84 | -25.36 | -25.27 | -24.93 | -24.01 | -23.16 | -22.95 | -22.41 | -22.58 | -23.36 | -24.52 | -24.73 | -24.82 | -25.86 | -25.38 | -23.9 | -23.52 | -23.44 | -22.52 | -21.24 | -20.57 | -19.67 | -18.86 | -18.93 | -19.72 | -20.72 | -21.34 | -22.39 | -22.75 | -21.38 | -20.22 | -19.44 | -19.41 | -19.79 | -20.8 | -22.08 | -21.99 | -20.94 | -20.18 | -18.95 | -18.13 | -18.18 | -18.58 | -18.28 | -17.95 | -18.44 | -18.29 | -18.21 | -18.3 | -18.67 | -18.37 | -18.35 | -18.49 | -18.44 | -18 | -18.31 | -18.48 | -18.41 | -17.98 | -18.44 | -19.36 | -19.04 | -18.88 | -19.27 | -19.36 | -19.16 | -18.7 | -19.03 | -19.72 | -20.03 | -20.93 | -21.91 | -21.8 | -21.88 | -22.48 | -23.64 | -23.61 | -24.17
111 | M | 30 | 0 | -28.19 | -29.54 | -29.84 | -29.98 | -30.95 | -32.08 | -31.79 | -31.23 | -31.22 | -31.39 | -29.77 | -28.86 | -29.2 | -31.16 | -32.37 | -34.95 | -35.72 | -30.09 | -26.6 | -24.62 | -23.12 | -21.37 | -19.98 | -18.56 | -17.31 | -16.39 | -15.29 | -14.36 | -13.73 | -12.92 | -12.32 | -12.04 | -12.11 | -12.25 | -12.31 | -12.49 | -13.06 | -13.53 | -13.82 | -14.16 | -14.95 | -15.57 | -15.77 | -16.18 | -16.39 | -16.07 | -16.12 | -16.97 | -17.1 | -16.4 | -16.44 | -16.58 | -15.98 | -15.75 | -16.43 | -17.55 | -18.65 | -20.03 | -20.77 | -19.69 | -19.49 | -19.78 | -18.83 | -18.06 | -18.59 | -18.81 | -17.6 | -17.12 | -17.58 | -17.31 | -16.72 | -16.24 | -15.83 | -15.04 | -14.82 | -15.03 | -15.02 | -14.77 | -15.53 | -16.32 | -17.33 | -18.11 | -19.91 | -21.67 | -21.46 | -20.93 | -21.38 | -21.66 | -21.29 | -21.11 | -22.21 | -21.96 | -20.82 | -20.63 | -20.02 | -18.93 | -18.38 | -18.34 | -17.09 | -15.6 | -15.2
112 | I111i113 | 30 | 10 | -26.37 | -27.38 | -27.44 | -27.49 | -28.57 | -29.84 | -30.36 | -30.54 | -31.21 | -30.68 | -29.6 | -29.25 | -28.7 | -28.91 | -29.3 | -30.55 | -30.81 | -27.92 | -26.7 | -26.36 | -25.64 | -24.16 | -22.97 | -21.88 | -20.49 | -19.15 | -17.75 | -16.59 | -15.63 | -14.58 | -13.7 | -13.18 | -13.05 | -13.01 | -12.83 | -12.81 | -13.1 | -13.2 | -13.2 | -13.21 | -13.72 | -14.12 | -14.24 | -14.36 | -14.42 | -14.21 | -14.31 | -15.1 | -15.64 | -15.43 | -15.69 | -16.14 | -15.81 | -15.67 | -16.29 | -17.72 | -18.82 | -20.18 | -21.46 | -20.39 | -19.66 | -19.68 | -18.56 | -17.57 | -17.81 | -18.1 | -17.1 | -16.56 | -17.1 | -17.12 | -16.73 | -16.6 | -16.54 | -15.98 | -15.86 | -16.28 | -16.48 | -16.11 | -16.47 | -17.07 | -17.96 | -18.5 | -19.91 | -21.66 | -21.37 | -20.6 | -20.96 | -21.31 | -21.14 | -21.35 | -22.72 | -23.95 | -24.54 | -25.49 | -26.84 | -25.17 | -24.27 | -23.49 | -20.84 | -18.61 | -17.87
113 | M | 30 | 20 | -24.55 | -25.22 | -25.04 | -25 | -26.19 | -27.61 | -28.93 | -29.84 | -31.2 | -29.97 | -29.43 | -29.63 | -28.21 | -26.67 | -26.23 | -26.16 | -25.9 | -25.75 | -26.81 | -28.1 | -28.16 | -26.95 | -25.95 | -25.2 | -23.67 | -21.9 | -20.22 | -18.83 | -17.54 | -16.24 | -15.09 | -14.33 | -14 | -13.77 | -13.36 | -13.14 | -13.15 | -12.87 | -12.59 | -12.26 | -12.48 | -12.67 | -12.71 | -12.54 | -12.45 | -12.35 | -12.5 | -13.23 | -14.17 | -14.47 | -14.95 | -15.69 | -15.65 | -15.6 | -16.16 | -17.89 | -19 | -20.34 | -22.14 | -21.09 | -19.84 | -19.58 | -18.28 | -17.07 | -17.03 | -17.39 | -16.59 | -16.01 | -16.63 | -16.92 | -16.74 | -16.97 | -17.24 | -16.92 | -16.9 | -17.53 | -17.94 | -17.45 | -17.41 | -17.81 | -18.58 | -18.89 | -19.91 | -21.66 | -21.27 | -20.27 | -20.53 | -20.96 | -20.99 | -21.58 | -23.22 | -25.94 | -28.26 | -30.35 | -33.67 | -31.41 | -30.16 | -28.63 | -24.59 | -21.62 | -20.54
114 | I113i115 | 30 | 30 | -25.02 | -26.2 | -26.48 | -26.48 | -27.42 | -28.48 | -29.5 | -29.73 | -30.16 | -29.28 | -28.45 | -28.1 | -27.5 | -26.82 | -26.43 | -26.79 | -27.05 | -27.2 | -26.84 | -26.54 | -26.12 | -24.99 | -23.96 | -23.12 | -22.08 | -20.85 | -19.61 | -18.51 | -17.47 | -16.33 | -15.16 | -14.44 | -14.17 | -14.01 | -13.58 | -13.33 | -13.33 | -13.04 | -12.67 | -12.33 | -12.52 | -12.63 | -12.55 | -12.35 | -12.18 | -12 | -12.08 | -12.67 | -13.37 | -13.47 | -13.8 | -14.38 | -14.2 | -14.11 | -14.59 | -15.94 | -16.87 | -17.97 | -19.12 | -18.19 | -17.33 | -17.33 | -16.44 | -15.69 | -16.01 | -16.6 | -16.13 | -15.83 | -16.56 | -17.08 | -16.92 | -17.08 | -17.22 | -16.72 | -16.67 | -17.13 | -17.4 | -16.89 | -17.04 | -17.54 | -18.21 | -18.42 | -19.25 | -20.2 | -19.19 | -18.08 | -17.98 | -17.91 | -17.63 | -17.83 | -18.86 | -20.36 | -21.45 | -22.49 | -24.22 | -23.06 | -22.58 | -22.31 | -20.56 | -18.82 | -18.25
115 | M | 30 | 40 | -25.49 | -27.17 | -27.93 | -27.96 | -28.64 | -29.35 | -30.06 | -29.62 | -29.12 | -28.59 | -27.47 | -26.56 | -26.79 | -26.96 | -26.63 | -27.41 | -28.2 | -28.64 | -26.87 | -24.99 | -24.09 | -23.04 | -21.98 | -21.03 | -20.48 | -19.79 | -19.01 | -18.19 | -17.41 | -16.41 | -15.24 | -14.56 | -14.34 | -14.26 | -13.8 | -13.52 | -13.51 | -13.21 | -12.76 | -12.39 | -12.56 | -12.59 | -12.38 | -12.16 | -11.9 | -11.65 | -11.66 | -12.11 | -12.56 | -12.48 | -12.66 | -13.07 | -12.75 | -12.62 | -13.01 | -13.99 | -14.75 | -15.6 | -16.11 | -15.29 | -14.82 | -15.08 | -14.6 | -14.31 | -15 | -15.8 | -15.66 | -15.65 | -16.49 | -17.24 | -17.11 | -17.2 | -17.2 | -16.51 | -16.43 | -16.73 | -16.87 | -16.33 | -16.67 | -17.26 | -17.84 | -17.94 | -18.58 | -18.75 | -17.12 | -15.89 | -15.43 | -14.87 | -14.27 | -14.07 | -14.5 | -14.77 | -14.63 | -14.63 | -14.78 | -14.7 | -14.99 | -15.99 | -16.54 | -16.01 | -15.96
116 | I115i117 | 30 | 50 | -28.87 | -30.32 | -30.84 | -30.3 | -29.62 | -29.5 | -29.37 | -28.68 | -27.9 | -27.09 | -26.17 | -25.41 | -25.46 | -25.72 | -26.05 | -26.86 | -28.19 | -30.5 | -30.02 | -27.26 | -26.18 | -24.73 | -23.15 | -21.69 | -20.86 | -20.02 | -18.97 | -18 | -17.21 | -16.26 | -15.15 | -14.51 | -14.31 | -14.31 | -14.07 | -13.94 | -14.09 | -13.86 | -13.41 | -13.04 | -13.12 | -13.09 | -12.85 | -12.52 | -12.1 | -11.7 | -11.61 | -11.95 | -12.21 | -11.96 | -12.07 | -12.37 | -12.03 | -11.9 | -12.22 | -13.12 | -13.82 | -14.59 | -15.14 | -14.62 | -14.36 | -14.72 | -14.37 | -14.23 | -14.91 | -15.79 | -15.71 | -15.67 | -16.32 | -16.73 | -16.41 | -16.36 | -16.15 | -15.43 | -15.25 | -15.55 | -15.66 | -15.31 | -15.7 | -16.27 | -16.82 | -16.94 | -17.57 | -17.99 | -16.77 | -15.68 | -15.28 | -14.88 | -14.35 | -14.06 | -14.49 | -14.85 | -14.91 | -15.06 | -15.34 | -15.29 | -15.47 | -16.31 | -16.58 | -16.01 | -15.94
117 | M | 30 | 60 | -32.25 | -33.46 | -33.76 | -32.63 | -30.6 | -29.65 | -28.67 | -27.74 | -26.68 | -25.59 | -24.87 | -24.26 | -24.13 | -24.48 | -25.47 | -26.3 | -28.17 | -32.36 | -33.17 | -29.53 | -28.28 | -26.43 | -24.33 | -22.35 | -21.24 | -20.24 | -18.92 | -17.81 | -17 | -16.11 | -15.05 | -14.47 | -14.27 | -14.36 | -14.34 | -14.35 | -14.66 | -14.5 | -14.06 | -13.68 | -13.67 | -13.58 | -13.31 | -12.89 | -12.31 | -11.75 | -11.55 | -11.79 | -11.85 | -11.43 | -11.49 | -11.67 | -11.3 | -11.17 | -11.43 | -12.25 | -12.9 | -13.58 | -14.17 | -13.95 | -13.91 | -14.35 | -14.14 | -14.15 | -14.81 | -15.77 | -15.77 | -15.69 | -16.15 | -16.23 | -15.7 | -15.52 | -15.1 | -14.36 | -14.07 | -14.37 | -14.46 | -14.28 | -14.73 | -15.28 | -15.8 | -15.94 | -16.57 | -17.22 | -16.41 | -15.46 | -15.13 | -14.89 | -14.43 | -14.05 | -14.47 | -14.93 | -15.19 | -15.49 | -15.9 | -15.88 | -15.94 | -16.62 | -16.62 | -16 | -15.93
118 | I117i119 | 30 | 70 | -32.3 | -34.33 | -34.68 | -34.37 | -36.74 | -36.49 | -36.47 | -35.03 | -31.65 | -28.94 | -28.23 | -27.03 | -26.41 | -25.95 | -26.64 | -27.25 | -28.01 | -30.22 | -31.1 | -29.71 | -29.37 | -27.87 | -26.13 | -24.31 | -22.97 | -21.62 | -20.04 | -18.81 | -17.86 | -17.01 | -15.89 | -15.22 | -15.04 | -15.04 | -14.89 | -14.77 | -15.01 | -14.77 | -14.24 | -13.79 | -13.76 | -13.74 | -13.6 | -13.31 | -12.9 | -12.36 | -12.18 | -12.49 | -12.72 | -12.53 | -12.75 | -13.01 | -12.53 | -12.28 | -12.43 | -13.13 | -13.62 | -14.18 | -14.52 | -14.01 | -13.82 | -14.14 | -13.83 | -13.71 | -14.25 | -15.14 | -15.25 | -15.29 | -15.93 | -16.55 | -16.55 | -16.64 | -16.54 | -15.83 | -15.48 | -15.6 | -15.6 | -15.21 | -15.53 | -15.88 | -16.27 | -16.37 | -17 | -17.77 | -17.02 | -16.14 | -15.87 | -15.78 | -15.32 | -15.08 | -15.57 | -16.31 | -16.74 | -17.06 | -17.58 | -17.49 | -17.57 | -18.42 | -18.73 | -17.75 | -17.25
119 | M | 30 | 80 | -32.36 | -35.19 | -35.6 | -36.1 | -42.87 | -43.34 | -44.27 | -42.32 | -36.62 | -32.29 | -31.58 | -29.8 | -28.69 | -27.42 | -27.81 | -28.21 | -27.84 | -28.08 | -29.02 | -29.88 | -30.46 | -29.31 | -27.94 | -26.28 | -24.7 | -23 | -21.16 | -19.82 | -18.72 | -17.9 | -16.73 | -15.98 | -15.82 | -15.71 | -15.45 | -15.19 | -15.36 | -15.04 | -14.42 | -13.89 | -13.84 | -13.9 | -13.89 | -13.74 | -13.48 | -12.97 | -12.82 | -13.19 | -13.59 | -13.64 | -14 | -14.35 | -13.75 | -13.39 | -13.43 | -14.01 | -14.34 | -14.78 | -14.87 | -14.08 | -13.74 | -13.92 | -13.51 | -13.28 | -13.69 | -14.51 | -14.72 | -14.89 | -15.71 | -16.88 | -17.39 | -17.76 | -17.98 | -17.3 | -16.9 | -16.83 | -16.75 | -16.13 | -16.33 | -16.49 | -16.75 | -16.8 | -17.43 | -18.31 | -17.62 | -16.81 | -16.62 | -16.67 | -16.21 | -16.11 | -16.67 | -17.69 | -18.3 | -18.63 | -19.27 | -19.11 | -19.21 | -20.21 | -20.84 | -19.49 | -18.58
120 | M | 30 | 90 | -27.84 | -29.5 | -29.72 | -30.11 | -31.88 | -33.54 | -33.44 | -35.98 | -39.85 | -44.27 | -45.39 | -52.5 | -45.82 | -40.25 | -37.5 | -35.5 | -33.08 | -30.54 | -29.47 | -28.44 | -28.58 | -28.34 | -27.2 | -25.8 | -24.54 | -23.51 | -21.78 | -20.64 | -19.73 | -18.63 | -17.4 | -16.27 | -15.95 | -15.75 | -15.33 | -15.11 | -15.14 | -14.77 | -14.13 | -13.62 | -13.75 | -13.95 | -14.23 | -14.36 | -14.34 | -14.18 | -14.17 | -14.71 | -15.28 | -15.34 | -15.68 | -16.11 | -15.4 | -14.77 | -14.77 | -15.31 | -15.61 | -15.96 | -16.05 | -15.14 | -14.61 | -14.67 | -14.4 | -14.27 | -14.85 | -15.91 | -16.31 | -16.34 | -17.38 | -18.67 | -19.13 | -19.4 | -19.32 | -18.26 | -17.66 | -17.58 | -17.55 | -16.75 | -16.76 | -16.89 | -17.53 | -17.68 | -18.36 | -19.2 | -19.05 | -18.4 | -18.55 | -18.66 | -18.14 | -17.79 | -18.42 | -19.5 | -19.3 | -19.12 | -19.06 | -18.85 | -18.7 | -19.34 | -19.68 | -18.73 | -18.44
121 | I120i122 | 30 | 100 | -30.36 | -32.36 | -32.67 | -32.86 | -34.29 | -35.92 | -35 | -35.94 | -37.23 | -38.51 | -38.01 | -40.95 | -38.08 | -35.36 | -33.69 | -32.95 | -31.38 | -29.13 | -27.42 | -26.13 | -25.94 | -25.55 | -24.68 | -23.82 | -23.37 | -22.81 | -21.81 | -20.94 | -20.09 | -18.94 | -17.57 | -16.56 | -16.21 | -16.02 | -15.53 | -15.34 | -15.36 | -15.04 | -14.52 | -14.08 | -14.33 | -14.65 | -15.05 | -15.26 | -15.35 | -15.22 | -15.29 | -15.96 | -16.73 | -16.76 | -17.11 | -17.55 | -16.59 | -15.86 | -15.93 | -16.61 | -16.98 | -17.46 | -17.87 | -17.14 | -16.66 | -16.72 | -16.34 | -16.02 | -16.56 | -17.5 | -17.65 | -17.43 | -18.33 | -19.3 | -19.39 | -19.56 | -19.4 | -18.26 | -17.72 | -17.65 | -17.72 | -17.14 | -17.27 | -17.53 | -18.24 | -18.67 | -19.6 | -21.01 | -20.95 | -19.9 | -19.77 | -19.97 | -19.65 | -19.38 | -20.33 | -21.58 | -21.42 | -21.46 | -21.73 | -21.64 | -21.59 | -22.85 | -22.74 | -20.75 | -20.29
122 | M | 30 | 110 | -32.88 | -35.22 | -35.62 | -35.61 | -36.69 | -38.29 | -36.56 | -35.9 | -34.6 | -32.75 | -30.64 | -29.4 | -30.33 | -30.46 | -29.88 | -30.39 | -29.67 | -27.72 | -25.38 | -23.83 | -23.29 | -22.76 | -22.17 | -21.85 | -22.21 | -22.11 | -21.84 | -21.25 | -20.46 | -19.25 | -17.74 | -16.85 | -16.46 | -16.29 | -15.74 | -15.57 | -15.59 | -15.31 | -14.9 | -14.55 | -14.91 | -15.36 | -15.86 | -16.16 | -16.36 | -16.27 | -16.41 | -17.22 | -18.19 | -18.18 | -18.54 | -18.99 | -17.77 | -16.96 | -17.09 | -17.92 | -18.34 | -18.96 | -19.69 | -19.14 | -18.7 | -18.77 | -18.29 | -17.76 | -18.27 | -19.09 | -19 | -18.51 | -19.27 | -19.93 | -19.65 | -19.73 | -19.48 | -18.26 | -17.79 | -17.72 | -17.89 | -17.53 | -17.77 | -18.18 | -18.95 | -19.66 | -20.84 | -22.81 | -22.84 | -21.39 | -20.98 | -21.27 | -21.15 | -20.98 | -22.24 | -23.65 | -23.54 | -23.81 | -24.4 | -24.43 | -24.47 | -26.36 | -25.8 | -22.76 | -22.15
123 | I122i124 | 30 | 120 | -32.69 | -33.31 | -33.12 | -33.32 | -33.34 | -33.68 | -32.26 | -31.57 | -30.58 | -29.19 | -28.23 | -27.58 | -28.06 | -28.7 | -28.49 | -29.13 | -29.6 | -28.98 | -26.24 | -24.53 | -23.9 | -23.36 | -22.94 | -22.46 | -22.66 | -22.42 | -21.95 | -21.37 | -20.54 | -19.26 | -17.76 | -16.77 | -16.39 | -16.15 | -15.7 | -15.5 | -15.5 | -15.17 | -14.74 | -14.46 | -14.8 | -15.11 | -15.34 | -15.51 | -15.53 | -15.33 | -15.44 | -16.23 | -17.07 | -17.04 | -17.39 | -17.89 | -17.08 | -16.51 | -16.9 | -18.02 | -18.91 | -20.01 | -21.06 | -20.38 | -19.82 | -19.83 | -19.21 | -18.79 | -19.48 | -20.41 | -20.14 | -19.65 | -20.34 | -20.46 | -19.79 | -19.5 | -19.01 | -17.81 | -17.29 | -17.28 | -17.29 | -16.8 | -17.02 | -17.39 | -18.2 | -18.77 | -19.88 | -21.89 | -22.52 | -22.32 | -22.99 | -24.27 | -24.31 | -24.17 | -26.33 | -31.52 | -32.51 | -29.12 | -27.04 | -25.64 | -25.55 | -25.92 | -23.81 | -21.22 | -20.56
124 | M | 30 | 130 | -32.51 | -31.4 | -30.61 | -31.02 | -29.98 | -29.06 | -27.96 | -27.23 | -26.56 | -25.63 | -25.81 | -25.75 | -25.79 | -26.94 | -27.1 | -27.88 | -29.52 | -30.23 | -27.11 | -25.22 | -24.51 | -23.96 | -23.71 | -23.07 | -23.11 | -22.73 | -22.07 | -21.49 | -20.62 | -19.26 | -17.78 | -16.7 | -16.33 | -16.01 | -15.65 | -15.42 | -15.42 | -15.04 | -14.58 | -14.37 | -14.68 | -14.86 | -14.82 | -14.85 | -14.69 | -14.39 | -14.46 | -15.25 | -15.96 | -15.9 | -16.25 | -16.79 | -16.4 | -16.06 | -16.72 | -18.12 | -19.49 | -21.05 | -22.43 | -21.63 | -20.94 | -20.89 | -20.14 | -19.82 | -20.69 | -21.73 | -21.28 | -20.78 | -21.4 | -20.98 | -19.93 | -19.26 | -18.53 | -17.37 | -16.79 | -16.84 | -16.7 | -16.06 | -16.26 | -16.61 | -17.44 | -17.88 | -18.92 | -20.96 | -22.19 | -23.25 | -25 | -27.26 | -27.47 | -27.36 | -30.42 | -39.38 | -41.48 | -34.43 | -29.67 | -26.85 | -26.62 | -25.48 | -21.82 | -19.67 | -18.97
125 | I124i126 | 30 | 140 | -34.83 | -33.28 | -32.49 | -31.62 | -29.94 | -28.89 | -27.71 | -27.01 | -26.29 | -25.26 | -24.87 | -24.85 | -24.96 | -25.58 | -25.58 | -25.8 | -26.28 | -26.1 | -23.84 | -22.36 | -21.83 | -21.34 | -21.06 | -20.42 | -20.31 | -20 | -19.21 | -18.66 | -18.05 | -17.05 | -16.02 | -15.38 | -15.26 | -15.21 | -15.13 | -15.11 | -15.31 | -15.21 | -15.03 | -15.18 | -15.89 | -16.17 | -16.07 | -15.96 | -15.65 | -15.03 | -15.13 | -15.89 | -16.19 | -15.88 | -16.05 | -16.37 | -15.86 | -15.73 | -16.39 | -17.59 | -18.66 | -19.96 | -20.72 | -19.76 | -19.38 | -19.5 | -18.79 | -18.59 | -19.61 | -20.57 | -19.97 | -19.57 | -20.23 | -20.03 | -19.3 | -19.05 | -18.58 | -17.62 | -17.45 | -17.85 | -17.77 | -17.34 | -17.94 | -18.61 | -19.34 | -19.84 | -20.94 | -21.79 | -21.4 | -21.58 | -22.43 | -23.48 | -23.44 | -23.52 | -25.2 | -29.32 | -29.8 | -26.03 | -23.46 | -21.82 | -21.77 | -21.2 | -18.84 | -17.07 | -16.56
126 | M | 30 | 150 | -37.15 | -35.16 | -34.36 | -32.22 | -29.89 | -28.72 | -27.46 | -26.8 | -26.01 | -24.89 | -23.93 | -23.96 | -24.13 | -24.22 | -24.06 | -23.72 | -23.03 | -21.97 | -20.58 | -19.49 | -19.16 | -18.72 | -18.4 | -17.78 | -17.51 | -17.28 | -16.35 | -15.83 | -15.48 | -14.83 | -14.25 | -14.06 | -14.18 | -14.42 | -14.6 | -14.8 | -15.2 | -15.38 | -15.47 | -15.99 | -17.09 | -17.49 | -17.32 | -17.07 | -16.6 | -15.67 | -15.79 | -16.53 | -16.42 | -15.86 | -15.86 | -15.95 | -15.32 | -15.4 | -16.07 | -17.07 | -17.84 | -18.86 | -19 | -17.88 | -17.82 | -18.11 | -17.45 | -17.35 | -18.53 | -19.41 | -18.66 | -18.36 | -19.06 | -19.08 | -18.67 | -18.83 | -18.63 | -17.87 | -18.11 | -18.85 | -18.84 | -18.61 | -19.62 | -20.61 | -21.25 | -21.81 | -22.96 | -22.61 | -20.61 | -19.9 | -19.87 | -19.7 | -19.4 | -19.68 | -19.98 | -19.26 | -18.11 | -17.62 | -17.25 | -16.79 | -16.93 | -16.91 | -15.87 | -14.46 | -14.15
127 | I126i128 | 30 | 160 | -33.09 | -31.81 | -30.78 | -28.85 | -27.14 | -26.28 | -25.21 | -24.72 | -24.18 | -23.44 | -22.52 | -22.55 | -22.88 | -23 | -22.65 | -22.46 | -21.88 | -20.87 | -19.56 | -18.61 | -18.27 | -17.8 | -17.34 | -16.73 | -16.36 | -15.97 | -15.05 | -14.48 | -14.01 | -13.39 | -12.84 | -12.64 | -12.78 | -13.04 | -13.25 | -13.56 | -14.17 | -14.56 | -14.79 | -15.35 | -16.53 | -17.29 | -17.48 | -17.58 | -17.4 | -16.71 | -16.82 | -17.45 | -17.2 | -16.5 | -16.3 | -16.11 | -15.31 | -15.32 | -15.71 | -16.25 | -16.6 | -17.13 | -16.98 | -15.99 | -15.88 | -16.23 | -15.65 | -15.6 | -16.65 | -17.5 | -17.03 | -17.01 | -17.72 | -17.72 | -17.42 | -17.67 | -17.59 | -17.09 | -17.32 | -18.27 | -18.79 | -18.9 | -20.46 | -22.23 | -22.56 | -22.01 | -22.03 | -20.86 | -18.71 | -17.64 | -17.18 | -16.58 | -16.05 | -15.95 | -16.09 | -15.59 | -14.84 | -14.57 | -14.32 | -14.04 | -14.24 | -14.44 | -13.86 | -12.97 | -12.95
128 | M | 30 | 170 | -29.03 | -28.45 | -27.21 | -25.48 | -24.38 | -23.84 | -22.96 | -22.65 | -22.34 | -21.98 | -21.12 | -21.15 | -21.63 | -21.78 | -21.23 | -21.19 | -20.74 | -19.78 | -18.54 | -17.72 | -17.37 | -16.88 | -16.27 | -15.69 | -15.21 | -14.66 | -13.75 | -13.14 | -12.54 | -11.96 | -11.44 | -11.22 | -11.38 | -11.66 | -11.91 | -12.33 | -13.15 | -13.74 | -14.1 | -14.72 | -15.96 | -17.09 | -17.64 | -18.09 | -18.2 | -17.75 | -17.85 | -18.37 | -17.98 | -17.14 | -16.74 | -16.27 | -15.29 | -15.24 | -15.35 | -15.43 | -15.36 | -15.4 | -14.95 | -14.1 | -13.94 | -14.35 | -13.84 | -13.86 | -14.76 | -15.58 | -15.41 | -15.66 | -16.37 | -16.36 | -16.17 | -16.5 | -16.55 | -16.31 | -16.54 | -17.69 | -18.73 | -19.19 | -21.31 | -23.85 | -23.88 | -22.2 | -21.11 | -19.12 | -16.82 | -15.37 | -14.5 | -13.47 | -12.7 | -12.21 | -12.2 | -11.93 | -11.57 | -11.51 | -11.38 | -11.29 | -11.55 | -11.96 | -11.85 | -11.48 | -11.74
129 | I128i130 | 30 | 180 | -28.51 | -28.31 | -27.47 | -26.33 | -26.27 | -26.8 | -27.12 | -27.77 | -28.75 | -29.58 | -28.83 | -30 | -28.73 | -27.23 | -25.62 | -24.85 | -23.69 | -22.78 | -21.85 | -21.4 | -20.89 | -19.91 | -19.06 | -18.37 | -17.59 | -16.87 | -15.65 | -14.8 | -14.02 | -13.15 | -12.31 | -11.9 | -11.89 | -12 | -11.94 | -12.07 | -12.55 | -12.86 | -13 | -13.28 | -14.12 | -14.87 | -15.2 | -15.47 | -15.52 | -15.32 | -15.61 | -16.36 | -16.57 | -16.14 | -16.05 | -16.25 | -15.72 | -15.75 | -16.24 | -17.03 | -17.49 | -17.95 | -18.11 | -17.06 | -16.56 | -16.58 | -15.81 | -15.4 | -16 | -16.61 | -16.05 | -15.92 | -16.43 | -16.4 | -16.06 | -16.22 | -16.29 | -15.9 | -16.1 | -16.85 | -17.55 | -17.74 | -19.16 | -20.97 | -21.64 | -21.42 | -21.47 | -20.97 | -19.46 | -18.44 | -18.01 | -17.68 | -17.25 | -17.09 | -17.68 | -18.18 | -17.58 | -17.89 | -17.8 | -17.1 | -16.8 | -16.8 | -15.58 | -14.47 | -14.46
130 | M | 30 | 190 | -27.99 | -28.18 | -27.74 | -27.18 | -28.17 | -29.75 | -31.28 | -32.89 | -35.16 | -37.18 | -36.55 | -38.85 | -35.82 | -32.67 | -30.01 | -28.5 | -26.65 | -25.79 | -25.15 | -25.07 | -24.41 | -22.93 | -21.85 | -21.04 | -19.97 | -19.08 | -17.56 | -16.45 | -15.5 | -14.35 | -13.19 | -12.58 | -12.4 | -12.34 | -11.96 | -11.81 | -11.96 | -11.99 | -11.91 | -11.84 | -12.28 | -12.65 | -12.76 | -12.84 | -12.85 | -12.89 | -13.37 | -14.35 | -15.16 | -15.13 | -15.37 | -16.24 | -16.14 | -16.25 | -17.13 | -18.64 | -19.61 | -20.51 | -21.27 | -20.01 | -19.18 | -18.82 | -17.78 | -16.95 | -17.23 | -17.64 | -16.7 | -16.17 | -16.48 | -16.44 | -15.94 | -15.95 | -16.03 | -15.48 | -15.65 | -16.01 | -16.37 | -16.3 | -17.01 | -18.08 | -19.4 | -20.64 | -21.82 | -22.82 | -22.11 | -21.5 | -21.51 | -21.88 | -21.8 | -21.97 | -23.17 | -24.42 | -23.59 | -24.26 | -24.22 | -22.92 | -22.06 | -21.65 | -19.31 | -17.47 | -17.18
131 | I130i132 | 30 | 200 | -29.06 | -30 | -29.48 | -29.29 | -30.19 | -31.52 | -32.3 | -33.47 | -34.97 | -36 | -35.08 | -36.42 | -35.92 | -35.06 | -33.75 | -33.02 | -31.55 | -29.33 | -27.8 | -27.42 | -26.79 | -25.38 | -23.76 | -22.48 | -21.12 | -19.87 | -18.28 | -17 | -15.93 | -14.83 | -13.68 | -13.12 | -12.91 | -12.83 | -12.49 | -12.33 | -12.4 | -12.3 | -12.02 | -11.82 | -12.02 | -12.19 | -12.17 | -12.09 | -12.02 | -11.99 | -12.37 | -13.29 | -14.16 | -14.37 | -14.8 | -15.71 | -15.88 | -16.01 | -17.05 | -18.92 | -20.15 | -20.94 | -21.09 | -19.26 | -18.18 | -17.9 | -16.83 | -15.96 | -16.28 | -16.7 | -15.94 | -15.54 | -16.06 | -16.28 | -16 | -16.09 | -16.2 | -15.77 | -15.92 | -16.41 | -16.67 | -16.45 | -16.88 | -17.62 | -18.49 | -19.17 | -20.21 | -20.97 | -20.03 | -19.2 | -19.12 | -19.22 | -19.02 | -19.1 | -20.02 | -20.87 | -20.33 | -20.69 | -20.77 | -20.23 | -20.13 | -20.37 | -18.87 | -17.06 | -16.56
132 | M | 30 | 210 | -30.13 | -31.83 | -31.22 | -31.41 | -32.22 | -33.29 | -33.32 | -34.05 | -34.78 | -34.83 | -33.62 | -33.99 | -36.02 | -37.45 | -37.49 | -37.54 | -36.45 | -32.87 | -30.44 | -29.77 | -29.17 | -27.83 | -25.67 | -23.92 | -22.27 | -20.66 | -19.01 | -17.55 | -16.37 | -15.3 | -14.18 | -13.66 | -13.41 | -13.33 | -13.01 | -12.86 | -12.84 | -12.6 | -12.14 | -11.8 | -11.77 | -11.72 | -11.58 | -11.34 | -11.19 | -11.09 | -11.37 | -12.23 | -13.17 | -13.6 | -14.23 | -15.17 | -15.62 | -15.77 | -16.97 | -19.21 | -20.7 | -21.36 | -20.91 | -18.51 | -17.19 | -16.98 | -15.89 | -14.97 | -15.34 | -15.76 | -15.17 | -14.9 | -15.63 | -16.11 | -16.05 | -16.24 | -16.37 | -16.07 | -16.19 | -16.82 | -16.97 | -16.61 | -16.75 | -17.16 | -17.58 | -17.7 | -18.59 | -19.12 | -17.95 | -16.9 | -16.74 | -16.56 | -16.24 | -16.24 | -16.87 | -17.32 | -17.07 | -17.11 | -17.33 | -17.55 | -18.2 | -19.09 | -18.43 | -16.65 | -15.95
133 | I132i134 | 30 | 220 | -32.6 | -33.99 | -34.04 | -32.77 | -31.62 | -31.65 | -30.93 | -30.61 | -30.24 | -29.66 | -28.33 | -28.18 | -29.04 | -29.82 | -29.77 | -29.98 | -29.83 | -28.23 | -26.52 | -25.83 | -25.26 | -24.26 | -22.78 | -21.32 | -20.21 | -19.02 | -17.59 | -16.51 | -15.61 | -14.7 | -13.81 | -13.4 | -13.37 | -13.48 | -13.33 | -13.26 | -13.37 | -13.18 | -12.79 | -12.49 | -12.48 | -12.33 | -12.07 | -11.73 | -11.49 | -11.31 | -11.52 | -12.23 | -12.89 | -13.02 | -13.44 | -14.03 | -14.09 | -14.1 | -14.93 | -16.48 | -17.6 | -18.23 | -18.07 | -16.58 | -15.72 | -15.76 | -15.05 | -14.59 | -15.12 | -15.79 | -15.4 | -15.29 | -16.02 | -16.44 | -16.29 | -16.38 | -16.37 | -15.88 | -15.83 | -16.37 | -16.39 | -15.99 | -16.17 | -16.58 | -16.77 | -16.7 | -17.2 | -17.44 | -16.32 | -15.3 | -15.04 | -14.83 | -14.48 | -14.25 | -14.65 | -14.95 | -14.72 | -14.81 | -15.17 | -15.43 | -15.95 | -16.87 | -16.82 | -15.68 | -15.27
134 | M | 30 | 230 | -35.06 | -36.15 | -36.86 | -34.14 | -31.01 | -30.01 | -28.54 | -27.16 | -25.69 | -24.48 | -23.05 | -22.37 | -22.06 | -22.2 | -22.05 | -22.43 | -23.21 | -23.59 | -22.6 | -21.88 | -21.35 | -20.69 | -19.89 | -18.71 | -18.15 | -17.37 | -16.17 | -15.46 | -14.85 | -14.1 | -13.45 | -13.15 | -13.34 | -13.64 | -13.65 | -13.66 | -13.89 | -13.75 | -13.44 | -13.19 | -13.19 | -12.95 | -12.56 | -12.13 | -11.79 | -11.53 | -11.66 | -12.23 | -12.6 | -12.43 | -12.65 | -12.89 | -12.57 | -12.43 | -12.88 | -13.74 | -14.51 | -15.1 | -15.23 | -14.64 | -14.25 | -14.53 | -14.22 | -14.22 | -14.91 | -15.81 | -15.63 | -15.67 | -16.42 | -16.77 | -16.52 | -16.53 | -16.36 | -15.69 | -15.47 | -15.92 | -15.82 | -15.36 | -15.58 | -15.99 | -15.96 | -15.71 | -15.8 | -15.76 | -14.7 | -13.69 | -13.35 | -13.09 | -12.72 | -12.26 | -12.42 | -12.58 | -12.37 | -12.51 | -13.01 | -13.3 | -13.7 | -14.66 | -15.21 | -14.7 | -14.59
135 | I134i136 | 30 | 240 | -33.51 | -33.19 | -33.03 | -32.52 | -31.56 | -30.68 | -29.68 | -28.84 | -27.07 | -25.68 | -24.81 | -23.77 | -23.14 | -23.07 | -23.11 | -23.6 | -24.65 | -26.45 | -27.77 | -27.52 | -27.05 | -26.17 | -24.37 | -22.35 | -20.85 | -19.4 | -17.75 | -16.62 | -15.76 | -14.89 | -14.08 | -13.67 | -13.73 | -13.95 | -13.9 | -14 | -14.38 | -14.31 | -14.01 | -13.68 | -13.78 | -13.7 | -13.45 | -13.09 | -12.71 | -12.36 | -12.37 | -12.88 | -13.13 | -12.85 | -12.92 | -13.05 | -12.58 | -12.42 | -12.78 | -13.55 | -14.14 | -14.65 | -14.76 | -14.12 | -13.84 | -14.1 | -13.72 | -13.63 | -14.24 | -15.1 | -15.08 | -15.17 | -16.02 | -16.64 | -16.64 | -16.89 | -16.95 | -16.33 | -16.09 | -16.4 | -16.32 | -15.84 | -16.09 | -16.42 | -16.62 | -16.39 | -16.67 | -16.95 | -15.95 | -15.09 | -14.85 | -14.69 | -14.21 | -13.76 | -14.02 | -14.32 | -14.19 | -14.3 | -14.73 | -14.82 | -15.16 | -16.2 | -16.93 | -16.42 | -16.3
136 | M | 30 | 250 | -31.95 | -30.22 | -29.2 | -30.9 | -32.1 | -31.35 | -30.82 | -30.52 | -28.45 | -26.88 | -26.58 | -25.17 | -24.22 | -23.94 | -24.17 | -24.78 | -26.08 | -29.31 | -32.94 | -33.16 | -32.74 | -31.66 | -28.86 | -25.98 | -23.55 | -21.42 | -19.33 | -17.78 | -16.67 | -15.69 | -14.71 | -14.19 | -14.11 | -14.25 | -14.16 | -14.34 | -14.88 | -14.87 | -14.58 | -14.17 | -14.38 | -14.44 | -14.34 | -14.06 | -13.63 | -13.18 | -13.09 | -13.52 | -13.66 | -13.26 | -13.2 | -13.21 | -12.6 | -12.4 | -12.69 | -13.35 | -13.77 | -14.2 | -14.3 | -13.59 | -13.43 | -13.66 | -13.22 | -13.04 | -13.57 | -14.39 | -14.54 | -14.67 | -15.62 | -16.51 | -16.76 | -17.25 | -17.54 | -16.98 | -16.71 | -16.87 | -16.82 | -16.32 | -16.59 | -16.85 | -17.28 | -17.07 | -17.54 | -18.14 | -17.21 | -16.48 | -16.35 | -16.29 | -15.7 | -15.26 | -15.62 | -16.05 | -16 | -16.09 | -16.45 | -16.33 | -16.62 | -17.75 | -18.65 | -18.14 | -18
137 | I136i138 | 30 | 260 | -29.45 | -28.96 | -28.19 | -29.09 | -30.43 | -30.52 | -30.78 | -32.54 | -34.07 | -32.89 | -33.96 | -30.92 | -29.12 | -28.13 | -28.24 | -28.31 | -28.96 | -32.07 | -33.73 | -32.56 | -32.51 | -32.28 | -31.7 | -30 | -27.39 | -24.71 | -21.84 | -19.81 | -18.24 | -16.75 | -15.5 | -14.64 | -14.36 | -14.32 | -14.08 | -14.06 | -14.38 | -14.3 | -13.96 | -13.64 | -13.92 | -14.1 | -14.13 | -14.09 | -13.85 | -13.59 | -13.72 | -14.37 | -14.87 | -14.71 | -14.78 | -14.8 | -14.06 | -13.78 | -14.01 | -14.58 | -14.92 | -15.21 | -14.99 | -13.97 | -13.55 | -13.62 | -13.11 | -12.94 | -13.51 | -14.35 | -14.54 | -14.75 | -15.74 | -16.86 | -17.51 | -18.25 | -18.91 | -18.46 | -18.3 | -18.68 | -18.66 | -17.77 | -17.9 | -18.25 | -18.64 | -18.46 | -18.97 | -19.51 | -18.42 | -17.66 | -17.56 | -17.51 | -16.84 | -16.56 | -17 | -17.37 | -17.11 | -17.13 | -17.28 | -17.08 | -17.46 | -18.68 | -19.56 | -18.92 | -18.78
138 | M | 30 | 270 | -26.95 | -27.69 | -27.18 | -27.28 | -28.75 | -29.69 | -30.73 | -34.56 | -39.68 | -38.9 | -41.35 | -36.68 | -34.02 | -32.32 | -32.31 | -31.84 | -31.84 | -34.83 | -34.52 | -31.95 | -32.28 | -32.91 | -34.55 | -34.02 | -31.23 | -28.01 | -24.35 | -21.83 | -19.81 | -17.81 | -16.29 | -15.1 | -14.61 | -14.39 | -14.01 | -13.79 | -13.89 | -13.74 | -13.34 | -13.11 | -13.45 | -13.76 | -13.93 | -14.12 | -14.06 | -13.99 | -14.36 | -15.22 | -16.09 | -16.16 | -16.37 | -16.39 | -15.51 | -15.17 | -15.34 | -15.8 | -16.07 | -16.21 | -15.68 | -14.35 | -13.66 | -13.58 | -12.99 | -12.84 | -13.45 | -14.31 | -14.54 | -14.83 | -15.86 | -17.2 | -18.27 | -19.24 | -20.28 | -19.95 | -19.88 | -20.48 | -20.5 | -19.21 | -19.21 | -19.65 | -20 | -19.84 | -20.4 | -20.87 | -19.62 | -18.83 | -18.77 | -18.72 | -17.98 | -17.85 | -18.38 | -18.69 | -18.21 | -18.16 | -18.1 | -17.83 | -18.3 | -19.61 | -20.48 | -19.71 | -19.56
139 | M | 30 | 280 | -26.94 | -27.33 | -26.64 | -26.83 | -28.35 | -29.5 | -30.05 | -31.94 | -34.51 | -35.45 | -35.52 | -36.09 | -36.45 | -35.47 | -33.98 | -33.54 | -34.04 | -35.32 | -32.26 | -30.43 | -29.13 | -28.85 | -28.48 | -27.47 | -26.59 | -25.68 | -23.93 | -22.22 | -20.48 | -18.63 | -16.75 | -15.48 | -14.95 | -14.62 | -14.06 | -13.83 | -14.06 | -13.99 | -13.83 | -13.57 | -13.95 | -14.29 | -14.35 | -14.48 | -14.54 | -14.68 | -15 | -15.88 | -16.79 | -16.93 | -17.14 | -17.28 | -16.16 | -15.65 | -15.81 | -16.52 | -17.07 | -17.66 | -17.45 | -16.13 | -15.53 | -15.41 | -14.76 | -14.5 | -15.1 | -15.98 | -16.07 | -16.16 | -17.13 | -18.22 | -18.67 | -19.1 | -19.34 | -18.62 | -18.46 | -18.87 | -18.99 | -18.47 | -18.82 | -19.71 | -20.83 | -20.87 | -21.71 | -22.43 | -21.14 | -19.96 | -19.84 | -19.59 | -18.96 | -18.63 | -19.28 | -19.42 | -19.14 | -18.95 | -18.99 | -18.87 | -19.2 | -20.41 | -20.88 | -20.23 | -20.46
140 | I139i141 | 30 | 290 | -36.83 | -33.79 | -32.99 | -35.7 | -38.5 | -37.92 | -36.53 | -34.94 | -35.01 | -35.23 | -33.7 | -33.17 | -33.15 | -32.58 | -31.58 | -31.2 | -31.86 | -33.49 | -31.13 | -29.18 | -28.28 | -28.16 | -27.85 | -27.18 | -26.55 | -25.5 | -23.77 | -22.31 | -20.73 | -19.22 | -17.43 | -16.35 | -15.81 | -15.48 | -14.94 | -14.81 | -15.03 | -14.97 | -14.68 | -14.32 | -14.68 | -14.96 | -14.92 | -14.91 | -14.8 | -14.72 | -14.87 | -15.63 | -16.38 | -16.45 | -16.77 | -17.1 | -16.32 | -15.82 | -16.16 | -16.94 | -17.57 | -18.19 | -18.24 | -17.05 | -16.42 | -16.11 | -15.34 | -14.98 | -15.63 | -16.46 | -16.55 | -16.69 | -17.61 | -18.34 | -18.44 | -18.81 | -18.94 | -18.06 | -17.71 | -17.82 | -17.7 | -17.27 | -17.55 | -18.18 | -19.1 | -19.22 | -20.17 | -21.18 | -20.79 | -20.18 | -20.43 | -20.48 | -20.04 | -19.88 | -21.12 | -22.2 | -22.18 | -22.45 | -22.74 | -22.28 | -23.04 | -25.59 | -23.22 | -21.15 | -20.85
141 | M | 30 | 300 | -46.72 | -40.25 | -39.33 | -44.56 | -48.66 | -46.34 | -43.02 | -37.93 | -35.51 | -35.02 | -31.87 | -30.26 | -29.85 | -29.7 | -29.18 | -28.86 | -29.68 | -31.66 | -30.01 | -27.94 | -27.43 | -27.46 | -27.21 | -26.89 | -26.51 | -25.33 | -23.61 | -22.39 | -20.99 | -19.81 | -18.11 | -17.21 | -16.68 | -16.34 | -15.82 | -15.79 | -16.01 | -15.95 | -15.52 | -15.07 | -15.41 | -15.63 | -15.48 | -15.34 | -15.06 | -14.75 | -14.74 | -15.38 | -15.97 | -15.97 | -16.39 | -16.92 | -16.47 | -15.99 | -16.5 | -17.36 | -18.06 | -18.72 | -19.04 | -17.97 | -17.31 | -16.81 | -15.92 | -15.45 | -16.15 | -16.95 | -17.03 | -17.21 | -18.09 | -18.46 | -18.2 | -18.53 | -18.54 | -17.49 | -16.96 | -16.77 | -16.41 | -16.07 | -16.29 | -16.65 | -17.36 | -17.58 | -18.63 | -19.92 | -20.44 | -20.4 | -21.01 | -21.38 | -21.11 | -21.13 | -22.95 | -24.98 | -25.23 | -25.95 | -26.48 | -25.68 | -26.89 | -30.76 | -25.56 | -22.08 | -21.24
142 | I141i143 | 30 | 310 | -40.62 | -36.24 | -35.62 | -37.76 | -39.02 | -37.51 | -35.38 | -32.3 | -30.63 | -29.91 | -28.03 | -26.98 | -26.59 | -26.51 | -26.24 | -26.32 | -27.05 | -28.25 | -26.9 | -25.36 | -25.14 | -25.37 | -25.35 | -25.35 | -25.56 | -25.43 | -24.36 | -23.53 | -22.42 | -20.84 | -19.07 | -18.13 | -17.74 | -17.42 | -16.92 | -16.87 | -17.13 | -16.98 | -16.57 | -16.27 | -16.62 | -16.69 | -16.36 | -16.08 | -15.67 | -15.17 | -15.12 | -15.69 | -15.93 | -15.62 | -15.8 | -15.97 | -15.31 | -14.92 | -15.31 | -16.13 | -16.8 | -17.52 | -17.9 | -17.06 | -16.73 | -16.77 | -16.12 | -15.89 | -16.76 | -17.81 | -17.72 | -17.84 | -18.74 | -19.13 | -18.71 | -18.71 | -18.25 | -17.03 | -16.45 | -16.25 | -15.88 | -15.35 | -15.66 | -16.13 | -16.74 | -16.95 | -18 | -19.37 | -19.74 | -19.78 | -20.63 | -21.42 | -21.58 | -21.86 | -24.08 | -25.78 | -25.35 | -25.32 | -24.85 | -23.71 | -24.11 | -25.66 | -21.99 | -19.38 | -18.61
143 | M | 30 | 320 | -34.51 | -32.24 | -31.92 | -30.97 | -29.38 | -28.68 | -27.75 | -26.67 | -25.74 | -24.79 | -24.18 | -23.7 | -23.32 | -23.32 | -23.3 | -23.78 | -24.42 | -24.84 | -23.79 | -22.77 | -22.85 | -23.28 | -23.48 | -23.82 | -24.61 | -25.53 | -25.1 | -24.67 | -23.85 | -21.87 | -20.03 | -19.06 | -18.8 | -18.5 | -18.02 | -17.96 | -18.25 | -18 | -17.62 | -17.47 | -17.83 | -17.76 | -17.23 | -16.83 | -16.28 | -15.59 | -15.5 | -16 | -15.88 | -15.28 | -15.2 | -15.02 | -14.16 | -13.85 | -14.13 | -14.91 | -15.53 | -16.32 | -16.76 | -16.15 | -16.16 | -16.72 | -16.33 | -16.34 | -17.36 | -18.68 | -18.41 | -18.48 | -19.39 | -19.79 | -19.21 | -18.9 | -17.96 | -16.56 | -15.94 | -15.73 | -15.35 | -14.63 | -15.03 | -15.61 | -16.11 | -16.32 | -17.37 | -18.83 | -19.04 | -19.16 | -20.26 | -21.46 | -22.05 | -22.6 | -25.21 | -26.57 | -25.46 | -24.69 | -23.21 | -21.73 | -21.34 | -20.55 | -18.42 | -16.67 | -15.98
144 | I143i145 | 30 | 330 | -30.62 | -29.44 | -28.79 | -27.69 | -26.23 | -25.61 | -24.78 | -24 | -23.34 | -22.4 | -21.8 | -21.51 | -21.47 | -21.45 | -21.46 | -21.79 | -22.21 | -22.1 | -21.05 | -20.22 | -20.22 | -20.39 | -20.29 | -20.21 | -20.45 | -20.69 | -20.05 | -19.59 | -19.06 | -17.81 | -16.73 | -16.2 | -16.27 | -16.42 | -16.46 | -16.86 | -17.54 | -17.68 | -17.68 | -18.08 | -19.02 | -19.31 | -18.9 | -18.45 | -17.69 | -16.77 | -16.53 | -16.8 | -16.4 | -15.61 | -15.33 | -15.01 | -14.16 | -13.97 | -14.25 | -14.88 | -15.37 | -15.98 | -16.16 | -15.44 | -15.36 | -15.78 | -15.24 | -15.16 | -16.04 | -17.04 | -16.77 | -16.88 | -17.7 | -18.09 | -17.85 | -17.92 | -17.69 | -16.95 | -16.95 | -17.42 | -17.68 | -17.27 | -17.94 | -18.95 | -19.21 | -19.07 | -19.71 | -19.78 | -18.76 | -18.27 | -18.55 | -18.67 | -18.57 | -18.59 | -19.82 | -20.27 | -19.4 | -18.84 | -17.83 | -16.86 | -16.68 | -16.36 | -15.15 | -13.98 | -13.66
145 | M | 30 | 340 | -26.73 | -26.64 | -25.66 | -24.41 | -23.09 | -22.54 | -21.81 | -21.32 | -20.94 | -20 | -19.41 | -19.31 | -19.62 | -19.59 | -19.62 | -19.8 | -20 | -19.36 | -18.32 | -17.67 | -17.59 | -17.5 | -17.1 | -16.6 | -16.29 | -15.84 | -14.99 | -14.51 | -14.28 | -13.75 | -13.42 | -13.34 | -13.74 | -14.34 | -14.9 | -15.76 | -16.83 | -17.36 | -17.74 | -18.7 | -20.21 | -20.87 | -20.58 | -20.08 | -19.1 | -17.95 | -17.55 | -17.6 | -16.91 | -15.95 | -15.47 | -15 | -14.16 | -14.09 | -14.37 | -14.86 | -15.2 | -15.64 | -15.56 | -14.74 | -14.56 | -14.84 | -14.16 | -13.98 | -14.72 | -15.4 | -15.14 | -15.28 | -16.01 | -16.39 | -16.48 | -16.93 | -17.41 | -17.34 | -17.96 | -19.11 | -20 | -19.91 | -20.85 | -22.29 | -22.32 | -21.81 | -22.05 | -20.73 | -18.49 | -17.39 | -16.85 | -15.87 | -15.09 | -14.59 | -14.42 | -13.97 | -13.34 | -12.98 | -12.44 | -11.99 | -12.01 | -12.17 | -11.89 | -11.28 | -11.34
146 | I145i147 | 30 | 350 | -27.46 | -28.09 | -27.75 | -27.19 | -27.02 | -27.31 | -26.8 | -26.28 | -26.08 | -25.69 | -24.59 | -24.08 | -24.41 | -25.37 | -25.99 | -27.37 | -27.86 | -24.72 | -22.46 | -21.15 | -20.36 | -19.43 | -18.54 | -17.58 | -16.8 | -16.12 | -15.14 | -14.44 | -14 | -13.33 | -12.87 | -12.69 | -12.92 | -13.29 | -13.6 | -14.12 | -14.94 | -15.44 | -15.78 | -16.43 | -17.58 | -18.22 | -18.17 | -18.13 | -17.75 | -17.01 | -16.83 | -17.28 | -17 | -16.17 | -15.95 | -15.79 | -15.07 | -14.92 | -15.4 | -16.2 | -16.93 | -17.83 | -18.17 | -17.22 | -17.03 | -17.31 | -16.5 | -16.02 | -16.65 | -17.11 | -16.37 | -16.2 | -16.79 | -16.85 | -16.6 | -16.59 | -16.62 | -16.19 | -16.39 | -17.07 | -17.51 | -17.34 | -18.19 | -19.3 | -19.82 | -19.96 | -20.98 | -21.2 | -19.97 | -19.16 | -19.12 | -18.76 | -18.19 | -17.85 | -18.32 | -17.97 | -17.08 | -16.81 | -16.23 | -15.46 | -15.2 | -15.26 | -14.49 | -13.44 | -13.27
147 | D111 | 30 | 360 | -28.19 | -29.54 | -29.84 | -29.98 | -30.95 | -32.08 | -31.79 | -31.23 | -31.22 | -31.39 | -29.77 | -28.86 | -29.2 | -31.16 | -32.37 | -34.95 | -35.72 | -30.09 | -26.6 | -24.62 | -23.12 | -21.37 | -19.98 | -18.56 | -17.31 | -16.39 | -15.29 | -14.36 | -13.73 | -12.92 | -12.32 | -12.04 | -12.11 | -12.25 | -12.31 | -12.49 | -13.06 | -13.53 | -13.82 | -14.16 | -14.95 | -15.57 | -15.77 | -16.18 | -16.39 | -16.07 | -16.12 | -16.97 | -17.1 | -16.4 | -16.44 | -16.58 | -15.98 | -15.75 | -16.43 | -17.55 | -18.65 | -20.03 | -20.77 | -19.69 | -19.49 | -19.78 | -18.83 | -18.06 | -18.59 | -18.81 | -17.6 | -17.12 | -17.58 | -17.31 | -16.72 | -16.24 | -15.83 | -15.04 | -14.82 | -15.03 | -15.02 | -14.77 | -15.53 | -16.32 | -17.33 | -18.11 | -19.91 | -21.67 | -21.46 | -20.93 | -21.38 | -21.66 | -21.29 | -21.11 | -22.21 | -21.96 | -20.82 | -20.63 | -20.02 | -18.93 | -18.38 | -18.34 | -17.09 | -15.6 | -15.2
184 | M | 40 | 0 | -22.27 | -23.33 | -24.11 | -24.87 | -26.48 | -28.74 | -28.97 | -29.81 | -31.12 | -32.2 | -31.02 | -29.81 | -29.55 | -29.26 | -27.65 | -27.62 | -27.87 | -27.21 | -25.37 | -24.28 | -24.27 | -23.78 | -22.62 | -22.05 | -22.51 | -22.12 | -20.63 | -20.31 | -20.26 | -19.71 | -18.76 | -18.86 | -19.36 | -19.76 | -20 | -21.06 | -22.68 | -23.2 | -23.59 | -24.06 | -24.63 | -24.15 | -23.78 | -24.2 | -24.17 | -25.12 | -27.41 | -26.97 | -23.75 | -21.67 | -20.26 | -18.62 | -17.55 | -17.76 | -17.88 | -17.78 | -17.82 | -17.94 | -17.49 | -16.41 | -16.39 | -16.93 | -16.62 | -16.88 | -18.23 | -20.05 | -20.36 | -20.93 | -22.05 | -22.24 | -22.18 | -22.62 | -22.01 | -20.69 | -20.43 | -20.36 | -19.13 | -18.13 | -18.52 | -19.27 | -18.83 | -18.9 | -19.58 | -18.86 | -16.93 | -16.21 | -15.97 | -15.14 | -14.45 | -14.25 | -14.45 | -14.41 | -14.22 | -14.24 | -14.21 | -14.24 | -14.81 | -15.64 | -15.69 | -15.24 | -15.57
183 | I182i184 | 40 | 10 | -21.24 | -22.39 | -23.07 | -24.06 | -25.85 | -28.35 | -29.34 | -31.65 | -36.71 | -34.56 | -33.32 | -31.01 | -29.13 | -28.3 | -27.18 | -27.12 | -27.68 | -28.07 | -25.85 | -24.32 | -23.79 | -22.8 | -21.42 | -20.4 | -20.2 | -19.56 | -17.98 | -17.3 | -16.94 | -16.26 | -15.36 | -15.13 | -15.37 | -15.63 | -15.75 | -16.49 | -17.78 | -18.42 | -18.88 | -19.33 | -20.02 | -20.07 | -19.97 | -20.25 | -20.27 | -20.87 | -22.47 | -22.84 | -21.35 | -20.18 | -19.28 | -18.15 | -17.12 | -17.28 | -17.54 | -17.84 | -17.99 | -18.1 | -17.4 | -16.16 | -15.99 | -16.32 | -15.89 | -15.95 | -17.05 | -18.33 | -18.63 | -19.14 | -20.33 | -20.65 | -20.61 | -20.89 | -20.34 | -19.21 | -19.07 | -19.48 | -18.77 | -17.69 | -18.01 | -18.81 | -18.8 | -18.79 | -19.94 | -19.63 | -17.53 | -16.6 | -16.35 | -15.57 | -14.72 | -14.39 | -14.48 | -14.22 | -13.87 | -13.81 | -13.73 | -13.74 | -14.31 | -15.07 | -14.84 | -14.26 | -14.54
182 | M | 40 | 20 | -20.21 | -21.46 | -22.03 | -23.25 | -25.21 | -27.97 | -29.71 | -33.49 | -42.3 | -36.91 | -35.62 | -32.22 | -28.71 | -27.33 | -26.71 | -26.62 | -27.5 | -28.94 | -26.33 | -24.36 | -23.32 | -21.83 | -20.22 | -18.75 | -17.89 | -17 | -15.34 | -14.29 | -13.62 | -12.82 | -11.97 | -11.4 | -11.39 | -11.5 | -11.5 | -11.92 | -12.87 | -13.64 | -14.17 | -14.61 | -15.41 | -15.99 | -16.16 | -16.29 | -16.37 | -16.63 | -17.52 | -18.7 | -18.95 | -18.69 | -18.3 | -17.67 | -16.7 | -16.8 | -17.2 | -17.91 | -18.17 | -18.25 | -17.32 | -15.91 | -15.59 | -15.71 | -15.17 | -15.03 | -15.87 | -16.6 | -16.9 | -17.36 | -18.62 | -19.06 | -19.03 | -19.15 | -18.68 | -17.73 | -17.72 | -18.59 | -18.41 | -17.26 | -17.51 | -18.34 | -18.76 | -18.68 | -20.31 | -20.4 | -18.13 | -16.99 | -16.73 | -16.01 | -14.99 | -14.52 | -14.5 | -14.04 | -13.52 | -13.38 | -13.25 | -13.25 | -13.81 | -14.51 | -13.99 | -13.29 | -13.51
181 | M | 40 | 30 | -23.99 | -25.7 | -25.59 | -26.3 | -27.66 | -26.71 | -26.43 | -27.08 | -26.52 | -24.64 | -24.07 | -23.92 | -23.14 | -22.85 | -23.27 | -24.26 | -26.12 | -30.23 | -39.99 | -40.13 | -35.66 | -30.07 | -24.78 | -22.43 | -20.64 | -18.63 | -16.7 | -15.5 | -14.59 | -13.59 | -12.72 | -12.45 | -12.55 | -12.82 | -13.02 | -13.7 | -14.76 | -15.76 | -16.37 | -16.81 | -17.39 | -16.99 | -16.6 | -16.51 | -16.46 | -16.52 | -16.91 | -16.96 | -16.26 | -15.47 | -15.03 | -14.63 | -14.16 | -14.46 | -14.9 | -15.41 | -15.78 | -16.17 | -15.91 | -14.95 | -14.99 | -15.27 | -14.85 | -14.96 | -16.03 | -16.73 | -16.72 | -16.95 | -17.32 | -16.63 | -15.98 | -15.66 | -15.01 | -14.31 | -14.42 | -14.81 | -14.42 | -13.76 | -14.26 | -15.15 | -15.3 | -15.39 | -16.34 | -16.21 | -14.83 | -14.19 | -14.01 | -13.46 | -12.7 | -12.18 | -12.2 | -11.85 | -11.49 | -11.52 | -11.3 | -11.17 | -11.51 | -12.08 | -11.74 | -11.19 | -11.51
180 | I179i181 | 40 | 40 | -23.01 | -24.38 | -24.6 | -25.43 | -26.82 | -26.06 | -25.7 | -26.18 | -25.78 | -24 | -23.32 | -23.28 | -22.67 | -22.38 | -22.51 | -23.26 | -24.63 | -27.63 | -33.81 | -35.42 | -33.42 | -28.89 | -24.88 | -22.89 | -21.55 | -19.68 | -17.71 | -16.51 | -15.63 | -14.68 | -13.83 | -13.49 | -13.61 | -13.8 | -13.89 | -14.44 | -15.37 | -16.04 | -16.28 | -16.41 | -16.6 | -16.15 | -15.83 | -15.91 | -16.01 | -16.25 | -16.83 | -17.09 | -16.45 | -15.71 | -15.42 | -15.09 | -14.65 | -14.88 | -15.24 | -15.61 | -15.79 | -16.11 | -15.81 | -14.84 | -14.84 | -15.14 | -14.55 | -14.5 | -15.26 | -15.75 | -15.48 | -15.49 | -15.58 | -14.92 | -14.33 | -14.13 | -13.72 | -13.21 | -13.43 | -13.83 | -13.49 | -12.9 | -13.39 | -14.08 | -14.21 | -14.23 | -15.16 | -15.3 | -14.27 | -13.85 | -13.99 | -13.63 | -12.97 | -12.55 | -12.67 | -12.45 | -12.17 | -12.19 | -12.09 | -12.04 | -12.39 | -12.92 | -12.65 | -12.16 | -12.53
179 | M | 40 | 50 | -22.04 | -23.06 | -23.62 | -24.56 | -25.98 | -25.41 | -24.98 | -25.28 | -25.04 | -23.36 | -22.57 | -22.64 | -22.2 | -21.9 | -21.76 | -22.25 | -23.15 | -25.03 | -27.64 | -30.72 | -31.18 | -27.71 | -24.99 | -23.36 | -22.46 | -20.73 | -18.72 | -17.51 | -16.66 | -15.76 | -14.93 | -14.54 | -14.67 | -14.77 | -14.77 | -15.19 | -15.99 | -16.32 | -16.19 | -16.01 | -15.8 | -15.31 | -15.05 | -15.31 | -15.56 | -15.97 | -16.76 | -17.22 | -16.65 | -15.94 | -15.8 | -15.56 | -15.14 | -15.3 | -15.58 | -15.81 | -15.79 | -16.06 | -15.7 | -14.74 | -14.69 | -15 | -14.25 | -14.04 | -14.5 | -14.77 | -14.24 | -14.03 | -13.84 | -13.22 | -12.68 | -12.59 | -12.44 | -12.12 | -12.45 | -12.85 | -12.56 | -12.04 | -12.51 | -13.01 | -13.13 | -13.07 | -13.99 | -14.4 | -13.71 | -13.51 | -13.96 | -13.79 | -13.24 | -12.93 | -13.13 | -13.05 | -12.86 | -12.86 | -12.87 | -12.91 | -13.28 | -13.76 | -13.57 | -13.13 | -13.54
178 | M | 40 | 60 | -21.79 | -23.14 | -24.21 | -25.48 | -28.49 | -30.28 | -30.57 | -32.4 | -31.53 | -28.32 | -27.26 | -26.6 | -25.59 | -24.88 | -24.99 | -25.79 | -26.91 | -30.59 | -40.61 | -44.34 | -35.55 | -30.83 | -26.6 | -24.58 | -23.95 | -22.62 | -20.52 | -19.35 | -18.52 | -17.68 | -16.71 | -16.41 | -16.61 | -16.55 | -16.33 | -16.64 | -17.48 | -17.91 | -17.7 | -17.51 | -17.42 | -16.82 | -16.53 | -16.55 | -16.45 | -16.34 | -17.08 | -17.19 | -16.74 | -15.97 | -15.93 | -15.5 | -14.98 | -15.08 | -15.41 | -15.66 | -16.04 | -16.38 | -16.4 | -15.8 | -15.91 | -16.37 | -15.77 | -15.56 | -16.17 | -16.53 | -16.23 | -15.96 | -15.88 | -15.14 | -14.34 | -14.14 | -13.73 | -13.19 | -13.2 | -13.47 | -12.98 | -12.28 | -12.66 | -13.08 | -13.16 | -13.1 | -14.04 | -14.72 | -13.98 | -13.81 | -14.41 | -14.49 | -14.18 | -13.96 | -14.35 | -14.47 | -14.39 | -14.66 | -14.72 | -14.46 | -14.53 | -14.73 | -14.21 | -13.48 | -13.64
177 | I176i178 | 40 | 70 | -23.13 | -25.05 | -26.64 | -28.29 | -32.01 | -34.98 | -34.17 | -32.58 | -30.29 | -27.59 | -26.45 | -25.61 | -24.89 | -24.49 | -24.58 | -25.11 | -26.04 | -27.96 | -32.2 | -33.26 | -28.8 | -26.35 | -24.02 | -22.75 | -22.51 | -21.92 | -20.44 | -19.51 | -18.82 | -18.06 | -16.94 | -16.41 | -16.41 | -16.23 | -15.96 | -16.15 | -16.97 | -17.55 | -17.64 | -17.7 | -17.86 | -17.61 | -17.36 | -17.42 | -17.62 | -17.96 | -19.19 | -19.77 | -19.1 | -18.14 | -17.75 | -17.04 | -16.15 | -16.14 | -16.45 | -16.79 | -17.25 | -17.82 | -18.13 | -17.47 | -17.22 | -17.52 | -16.96 | -16.94 | -17.96 | -18.67 | -18.34 | -17.67 | -17.15 | -16.03 | -15.13 | -14.75 | -14.2 | -13.41 | -13.25 | -13.37 | -12.82 | -12.1 | -12.46 | -12.9 | -12.97 | -12.86 | -13.78 | -14.54 | -13.95 | -13.83 | -14.46 | -14.54 | -14.17 | -14.01 | -14.54 | -14.68 | -14.47 | -14.39 | -14.01 | -13.51 | -13.46 | -13.68 | -13 | -12.18 | -12.28
176 | M | 40 | 80 | -24.48 | -26.95 | -29.06 | -31.09 | -35.53 | -39.68 | -37.78 | -32.75 | -29.05 | -26.87 | -25.64 | -24.63 | -24.19 | -24.1 | -24.17 | -24.42 | -25.16 | -25.32 | -23.79 | -22.17 | -22.04 | -21.87 | -21.44 | -20.92 | -21.08 | -21.23 | -20.36 | -19.66 | -19.12 | -18.44 | -17.18 | -16.41 | -16.21 | -15.9 | -15.59 | -15.67 | -16.46 | -17.18 | -17.58 | -17.89 | -18.31 | -18.41 | -18.18 | -18.28 | -18.78 | -19.58 | -21.3 | -22.36 | -21.47 | -20.3 | -19.57 | -18.58 | -17.33 | -17.19 | -17.48 | -17.92 | -18.45 | -19.26 | -19.86 | -19.14 | -18.54 | -18.67 | -18.16 | -18.33 | -19.75 | -20.81 | -20.44 | -19.38 | -18.43 | -16.92 | -15.92 | -15.36 | -14.67 | -13.62 | -13.3 | -13.28 | -12.65 | -11.92 | -12.26 | -12.73 | -12.79 | -12.62 | -13.52 | -14.36 | -13.91 | -13.85 | -14.52 | -14.59 | -14.16 | -14.06 | -14.72 | -14.9 | -14.54 | -14.12 | -13.3 | -12.55 | -12.39 | -12.62 | -11.79 | -10.87 | -10.93
175 | M | 40 | 90 | -24.27 | -26.58 | -28.71 | -31.26 | -35.44 | -38.87 | -35.81 | -32.13 | -28.55 | -26.64 | -25.56 | -24.61 | -24 | -23.83 | -23.95 | -24.08 | -24.52 | -24.77 | -23.32 | -22.03 | -22.01 | -22.03 | -21.2 | -20.53 | -21.03 | -21.57 | -21.42 | -20.97 | -20.9 | -20.18 | -18.58 | -17.57 | -17.29 | -16.84 | -16.48 | -16.66 | -17.45 | -18.05 | -18.14 | -18.19 | -18.6 | -18.82 | -18.77 | -19.1 | -19.62 | -20.62 | -22.36 | -24.38 | -24.16 | -23.2 | -22.19 | -20.71 | -19.19 | -19.01 | -19.49 | -20.22 | -20.73 | -21.09 | -20.53 | -18.8 | -18.03 | -17.91 | -17.24 | -17.3 | -18.06 | -18.67 | -18.11 | -17.59 | -17.35 | -16.44 | -15.67 | -15.29 | -14.75 | -13.96 | -13.95 | -14.26 | -13.96 | -13.28 | -13.69 | -14.24 | -14.24 | -14.02 | -14.83 | -15.49 | -14.85 | -14.57 | -14.77 | -14.59 | -13.91 | -13.66 | -13.94 | -13.84 | -13.43 | -13.15 | -12.75 | -12.28 | -12.39 | -12.71 | -12.07 | -11.36 | -11.44
174 | I173i175 | 40 | 100 | -22.37 | -24.16 | -25.7 | -27.47 | -30.68 | -33.73 | -32.85 | -32.2 | -34.46 | -39.74 | -35.04 | -31.03 | -28.65 | -27.91 | -28.18 | -28.53 | -29.93 | -31.76 | -27.5 | -25.16 | -24.5 | -24.17 | -23.16 | -22.46 | -22.94 | -23.53 | -22.66 | -21.72 | -21.33 | -20.55 | -19.13 | -18.36 | -18.25 | -18.01 | -17.51 | -17.65 | -18.49 | -19.1 | -19.23 | -19.33 | -19.98 | -20.14 | -19.98 | -20.17 | -20.53 | -21.33 | -22.87 | -24.99 | -25.24 | -24.17 | -23.37 | -22.02 | -20.36 | -20.05 | -20.54 | -21.04 | -21.41 | -21.88 | -21.72 | -20.22 | -19.53 | -19.63 | -19.04 | -19.08 | -20.11 | -21.19 | -20.77 | -19.98 | -19.46 | -18.12 | -17.06 | -16.55 | -15.78 | -14.86 | -14.74 | -14.98 | -14.44 | -13.56 | -13.87 | -14.21 | -14.13 | -13.94 | -14.8 | -15.46 | -14.79 | -14.49 | -14.82 | -14.84 | -14.35 | -14.21 | -14.83 | -15.19 | -15.14 | -15.23 | -14.92 | -14.28 | -14.15 | -14.35 | -13.62 | -12.68 | -12.61
173 | M | 40 | 110 | -20.48 | -21.74 | -22.7 | -23.67 | -25.92 | -28.58 | -29.89 | -32.28 | -40.37 | -52.83 | -44.52 | -37.45 | -33.29 | -31.99 | -32.42 | -32.99 | -35.33 | -38.74 | -31.67 | -28.29 | -26.99 | -26.3 | -25.11 | -24.4 | -24.86 | -25.49 | -23.91 | -22.47 | -21.76 | -20.93 | -19.67 | -19.16 | -19.22 | -19.19 | -18.54 | -18.64 | -19.53 | -20.15 | -20.32 | -20.48 | -21.35 | -21.45 | -21.2 | -21.25 | -21.44 | -22.04 | -23.38 | -25.61 | -26.33 | -25.13 | -24.54 | -23.34 | -21.54 | -21.09 | -21.59 | -21.87 | -22.08 | -22.66 | -22.91 | -21.64 | -21.04 | -21.36 | -20.83 | -20.86 | -22.16 | -23.71 | -23.42 | -22.38 | -21.57 | -19.79 | -18.45 | -17.82 | -16.8 | -15.76 | -15.53 | -15.7 | -14.92 | -13.84 | -14.05 | -14.19 | -14.02 | -13.86 | -14.76 | -15.43 | -14.73 | -14.42 | -14.87 | -15.1 | -14.8 | -14.75 | -15.72 | -16.54 | -16.85 | -17.32 | -17.09 | -16.29 | -15.9 | -16 | -15.18 | -14.01 | -13.78
172 | M | 40 | 120 | -19.39 | -20.54 | -20.76 | -21.44 | -22.76 | -23.78 | -24.4 | -25.72 | -27.86 | -28.9 | -28.75 | -30.85 | -32.13 | -31.92 | -31.5 | -31.88 | -31.08 | -28.79 | -26.88 | -25.49 | -25.83 | -24.94 | -23.84 | -23.37 | -23.94 | -23.86 | -22.9 | -21.87 | -21.4 | -20.85 | -19.84 | -19.19 | -19.04 | -18.68 | -18.04 | -17.99 | -18.76 | -19.27 | -19.5 | -19.55 | -20.24 | -20.69 | -20.55 | -20.79 | -21.32 | -22.45 | -24.29 | -27.75 | -31.61 | -29.99 | -28.3 | -25.83 | -23.49 | -22.93 | -23.57 | -24.62 | -24.87 | -26.22 | -26.39 | -24.1 | -23.18 | -23.84 | -22.61 | -22.21 | -23.49 | -25.2 | -23.71 | -22.46 | -21.64 | -19.89 | -18.63 | -17.94 | -17.11 | -16.09 | -16.19 | -16.56 | -16.14 | -15.31 | -15.76 | -16.35 | -16.34 | -16.31 | -17.57 | -18.68 | -17.9 | -17.62 | -18.37 | -18.35 | -17.58 | -17.33 | -18.24 | -18.74 | -18.37 | -18.06 | -17.59 | -16.91 | -16.75 | -16.88 | -16.06 | -14.92 | -14.8
171 | I170i172 | 40 | 130 | -19.9 | -20.78 | -20.94 | -21.67 | -23.12 | -24.49 | -25.16 | -26.8 | -29.73 | -30.63 | -30.95 | -34.16 | -38.84 | -36.8 | -35.44 | -34.53 | -32.36 | -28.83 | -26.5 | -25.17 | -25.22 | -24.31 | -23.09 | -22.6 | -22.64 | -22.07 | -20.69 | -19.73 | -19.03 | -18.26 | -17.26 | -16.74 | -16.67 | -16.46 | -16.06 | -16.2 | -16.84 | -17.08 | -17.19 | -17.18 | -17.65 | -17.84 | -17.78 | -17.99 | -18.38 | -19.23 | -20.78 | -23.2 | -25.46 | -24.88 | -24.55 | -23.39 | -21.71 | -21.61 | -22.36 | -23.03 | -23.16 | -23.96 | -23.56 | -21.55 | -20.79 | -21.06 | -20.05 | -19.88 | -20.89 | -22.21 | -21.33 | -20.79 | -20.65 | -19.65 | -18.75 | -18.69 | -18.36 | -17.59 | -17.81 | -18.81 | -19.06 | -18.31 | -18.72 | -19.95 | -20.54 | -20.54 | -21.83 | -21.4 | -19.3 | -18.25 | -18.24 | -17.79 | -17.08 | -16.88 | -17.51 | -17.67 | -17.36 | -17.19 | -17 | -16.43 | -16.53 | -17.13 | -16.55 | -15.42 | -15.51
170 | M | 40 | 140 | -20.41 | -21.03 | -21.12 | -21.9 | -23.47 | -25.2 | -25.93 | -27.89 | -31.6 | -32.36 | -33.15 | -37.46 | -45.55 | -41.69 | -39.38 | -37.17 | -33.63 | -28.88 | -26.12 | -24.85 | -24.62 | -23.67 | -22.34 | -21.83 | -21.34 | -20.29 | -18.49 | -17.59 | -16.65 | -15.67 | -14.68 | -14.29 | -14.3 | -14.23 | -14.07 | -14.41 | -14.93 | -14.88 | -14.88 | -14.81 | -15.06 | -14.99 | -15.02 | -15.2 | -15.44 | -16.01 | -17.27 | -18.64 | -19.3 | -19.77 | -20.8 | -20.95 | -19.94 | -20.29 | -21.14 | -21.45 | -21.44 | -21.71 | -20.72 | -19 | -18.4 | -18.28 | -17.49 | -17.54 | -18.29 | -19.22 | -18.96 | -19.11 | -19.65 | -19.4 | -18.88 | -19.44 | -19.61 | -19.08 | -19.42 | -21.06 | -21.99 | -21.3 | -21.68 | -23.54 | -24.74 | -24.76 | -26.1 | -24.13 | -20.7 | -18.87 | -18.11 | -17.22 | -16.58 | -16.43 | -16.78 | -16.6 | -16.35 | -16.32 | -16.41 | -15.94 | -16.32 | -17.39 | -17.03 | -15.92 | -16.21
169 | M | 40 | 150 | -25.07 | -25.94 | -26.12 | -27.2 | -29.65 | -29.9 | -30.04 | -32.29 | -31.19 | -28.25 | -27.98 | -28.11 | -27.39 | -27.16 | -28.45 | -30.27 | -34.11 | -41.56 | -35.58 | -31.48 | -30.56 | -28.59 | -26.31 | -25.71 | -24.9 | -22.62 | -20.17 | -18.78 | -17.86 | -16.59 | -15.55 | -15.08 | -15.04 | -14.94 | -14.67 | -14.89 | -15.23 | -15.24 | -14.97 | -14.93 | -15.1 | -15.06 | -15.29 | -15.63 | -16.05 | -16.28 | -16.91 | -17.58 | -17.12 | -16.53 | -16.39 | -16.08 | -15.19 | -15 | -15.09 | -15.43 | -15.77 | -16.33 | -16.57 | -16.09 | -16.38 | -17.22 | -17.27 | -17.61 | -19.34 | -21.71 | -22.55 | -23.1 | -24.39 | -23.46 | -22.23 | -21.77 | -20.79 | -19.47 | -19.71 | -20.7 | -20.17 | -18.85 | -19.21 | -19.53 | -19.19 | -18.96 | -19.88 | -19.43 | -17.69 | -17.18 | -17.18 | -16.69 | -16.21 | -16.44 | -16.99 | -17.04 | -16.82 | -16.76 | -16.57 | -16.3 | -16.82 | -17.36 | -16.53 | -15.36 | -15.5
168 | I167i169 | 40 | 160 | -30.41 | -31.69 | -31.77 | -31.4 | -31.67 | -31.54 | -31.61 | -31.89 | -30.48 | -28.62 | -28.51 | -28.37 | -27.93 | -28.39 | -30.04 | -31.8 | -34.68 | -42.72 | -43.89 | -37.34 | -37.31 | -35.34 | -33.41 | -33.02 | -29.44 | -26.21 | -23.96 | -22.63 | -21.29 | -20.01 | -19.22 | -19.15 | -18.78 | -18.45 | -18.37 | -18.6 | -18.03 | -17.46 | -17.21 | -16.92 | -16.58 | -16.19 | -16.21 | -16.48 | -16.62 | -16.6 | -16.68 | -16.61 | -15.87 | -15.11 | -14.88 | -14.54 | -13.97 | -14.04 | -14.25 | -14.57 | -14.91 | -15.41 | -15.7 | -15.41 | -16.05 | -17.18 | -17.6 | -18.39 | -20.39 | -22.03 | -22.1 | -22.03 | -22.46 | -21.29 | -20.2 | -19.69 | -18.78 | -17.75 | -17.98 | -18.7 | -18.05 | -17.09 | -17.68 | -18.27 | -17.92 | -17.64 | -18.24 | -17.56 | -15.98 | -15.53 | -15.56 | -15.1 | -14.69 | -14.79 | -15.16 | -15.07 | -14.8 | -14.72 | -14.58 | -14.45 | -14.92 | -15.45 | -14.8 | -13.96 | -14.19
167 | M | 40 | 170 | -35.75 | -37.43 | -37.42 | -35.61 | -33.68 | -33.18 | -33.19 | -31.5 | -29.76 | -28.98 | -29.04 | -28.63 | -28.48 | -29.61 | -31.64 | -33.32 | -35.25 | -43.87 | -52.2 | -43.19 | -44.06 | -42.08 | -40.52 | -40.34 | -33.98 | -29.79 | -27.74 | -26.47 | -24.72 | -23.42 | -22.9 | -23.22 | -22.52 | -21.96 | -22.07 | -22.31 | -20.83 | -19.67 | -19.45 | -18.9 | -18.06 | -17.32 | -17.12 | -17.33 | -17.19 | -16.91 | -16.45 | -15.65 | -14.62 | -13.69 | -13.37 | -13 | -12.75 | -13.08 | -13.41 | -13.7 | -14.06 | -14.49 | -14.83 | -14.74 | -15.71 | -17.14 | -17.93 | -19.18 | -21.45 | -22.34 | -21.65 | -20.96 | -20.53 | -19.13 | -18.17 | -17.61 | -16.78 | -16.03 | -16.25 | -16.7 | -15.93 | -15.32 | -16.15 | -17.02 | -16.66 | -16.32 | -16.59 | -15.68 | -14.27 | -13.88 | -13.93 | -13.5 | -13.17 | -13.14 | -13.34 | -13.11 | -12.78 | -12.67 | -12.6 | -12.6 | -13.03 | -13.54 | -13.07 | -12.55 | -12.89
166 | M | 40 | 180 | -24.16 | -25.03 | -24.97 | -24.89 | -25.34 | -26.08 | -26.16 | -25.79 | -26.53 | -26.83 | -26.51 | -26.45 | -27.25 | -27.7 | -26.61 | -26.32 | -27.01 | -26.57 | -24.8 | -24.42 | -24.93 | -25.41 | -24.32 | -23.8 | -24.43 | -24.51 | -23.9 | -23.39 | -23.65 | -22.6 | -21.2 | -20.7 | -21.44 | -21.5 | -21.61 | -22.31 | -24.13 | -25.08 | -24.5 | -24.55 | -25.69 | -25.44 | -24.96 | -25.13 | -25.62 | -25.61 | -26.2 | -24.4 | -21.31 | -19.35 | -17.9 | -16.79 | -15.8 | -15.76 | -15.73 | -15.81 | -15.7 | -15.74 | -15.38 | -14.61 | -14.97 | -15.68 | -15.62 | -15.96 | -17.33 | -18.22 | -18.06 | -17.98 | -18.37 | -18.08 | -17.81 | -17.88 | -17.47 | -16.7 | -16.69 | -17.17 | -16.69 | -15.72 | -16.15 | -16.83 | -16.59 | -16.42 | -17.03 | -16.37 | -14.84 | -14.26 | -14.49 | -14.3 | -13.77 | -13.62 | -13.78 | -13.76 | -13.5 | -13.56 | -13.66 | -13.7 | -13.91 | -14.27 | -13.85 | -13.32 | -13.62
165 | I164i166 | 40 | 190 | -23.25 | -24.11 | -24.07 | -24.25 | -25.2 | -26.42 | -26.74 | -27.15 | -28.09 | -28.44 | -27.46 | -26.92 | -26.98 | -26.93 | -25.62 | -25.21 | -25.52 | -24.9 | -23.17 | -22.36 | -22.49 | -22.22 | -21.2 | -20.47 | -20.53 | -20.2 | -19.24 | -18.5 | -18.3 | -17.39 | -16.24 | -15.73 | -16.08 | -16.16 | -16.16 | -16.64 | -17.86 | -18.67 | -18.62 | -18.81 | -19.74 | -20.09 | -20.17 | -20.54 | -21.17 | -21.76 | -23 | -23.38 | -22.19 | -20.51 | -19.19 | -17.85 | -16.71 | -16.58 | -16.68 | -16.74 | -16.52 | -16.42 | -15.87 | -14.89 | -14.83 | -15.25 | -14.99 | -15.18 | -16.21 | -17.11 | -17.06 | -17.07 | -17.53 | -17.37 | -17.1 | -17.26 | -16.86 | -16.08 | -16.03 | -16.45 | -16.07 | -15.23 | -15.64 | -16.46 | -16.47 | -16.44 | -17.2 | -17.17 | -15.75 | -15.11 | -15.18 | -14.74 | -13.97 | -13.64 | -13.64 | -13.31 | -12.82 | -12.68 | -12.63 | -12.61 | -12.89 | -13.33 | -12.85 | -12.28 | -12.55
164 | M | 40 | 200 | -22.34 | -23.19 | -23.18 | -23.62 | -25.06 | -26.75 | -27.32 | -28.51 | -29.65 | -30.06 | -28.41 | -27.38 | -26.71 | -26.16 | -24.64 | -24.09 | -24.03 | -23.24 | -21.54 | -20.31 | -20.05 | -19.03 | -18.08 | -17.13 | -16.63 | -15.89 | -14.57 | -13.61 | -12.95 | -12.19 | -11.28 | -10.76 | -10.72 | -10.82 | -10.72 | -10.97 | -11.6 | -12.27 | -12.73 | -13.08 | -13.78 | -14.74 | -15.37 | -15.96 | -16.73 | -17.92 | -19.8 | -22.36 | -23.08 | -21.66 | -20.47 | -18.92 | -17.61 | -17.4 | -17.63 | -17.67 | -17.34 | -17.1 | -16.35 | -15.17 | -14.69 | -14.81 | -14.37 | -14.39 | -15.09 | -16 | -16.07 | -16.17 | -16.7 | -16.65 | -16.4 | -16.64 | -16.25 | -15.47 | -15.37 | -15.73 | -15.45 | -14.75 | -15.13 | -16.09 | -16.35 | -16.46 | -17.37 | -17.97 | -16.67 | -15.96 | -15.86 | -15.18 | -14.17 | -13.66 | -13.5 | -12.86 | -12.15 | -11.8 | -11.6 | -11.53 | -11.87 | -12.39 | -11.86 | -11.25 | -11.49
163 | M | 40 | 210 | -24.32 | -24.69 | -24.77 | -25.65 | -27.32 | -27.81 | -29.26 | -32.78 | -33.55 | -32.06 | -32.01 | -31.56 | -30.29 | -30.8 | -31.07 | -31.29 | -32.43 | -30.04 | -26.63 | -24.95 | -24.04 | -22.38 | -20.58 | -19.33 | -18.47 | -17.31 | -15.67 | -14.7 | -13.9 | -13.07 | -12.37 | -12.07 | -12.25 | -12.64 | -12.84 | -13.37 | -14.42 | -15.32 | -16.02 | -16.58 | -17.59 | -18.23 | -18.59 | -19.21 | -19.94 | -20.82 | -22.25 | -21.85 | -20.04 | -18.45 | -17.67 | -16.9 | -16.05 | -16.37 | -16.85 | -16.97 | -16.96 | -16.75 | -16.01 | -14.92 | -14.85 | -15.08 | -14.58 | -14.68 | -15.53 | -16.07 | -15.84 | -15.97 | -16.05 | -15.4 | -14.81 | -14.63 | -14.23 | -13.65 | -13.74 | -13.89 | -13.63 | -13.14 | -13.63 | -14.55 | -14.96 | -14.93 | -15.47 | -15.7 | -14.52 | -13.77 | -13.62 | -12.91 | -11.93 | -11.29 | -11.12 | -10.68 | -10.18 | -9.93 | -9.74 | -9.57 | -9.94 | -10.34 | -10.16 | -9.76 | -10.12
162 | I161i163 | 40 | 220 | -22.36 | -22.69 | -22.69 | -23.43 | -24.71 | -25.13 | -25.98 | -28.57 | -29.58 | -28.57 | -28.68 | -28.72 | -27.87 | -27.99 | -28.37 | -29.18 | -31.04 | -33.24 | -35.55 | -30.1 | -28.29 | -25.4 | -22.6 | -21 | -19.9 | -18.34 | -16.46 | -15.38 | -14.61 | -13.82 | -13.04 | -12.75 | -12.98 | -13.28 | -13.51 | -14.12 | -15.11 | -15.76 | -16.22 | -16.55 | -17.14 | -17.48 | -17.89 | -18.61 | -19.36 | -20.19 | -21.34 | -21.18 | -19.68 | -18.52 | -18.01 | -17.4 | -16.77 | -17.07 | -17.45 | -17.34 | -17.12 | -16.86 | -16.03 | -14.88 | -14.76 | -14.99 | -14.32 | -14.28 | -15.03 | -15.46 | -15.12 | -15.1 | -15.11 | -14.49 | -13.91 | -13.82 | -13.51 | -13.03 | -13.12 | -13.36 | -12.96 | -12.37 | -12.81 | -13.45 | -13.65 | -13.66 | -14.35 | -14.78 | -13.97 | -13.68 | -13.94 | -13.67 | -12.98 | -12.52 | -12.44 | -12.1 | -11.65 | -11.46 | -11.34 | -11.13 | -11.3 | -11.65 | -11.45 | -11.07 | -11.42
161 | M | 40 | 230 | -20.39 | -20.69 | -20.61 | -21.21 | -22.09 | -22.46 | -22.7 | -24.36 | -25.6 | -25.09 | -25.35 | -25.87 | -25.46 | -25.19 | -25.68 | -27.07 | -29.64 | -36.44 | -44.47 | -35.24 | -32.54 | -28.42 | -24.61 | -22.68 | -21.33 | -19.37 | -17.26 | -16.06 | -15.32 | -14.58 | -13.7 | -13.44 | -13.71 | -13.91 | -14.18 | -14.86 | -15.79 | -16.19 | -16.41 | -16.52 | -16.69 | -16.74 | -17.18 | -18.01 | -18.77 | -19.56 | -20.44 | -20.51 | -19.32 | -18.59 | -18.34 | -17.89 | -17.49 | -17.76 | -18.04 | -17.72 | -17.28 | -16.97 | -16.05 | -14.84 | -14.68 | -14.9 | -14.06 | -13.89 | -14.53 | -14.86 | -14.4 | -14.23 | -14.16 | -13.59 | -13.02 | -13.01 | -12.78 | -12.41 | -12.51 | -12.82 | -12.29 | -11.6 | -12 | -12.35 | -12.34 | -12.38 | -13.22 | -13.87 | -13.42 | -13.59 | -14.25 | -14.42 | -14.03 | -13.74 | -13.77 | -13.53 | -13.12 | -12.99 | -12.95 | -12.69 | -12.65 | -12.97 | -12.74 | -12.37 | -12.72
160 | M | 40 | 240 | -19.83 | -20.51 | -20.72 | -21.54 | -22.92 | -23.92 | -25.04 | -27.78 | -30.1 | -29.88 | -30.11 | -29.61 | -27.32 | -26.38 | -25.7 | -26.14 | -27.36 | -30.19 | -29.16 | -26.83 | -26.23 | -25.4 | -23.85 | -23.1 | -22.4 | -20.52 | -18.26 | -16.91 | -15.95 | -15.01 | -14.15 | -13.93 | -14.07 | -14.03 | -14.16 | -14.68 | -15.71 | -16.28 | -16.57 | -16.62 | -17.16 | -17.52 | -17.97 | -18.66 | -19.43 | -20.24 | -21.45 | -21.49 | -20.35 | -19.47 | -18.81 | -18.13 | -17.54 | -17.95 | -18.07 | -17.78 | -17.46 | -17.38 | -16.72 | -15.64 | -15.46 | -15.61 | -14.82 | -14.76 | -15.41 | -15.96 | -15.61 | -15.68 | -15.62 | -15.04 | -14.61 | -14.56 | -14.13 | -13.41 | -13.4 | -13.32 | -12.64 | -12 | -12.48 | -12.87 | -12.86 | -12.92 | -13.93 | -15.04 | -14.7 | -14.99 | -16.02 | -16.37 | -15.95 | -15.8 | -16.09 | -15.84 | -15.3 | -15.15 | -14.78 | -14.19 | -14.21 | -14.48 | -13.94 | -13.31 | -13.51
159 | I158i160 | 40 | 250 | -20.43 | -21.43 | -22.12 | -22.99 | -24.88 | -27.03 | -29.43 | -33.23 | -32.76 | -30.28 | -28.71 | -27.22 | -25.56 | -24.7 | -23.98 | -24.03 | -24.83 | -26.15 | -24.94 | -23.19 | -22.71 | -22.27 | -21.24 | -20.57 | -20.27 | -19.19 | -17.48 | -16.41 | -15.67 | -14.82 | -13.88 | -13.5 | -13.52 | -13.45 | -13.46 | -13.96 | -14.96 | -15.57 | -15.98 | -16.27 | -16.87 | -17.3 | -17.75 | -18.42 | -19.28 | -20.49 | -22.23 | -22.91 | -21.69 | -20.48 | -19.36 | -18.26 | -17.51 | -17.83 | -17.99 | -18.13 | -18.24 | -18.33 | -17.66 | -16.42 | -16.16 | -16.39 | -15.84 | -16.03 | -16.92 | -17.42 | -16.9 | -16.6 | -16.27 | -15.44 | -14.96 | -14.79 | -14.25 | -13.53 | -13.51 | -13.52 | -12.87 | -12.09 | -12.55 | -12.91 | -12.81 | -12.76 | -13.7 | -14.57 | -14.23 | -14.49 | -15.38 | -15.6 | -15.23 | -15.18 | -15.51 | -15.39 | -14.99 | -14.76 | -14.28 | -13.73 | -13.79 | -14.07 | -13.4 | -12.68 | -12.8
158 | M | 40 | 260 | -21.03 | -22.35 | -23.52 | -24.44 | -26.83 | -30.14 | -33.82 | -38.68 | -35.42 | -30.67 | -27.31 | -24.83 | -23.8 | -23.02 | -22.27 | -21.92 | -22.3 | -22.1 | -20.72 | -19.55 | -19.19 | -19.14 | -18.63 | -18.05 | -18.14 | -17.85 | -16.69 | -15.91 | -15.38 | -14.63 | -13.6 | -13.08 | -12.97 | -12.88 | -12.76 | -13.23 | -14.21 | -14.87 | -15.38 | -15.91 | -16.58 | -17.08 | -17.53 | -18.18 | -19.13 | -20.73 | -23.01 | -24.34 | -23.04 | -21.5 | -19.91 | -18.39 | -17.49 | -17.7 | -17.9 | -18.48 | -19.01 | -19.28 | -18.61 | -17.2 | -16.86 | -17.17 | -16.85 | -17.29 | -18.43 | -18.88 | -18.19 | -17.53 | -16.93 | -15.84 | -15.31 | -15.02 | -14.37 | -13.65 | -13.62 | -13.72 | -13.09 | -12.19 | -12.62 | -12.95 | -12.77 | -12.59 | -13.47 | -14.1 | -13.75 | -13.98 | -14.74 | -14.82 | -14.5 | -14.55 | -14.93 | -14.93 | -14.68 | -14.37 | -13.78 | -13.28 | -13.36 | -13.65 | -12.86 | -12.05 | -12.09
157 | M | 40 | 270 | -21.04 | -22.43 | -23.63 | -24.9 | -27.36 | -31.4 | -34.38 | -39.21 | -35.87 | -31.32 | -28.19 | -25.32 | -24.1 | -23.58 | -22.71 | -22.28 | -22.63 | -23.06 | -21.99 | -20.62 | -20.35 | -20.15 | -19.69 | -18.97 | -19.39 | -19.49 | -18.49 | -17.61 | -17.07 | -16.12 | -14.82 | -13.95 | -13.66 | -13.46 | -13.28 | -13.59 | -14.48 | -15.11 | -15.54 | -15.72 | -16.3 | -16.72 | -17.1 | -17.97 | -19.12 | -20.52 | -22.83 | -23.75 | -22.66 | -21.13 | -19.8 | -18.34 | -17.29 | -17.46 | -18.2 | -19.11 | -19.71 | -20.03 | -18.96 | -17.29 | -16.69 | -16.68 | -16.07 | -16.13 | -16.71 | -16.75 | -16.19 | -15.93 | -15.83 | -15.21 | -14.73 | -14.51 | -13.77 | -13.22 | -13.35 | -13.86 | -13.35 | -12.67 | -13.1 | -13.51 | -13.31 | -13.23 | -14.14 | -14.88 | -14.51 | -14.49 | -14.94 | -14.72 | -14.28 | -14.17 | -14.41 | -13.99 | -13.53 | -13.33 | -12.95 | -12.49 | -12.68 | -13.07 | -12.42 | -11.69 | -11.91
156 | I155i157 | 40 | 280 | -20.15 | -21.3 | -21.96 | -22.85 | -24.6 | -27.06 | -28.72 | -31.79 | -31.14 | -29.45 | -28.48 | -28.73 | -29.7 | -28.54 | -27.75 | -27.35 | -27.29 | -28.79 | -34.09 | -30.55 | -28.74 | -27.38 | -25.12 | -23.63 | -23.85 | -23.43 | -21.08 | -19.49 | -18.4 | -17.25 | -15.82 | -15 | -14.73 | -14.59 | -14.25 | -14.45 | -15.28 | -15.88 | -16.16 | -16.29 | -16.81 | -16.99 | -17.03 | -17.43 | -18.07 | -18.94 | -20.6 | -21.87 | -21.68 | -20.87 | -20.28 | -19.38 | -18.35 | -18.46 | -19.21 | -20.05 | -20.45 | -20.96 | -20.13 | -18.32 | -17.71 | -17.59 | -16.74 | -16.69 | -17.35 | -17.52 | -16.84 | -16.58 | -16.45 | -15.77 | -15.29 | -15.2 | -14.64 | -14.01 | -14.13 | -14.58 | -14.09 | -13.37 | -13.83 | -14.2 | -13.99 | -13.83 | -14.68 | -15.11 | -14.46 | -14.35 | -14.79 | -14.5 | -13.98 | -13.87 | -14.22 | -14.06 | -13.68 | -13.52 | -13.14 | -12.68 | -12.87 | -13.25 | -12.67 | -11.99 | -12.18
155 | M | 40 | 290 | -19.26 | -20.16 | -20.29 | -20.79 | -21.85 | -22.72 | -23.07 | -24.36 | -26.41 | -27.58 | -28.76 | -32.14 | -35.31 | -33.5 | -32.79 | -32.41 | -31.94 | -34.52 | -46.19 | -40.47 | -37.12 | -34.61 | -30.56 | -28.28 | -28.3 | -27.36 | -23.67 | -21.37 | -19.74 | -18.37 | -16.82 | -16.04 | -15.81 | -15.71 | -15.21 | -15.31 | -16.09 | -16.64 | -16.78 | -16.85 | -17.32 | -17.26 | -16.95 | -16.89 | -17.03 | -17.35 | -18.37 | -19.98 | -20.69 | -20.61 | -20.75 | -20.43 | -19.42 | -19.45 | -20.22 | -20.98 | -21.19 | -21.89 | -21.31 | -19.35 | -18.74 | -18.5 | -17.41 | -17.26 | -17.98 | -18.29 | -17.5 | -17.22 | -17.08 | -16.33 | -15.85 | -15.89 | -15.51 | -14.8 | -14.9 | -15.31 | -14.83 | -14.08 | -14.55 | -14.9 | -14.67 | -14.44 | -15.22 | -15.34 | -14.41 | -14.22 | -14.64 | -14.28 | -13.68 | -13.57 | -14.04 | -14.13 | -13.83 | -13.72 | -13.33 | -12.86 | -13.06 | -13.42 | -12.91 | -12.3 | -12.44
154 | M | 40 | 300 | -18.77 | -19.4 | -19.41 | -19.49 | -20.2 | -20.61 | -20.68 | -21.51 | -22.57 | -22.68 | -22.72 | -23.93 | -24.96 | -24.41 | -24.19 | -24.64 | -24.39 | -24.53 | -25.05 | -26.5 | -27.6 | -26.91 | -26.33 | -26.35 | -26.36 | -25.05 | -22.83 | -21.19 | -20.03 | -19.01 | -17.62 | -16.67 | -16.39 | -16.05 | -15.56 | -15.61 | -16.38 | -16.81 | -16.85 | -16.95 | -17.37 | -17.47 | -17.02 | -16.99 | -17.1 | -17.35 | -18.18 | -19.93 | -21.32 | -21.33 | -21.56 | -21.27 | -20.13 | -19.91 | -20.69 | -21.76 | -22.56 | -23.53 | -22.87 | -20.58 | -19.79 | -19.6 | -18.15 | -17.44 | -18.09 | -18.84 | -18.33 | -18.16 | -18.67 | -18.15 | -17.54 | -17.44 | -16.97 | -16.19 | -16.46 | -17.07 | -16.59 | -15.74 | -16.18 | -16.71 | -16.29 | -16.25 | -17.06 | -17.2 | -15.98 | -15.62 | -15.98 | -15.54 | -14.8 | -14.5 | -14.62 | -14.55 | -14.19 | -14.12 | -13.79 | -13.55 | -13.76 | -14.15 | -13.69 | -13.13 | -13.33
153 | I152i154 | 40 | 310 | -20.35 | -20.85 | -20.78 | -21.15 | -22.08 | -22.8 | -22.95 | -24.04 | -25.94 | -25.88 | -25.92 | -27.42 | -29.38 | -28.9 | -28.12 | -28.3 | -27.12 | -25.96 | -25.63 | -26.42 | -27.06 | -26.24 | -25.47 | -25.44 | -25.19 | -23.76 | -21.79 | -20.47 | -19.47 | -18.38 | -17.17 | -16.58 | -16.43 | -16.29 | -15.96 | -16.21 | -16.93 | -17.09 | -16.95 | -16.88 | -17 | -16.79 | -16.23 | -16.04 | -15.94 | -16 | -16.77 | -18 | -18.77 | -18.72 | -19.11 | -19.02 | -18.12 | -18.05 | -18.68 | -19.64 | -20.34 | -21.38 | -21.44 | -19.74 | -19.04 | -18.73 | -17.5 | -16.89 | -17.45 | -18.1 | -17.76 | -17.73 | -18.24 | -18.09 | -17.84 | -18.21 | -18.28 | -17.67 | -17.8 | -18.39 | -18.28 | -17.36 | -17.79 | -18.5 | -18.48 | -18.5 | -19.68 | -20.14 | -18.48 | -17.61 | -17.31 | -16.4 | -15.48 | -15.03 | -15.11 | -14.72 | -14.17 | -14.02 | -13.6 | -13.2 | -13.46 | -14 | -13.66 | -13.1 | -13.34
152 | M | 40 | 320 | -21.93 | -22.31 | -22.14 | -22.8 | -23.95 | -24.99 | -25.22 | -26.57 | -29.32 | -29.07 | -29.12 | -30.91 | -33.8 | -33.39 | -32.05 | -31.95 | -29.86 | -27.4 | -26.2 | -26.35 | -26.51 | -25.56 | -24.61 | -24.52 | -24.02 | -22.47 | -20.76 | -19.74 | -18.91 | -17.74 | -16.72 | -16.5 | -16.47 | -16.52 | -16.37 | -16.81 | -17.48 | -17.37 | -17.05 | -16.8 | -16.64 | -16.11 | -15.44 | -15.09 | -14.79 | -14.66 | -15.36 | -16.08 | -16.21 | -16.12 | -16.66 | -16.77 | -16.11 | -16.19 | -16.68 | -17.53 | -18.12 | -19.23 | -20.01 | -18.89 | -18.29 | -17.87 | -16.85 | -16.35 | -16.81 | -17.35 | -17.19 | -17.3 | -17.81 | -18.02 | -18.14 | -18.98 | -19.6 | -19.16 | -19.14 | -19.7 | -19.98 | -18.97 | -19.39 | -20.29 | -20.67 | -20.75 | -22.31 | -23.07 | -20.97 | -19.6 | -18.64 | -17.25 | -16.17 | -15.57 | -15.6 | -14.89 | -14.14 | -13.93 | -13.4 | -12.85 | -13.16 | -13.86 | -13.63 | -13.06 | -13.35
151 | M | 40 | 330 | -27.29 | -28.05 | -28.25 | -30.35 | -32.02 | -31.13 | -31.01 | -32.29 | -30.06 | -28.2 | -27.93 | -27.09 | -25.69 | -25.54 | -26.25 | -27.26 | -29.98 | -35.15 | -38.56 | -36.66 | -41.24 | -49.87 | -39.08 | -38.22 | -32.45 | -27.16 | -24.07 | -22.59 | -21.29 | -19.76 | -18.76 | -18.76 | -18.96 | -19.14 | -19.21 | -19.84 | -20.19 | -19.38 | -18.63 | -17.99 | -17.45 | -16.52 | -16.01 | -15.72 | -15.55 | -15.49 | -16.12 | -16.65 | -16.31 | -15.79 | -15.91 | -15.74 | -15.06 | -14.97 | -15.45 | -15.96 | -16.19 | -16.76 | -16.98 | -16.13 | -16.05 | -16.35 | -15.59 | -15.41 | -16.16 | -17.1 | -17.38 | -17.97 | -19.58 | -20.9 | -21.52 | -22.79 | -23.02 | -21.83 | -21.37 | -21.79 | -21.22 | -19.48 | -19.35 | -19.74 | -19.16 | -18.63 | -19.55 | -20.05 | -18.88 | -18.37 | -18.43 | -17.47 | -16.52 | -16.14 | -16.25 | -15.78 | -15.11 | -14.77 | -14.26 | -13.84 | -14.04 | -14.49 | -14.03 | -13.35 | -13.45
150 | I149i151 | 40 | 340 | -31.3 | -33.73 | -34.52 | -33.6 | -32.48 | -31.08 | -30.82 | -30.93 | -28.86 | -27.64 | -27.48 | -26.7 | -25.66 | -25.94 | -26.45 | -27.56 | -30.2 | -35.21 | -36.98 | -35.31 | -39.43 | -44.8 | -38.64 | -39.95 | -35.5 | -29.29 | -26.46 | -24.73 | -22.96 | -21.47 | -20.64 | -20.52 | -20.29 | -20.28 | -20.41 | -20.37 | -19.9 | -19.09 | -18.57 | -17.98 | -17.36 | -16.67 | -16.53 | -16.59 | -16.46 | -16.42 | -16.66 | -16.53 | -15.91 | -15.25 | -15.05 | -14.76 | -14.31 | -14.49 | -14.88 | -15.33 | -15.67 | -16.21 | -16.29 | -15.59 | -15.8 | -16.45 | -16.25 | -16.51 | -17.88 | -19.56 | -20.27 | -21.4 | -23.31 | -23.9 | -23.64 | -23.54 | -22.59 | -20.99 | -20.67 | -20.85 | -19.91 | -18.68 | -19.07 | -19.66 | -19.22 | -18.97 | -19.53 | -19.25 | -17.76 | -17.12 | -16.95 | -16.13 | -15.34 | -14.94 | -15 | -14.59 | -14.11 | -13.93 | -13.63 | -13.34 | -13.67 | -14.29 | -13.93 | -13.39 | -13.68
149 | M | 40 | 350 | -35.31 | -39.42 | -40.78 | -36.84 | -32.94 | -31.04 | -30.63 | -29.56 | -27.66 | -27.07 | -27.04 | -26.31 | -25.63 | -26.34 | -26.66 | -27.85 | -30.42 | -35.27 | -35.4 | -33.97 | -37.63 | -39.74 | -38.2 | -41.69 | -38.54 | -31.43 | -28.86 | -26.87 | -24.63 | -23.19 | -22.52 | -22.28 | -21.62 | -21.43 | -21.6 | -20.9 | -19.61 | -18.81 | -18.52 | -17.96 | -17.28 | -16.81 | -17.06 | -17.47 | -17.37 | -17.35 | -17.19 | -16.4 | -15.5 | -14.71 | -14.18 | -13.77 | -13.56 | -14 | -14.31 | -14.7 | -15.15 | -15.66 | -15.6 | -15.05 | -15.54 | -16.55 | -16.9 | -17.61 | -19.6 | -22.01 | -23.16 | -24.83 | -27.04 | -26.89 | -25.76 | -24.29 | -22.16 | -20.16 | -19.97 | -19.92 | -18.59 | -17.87 | -18.79 | -19.57 | -19.27 | -19.32 | -19.51 | -18.44 | -16.64 | -15.88 | -15.47 | -14.8 | -14.16 | -13.74 | -13.75 | -13.4 | -13.1 | -13.09 | -13 | -12.84 | -13.31 | -14.09 | -13.83 | -13.43 | -13.92
148 | D184 | 40 | 360 | -22.27 | -23.33 | -24.11 | -24.87 | -26.48 | -28.74 | -28.97 | -29.81 | -31.12 | -32.2 | -31.02 | -29.81 | -29.55 | -29.26 | -27.65 | -27.62 | -27.87 | -27.21 | -25.37 | -24.28 | -24.27 | -23.78 | -22.62 | -22.05 | -22.51 | -22.12 | -20.63 | -20.31 | -20.26 | -19.71 | -18.76 | -18.86 | -19.36 | -19.76 | -20 | -21.06 | -22.68 | -23.2 | -23.59 | -24.06 | -24.63 | -24.15 | -23.78 | -24.2 | -24.17 | -25.12 | -27.41 | -26.97 | -23.75 | -21.67 | -20.26 | -18.62 | -17.55 | -17.76 | -17.88 | -17.78 | -17.82 | -17.94 | -17.49 | -16.41 | -16.39 | -16.93 | -16.62 | -16.88 | -18.23 | -20.05 | -20.36 | -20.93 | -22.05 | -22.24 | -22.18 | -22.62 | -22.01 | -20.69 | -20.43 | -20.36 | -19.13 | -18.13 | -18.52 | -19.27 | -18.83 | -18.9 | -19.58 | -18.86 | -16.93 | -16.21 | -15.97 | -15.14 | -14.45 | -14.25 | -14.45 | -14.41 | -14.22 | -14.24 | -14.21 | -14.24 | -14.81 | -15.64 | -15.69 | -15.24 | -15.57
185 | M | 50 | 0 | -20.59 | -22.19 | -23.11 | -25.01 | -28.17 | -28.39 | -28.03 | -27.87 | -25.86 | -23.92 | -22.8 | -22.12 | -21.27 | -20.91 | -20.8 | -20.53 | -19.93 | -20.73 | -21.27 | -20.62 | -20.32 | -20.9 | -22.05 | -21.74 | -21.88 | -22.52 | -24.01 | -24.99 | -26.06 | -26.78 | -26.64 | -25.56 | -25.24 | -23.9 | -22.52 | -21.98 | -22.06 | -22.59 | -22.8 | -22.26 | -22.38 | -22.95 | -23.83 | -23.56 | -22.7 | -22.77 | -22.95 | -22.28 | -21.37 | -21.31 | -21.38 | -21.25 | -21.25 | -22.4 | -23.04 | -22.99 | -23.05 | -23.78 | -23.13 | -22.09 | -23.11 | -24.6 | -24.32 | -24.6 | -26.92 | -28.81 | -27.74 | -28.79 | -34 | -33 | -32.14 | -33.57 | -29.04 | -27.34 | -27.97 | -26.42 | -22.99 | -22.13 | -23.25 | -22.51 | -20.88 | -20.93 | -21 | -19.79 | -18.63 | -18.82 | -19.18 | -19.06 | -19.44 | -20.73 | -21.82 | -21.79 | -22.07 | -22.89 | -22.03 | -20.85 | -20.22 | -18.89 | -17.26 | -16.27 | -16.14
186 | M | 50 | 10 | -21.09 | -23.53 | -24.89 | -26.68 | -29 | -27.23 | -26.44 | -25.72 | -23.35 | -21.59 | -20.87 | -20.18 | -19.61 | -19.5 | -19.11 | -18.62 | -18.31 | -19.17 | -19.3 | -18.75 | -18.66 | -19.04 | -19.35 | -18.86 | -19.3 | -20.69 | -21.57 | -21.95 | -22.28 | -22.78 | -22.86 | -22.8 | -23 | -23.46 | -24.09 | -26.01 | -30.75 | -35.03 | -33.93 | -29.92 | -26.4 | -24.55 | -24.31 | -25.21 | -24.59 | -24.15 | -24.15 | -22.55 | -20.44 | -19.46 | -18.83 | -18.15 | -17.37 | -17.69 | -17.76 | -17.62 | -17.46 | -17.34 | -16.58 | -15.72 | -16.13 | -16.67 | -16.35 | -16.86 | -18.43 | -19.41 | -19 | -19.64 | -20.95 | -21.09 | -20.97 | -22.17 | -21.87 | -20.79 | -21.03 | -20.94 | -19.31 | -18.61 | -19.24 | -18.9 | -18.06 | -17.75 | -17.63 | -16.73 | -15.82 | -15.72 | -15.76 | -15.47 | -15.43 | -15.72 | -16.56 | -16.85 | -17.38 | -18.47 | -19.28 | -18.97 | -18.84 | -19.25 | -18.16 | -17.08 | -17.34
187 | I186i188 | 50 | 20 | -22.69 | -25 | -26.32 | -28.68 | -32.06 | -29.25 | -28.13 | -27.3 | -25.03 | -23.29 | -22.97 | -22.55 | -22.15 | -22.23 | -21.93 | -21.29 | -21.08 | -21.94 | -22.14 | -21.21 | -21.17 | -21.73 | -21.97 | -21.33 | -21.71 | -23.64 | -24.9 | -24.98 | -25.17 | -25.28 | -24.46 | -24.13 | -24.7 | -25.38 | -25.98 | -28.19 | -32.37 | -35.9 | -34.56 | -30.31 | -27.26 | -25.95 | -26.11 | -27.16 | -27.17 | -27.8 | -27.45 | -24.14 | -22.28 | -21.54 | -20.65 | -20.14 | -20.07 | -20.64 | -19.81 | -19.1 | -18.7 | -18.11 | -17.2 | -16.5 | -16.78 | -16.93 | -16.42 | -16.74 | -17.46 | -17.57 | -17.2 | -17.63 | -18.3 | -18.1 | -17.99 | -18.66 | -18.3 | -17.67 | -18.11 | -18.32 | -17.32 | -17.02 | -17.89 | -17.8 | -17.2 | -17.11 | -17.19 | -16.55 | -15.82 | -15.75 | -15.75 | -15.46 | -15.44 | -15.6 | -15.92 | -15.72 | -15.86 | -16.37 | -16.46 | -16.11 | -16.1 | -16.29 | -15.36 | -14.73 | -15.15
188 | M | 50 | 30 | -24.3 | -26.48 | -27.76 | -30.68 | -35.13 | -31.26 | -29.82 | -28.89 | -26.7 | -24.98 | -25.07 | -24.91 | -24.69 | -24.97 | -24.74 | -23.96 | -23.84 | -24.7 | -24.97 | -23.66 | -23.69 | -24.41 | -24.58 | -23.8 | -24.12 | -26.6 | -28.23 | -28.01 | -28.06 | -27.77 | -26.06 | -25.46 | -26.39 | -27.3 | -27.87 | -30.37 | -33.99 | -36.77 | -35.19 | -30.71 | -28.12 | -27.35 | -27.9 | -29.11 | -29.75 | -31.45 | -30.76 | -25.73 | -24.12 | -23.63 | -22.46 | -22.13 | -22.78 | -23.59 | -21.86 | -20.58 | -19.95 | -18.88 | -17.82 | -17.27 | -17.42 | -17.2 | -16.48 | -16.63 | -16.5 | -15.72 | -15.39 | -15.61 | -15.64 | -15.1 | -15 | -15.15 | -14.72 | -14.56 | -15.2 | -15.69 | -15.32 | -15.42 | -16.54 | -16.71 | -16.33 | -16.46 | -16.75 | -16.37 | -15.82 | -15.78 | -15.75 | -15.45 | -15.46 | -15.48 | -15.28 | -14.6 | -14.33 | -14.27 | -13.65 | -13.24 | -13.36 | -13.33 | -12.55 | -12.38 | -12.95
189 | M | 50 | 40 | -21.57 | -22.56 | -22.71 | -24.1 | -25.5 | -25.15 | -24.95 | -26.27 | -26.11 | -24.42 | -24.42 | -25.45 | -25.46 | -26.36 | -28.71 | -31.83 | -31.95 | -34.19 | -43.15 | -43.65 | -40.72 | -59.11 | -39.97 | -35.69 | -37.84 | -38.7 | -33.07 | -30.69 | -28.79 | -26.85 | -25.83 | -25.95 | -26.83 | -27.2 | -27.88 | -31.21 | -37.16 | -40.07 | -43.6 | -49.84 | -39.52 | -35.5 | -35.75 | -40.53 | -46.05 | -48.01 | -38.77 | -31.26 | -28.52 | -27.64 | -26.13 | -25.24 | -26.16 | -27.29 | -24.64 | -22.56 | -21.89 | -20.77 | -19.57 | -18.82 | -19.36 | -19.33 | -18.44 | -18.46 | -18.31 | -17.49 | -16.91 | -17.08 | -17.25 | -16.69 | -16.59 | -16.58 | -16 | -15.42 | -15.84 | -15.88 | -15.31 | -15.26 | -16.27 | -16.15 | -15.23 | -15.02 | -15.31 | -14.97 | -14.54 | -14.88 | -15.12 | -14.91 | -15.03 | -15.6 | -16.35 | -16.41 | -16.7 | -17.37 | -17.11 | -16.48 | -16.79 | -16.78 | -15.81 | -15.38 | -15.69
190 | M | 50 | 50 | -21.18 | -22.04 | -22.13 | -23 | -24.04 | -23.78 | -23.39 | -24.21 | -24.47 | -23.06 | -22.79 | -23.31 | -23.32 | -23.37 | -24.22 | -25.77 | -25.72 | -25.56 | -26.08 | -27.37 | -27.82 | -26.53 | -26.42 | -27.15 | -28.26 | -26.34 | -24.24 | -23.13 | -22.63 | -22.32 | -21.62 | -21.8 | -21.77 | -21.83 | -22.36 | -23.42 | -24.05 | -23.95 | -24.22 | -25.05 | -25.4 | -24.7 | -24.84 | -26.33 | -28.46 | -27.86 | -29.17 | -34.42 | -36.26 | -35.48 | -37.43 | -32.22 | -30.25 | -32.35 | -31.77 | -28.43 | -27.34 | -26.18 | -23.67 | -22.52 | -23.3 | -24.09 | -23.05 | -23.74 | -25.18 | -24.14 | -22.12 | -22.44 | -22.5 | -21.31 | -21.01 | -20.88 | -19.68 | -18.84 | -19.23 | -19.09 | -18.02 | -17.63 | -18.32 | -17.54 | -16.07 | -15.65 | -15.78 | -15.25 | -14.7 | -15 | -15.14 | -15.01 | -15.15 | -15.71 | -16.92 | -17.59 | -18.4 | -19.78 | -19.71 | -18.76 | -18.66 | -18.38 | -16.98 | -16.31 | -16.6
191 | M | 50 | 60 | -25.11 | -26.05 | -25.89 | -27.13 | -29.48 | -28.98 | -28.71 | -30.12 | -29.86 | -27.56 | -26.77 | -27.18 | -26.64 | -26.13 | -26.02 | -27.06 | -26.15 | -24.49 | -23.83 | -23.97 | -23.95 | -22.77 | -22.47 | -23.21 | -23.73 | -22.48 | -20.74 | -20.41 | -19.95 | -19.53 | -19.42 | -19.98 | -20.51 | -21.05 | -21.98 | -23.62 | -25.21 | -25.49 | -26.32 | -27.12 | -26.74 | -25.41 | -25.13 | -26.02 | -26.16 | -25.88 | -26.75 | -28.9 | -28.36 | -27.98 | -29.48 | -29.85 | -28.4 | -28.85 | -31.34 | -33.97 | -34.48 | -37.9 | -39.86 | -35.28 | -36.74 | -39.36 | -35.27 | -37.55 | -42.14 | -30.66 | -27.96 | -27.7 | -25.84 | -23.59 | -23.47 | -23.03 | -21.76 | -20.76 | -21 | -20.9 | -19.44 | -19.22 | -19.92 | -19.15 | -17.87 | -17.55 | -17.43 | -16.71 | -16 | -16.13 | -16 | -15.54 | -15.57 | -16.16 | -17.2 | -17.5 | -17.99 | -19.08 | -18.59 | -17.42 | -17.08 | -16.87 | -15.63 | -15.01 | -15.57
192 | I191i193 | 50 | 70 | -30.76 | -32.22 | -31.31 | -29.82 | -29.46 | -28.82 | -28.75 | -29.23 | -28.65 | -27.65 | -28.42 | -29.66 | -30.99 | -36.59 | -32 | -31.08 | -29.54 | -26.58 | -25.28 | -25.18 | -25.12 | -23.74 | -23.28 | -23.81 | -24.06 | -22.61 | -20.91 | -20.69 | -20.64 | -20.82 | -21.35 | -22.71 | -23.68 | -25.06 | -26.57 | -26.51 | -25.95 | -25.44 | -25.42 | -25.34 | -24.74 | -24.39 | -25.19 | -25.84 | -25.35 | -25.17 | -25.21 | -25.8 | -25.38 | -25.43 | -26.39 | -26.99 | -27.29 | -28.33 | -28.77 | -29.49 | -29.67 | -31.19 | -31.77 | -29.32 | -30.72 | -32.4 | -30 | -31.77 | -34.75 | -29.07 | -27.28 | -28.35 | -27.93 | -25.48 | -24.79 | -24.22 | -22.74 | -21.82 | -22.11 | -22.26 | -20.81 | -20.44 | -21.51 | -21.11 | -19.65 | -19.09 | -18.74 | -17.8 | -17 | -17.13 | -17.25 | -17.02 | -17.09 | -17.82 | -18.76 | -18.73 | -18.91 | -19.63 | -18.9 | -17.87 | -17.67 | -17.44 | -16.2 | -15.61 | -16.12
193 | M | 50 | 80 | -36.4 | -38.39 | -36.74 | -32.51 | -29.44 | -28.66 | -28.79 | -28.34 | -27.44 | -27.75 | -30.08 | -32.13 | -35.34 | -47.05 | -37.98 | -35.1 | -32.92 | -28.67 | -26.74 | -26.39 | -26.3 | -24.71 | -24.09 | -24.41 | -24.39 | -22.74 | -21.09 | -20.97 | -21.33 | -22.1 | -23.29 | -25.43 | -26.86 | -29.07 | -31.17 | -29.39 | -26.69 | -25.39 | -24.53 | -23.55 | -22.74 | -23.36 | -25.26 | -25.66 | -24.54 | -24.46 | -23.68 | -22.7 | -22.4 | -22.87 | -23.31 | -24.12 | -26.18 | -27.81 | -26.19 | -25.02 | -24.85 | -24.48 | -23.67 | -23.36 | -24.71 | -25.44 | -24.73 | -25.99 | -27.35 | -27.49 | -26.6 | -28.99 | -30.01 | -27.37 | -26.11 | -25.42 | -23.71 | -22.88 | -23.23 | -23.61 | -22.18 | -21.66 | -23.09 | -23.08 | -21.43 | -20.63 | -20.05 | -18.89 | -18 | -18.14 | -18.5 | -18.51 | -18.62 | -19.48 | -20.33 | -19.97 | -19.84 | -20.19 | -19.21 | -18.32 | -18.27 | -18.01 | -16.77 | -16.21 | -16.68
194 | M | 50 | 90 | -32.4 | -32.44 | -31.85 | -29.29 | -27.16 | -26.75 | -27.01 | -26.73 | -26.25 | -26.25 | -26.75 | -26.92 | -27.78 | -27.5 | -26.01 | -26.06 | -27.34 | -27.69 | -25.83 | -25.77 | -27.06 | -26.71 | -25.89 | -26.39 | -26.31 | -23.69 | -21.39 | -20.65 | -20.32 | -20.66 | -21.27 | -22.78 | -24.81 | -28 | -34.5 | -44.54 | -30.79 | -26.81 | -24.9 | -23.16 | -22.25 | -22.31 | -22.37 | -21.03 | -19.53 | -18.88 | -18.22 | -17.54 | -17.19 | -17.2 | -17.23 | -17.5 | -18.18 | -19.06 | -18.88 | -18.85 | -19.33 | -19.57 | -19.37 | -19.74 | -21.17 | -22.71 | -22.47 | -23.17 | -25.18 | -26.51 | -26.53 | -28.74 | -36.12 | -36.76 | -36.11 | -34.42 | -29.91 | -28.18 | -28.05 | -25.59 | -23.01 | -22.24 | -22.7 | -21.69 | -20.19 | -19.4 | -18.62 | -17.44 | -16.72 | -16.71 | -16.73 | -16.62 | -16.65 | -17.05 | -17.68 | -17.68 | -17.91 | -18.4 | -17.85 | -16.91 | -17.01 | -17.28 | -16.4 | -15.95 | -16.85
195 | M | 50 | 100 | -29.8 | -33.31 | -34.77 | -30.7 | -27.95 | -27.17 | -26.51 | -25.41 | -24.3 | -23.78 | -23.62 | -23.22 | -23.46 | -23.46 | -22.54 | -22.62 | -23.61 | -24.27 | -23.64 | -23.41 | -24.78 | -25.68 | -25.35 | -25.5 | -26.89 | -25.39 | -22.29 | -21.07 | -20.76 | -20.54 | -20.36 | -21.46 | -22.82 | -24.89 | -28.28 | -36.34 | -40.78 | -31.63 | -28.48 | -26.41 | -25.25 | -25.32 | -25.06 | -23.06 | -21.02 | -19.91 | -19.19 | -18.38 | -17.93 | -17.81 | -17.3 | -17.33 | -17.67 | -18.13 | -18.09 | -18.2 | -18.83 | -19.36 | -19.15 | -19.15 | -20.53 | -21.38 | -21.42 | -22.82 | -25.91 | -26.72 | -25.76 | -27.95 | -28.98 | -27.52 | -27.32 | -27.17 | -24.52 | -23.32 | -23.33 | -22.34 | -20.79 | -20.28 | -20.77 | -19.64 | -18.34 | -17.82 | -17.27 | -16.54 | -15.88 | -15.8 | -15.86 | -15.8 | -15.96 | -16.59 | -17.61 | -17.53 | -17.6 | -18.17 | -17.79 | -17.08 | -17.13 | -17.65 | -16.91 | -16.44 | -17.53
196 | I195i197 | 50 | 110 | -24.82 | -27.32 | -28.41 | -27.09 | -26.62 | -26.2 | -25.84 | -25.88 | -25.14 | -24.44 | -24.76 | -24.89 | -25.42 | -26.66 | -27.32 | -26.33 | -26.66 | -26.85 | -24.94 | -23.67 | -24.24 | -24.55 | -23.88 | -23.5 | -24.4 | -23.87 | -21.97 | -20.7 | -20.22 | -19.82 | -19.4 | -19.87 | -20.62 | -21.8 | -23.65 | -28.18 | -31.21 | -27.68 | -27.05 | -27.12 | -28.37 | -30.19 | -29.75 | -28.1 | -26.75 | -26.12 | -24.47 | -22.57 | -21.57 | -21.43 | -21.03 | -20.64 | -21.02 | -22.03 | -22.01 | -21.52 | -21.95 | -21.82 | -20.84 | -20.61 | -21.98 | -22.49 | -21.96 | -23.01 | -25.2 | -24.97 | -23.96 | -25.31 | -25.77 | -24.1 | -23.55 | -23.21 | -21.34 | -20.3 | -20.39 | -19.93 | -18.61 | -18.24 | -18.84 | -18.34 | -17.46 | -17.11 | -17.07 | -16.54 | -15.91 | -15.95 | -16.39 | -16.58 | -16.8 | -17.52 | -18.74 | -18.96 | -19.09 | -19.79 | -19.14 | -18.2 | -18.11 | -18.03 | -16.8 | -16.26 | -16.96
197 | M | 50 | 120 | -19.83 | -21.33 | -22.04 | -23.47 | -25.28 | -25.23 | -25.18 | -26.34 | -25.98 | -25.09 | -25.9 | -26.56 | -27.39 | -29.85 | -32.09 | -30.04 | -29.72 | -29.43 | -26.24 | -23.92 | -23.7 | -23.42 | -22.41 | -21.49 | -21.91 | -22.35 | -21.65 | -20.33 | -19.68 | -19.09 | -18.43 | -18.29 | -18.43 | -18.71 | -19.02 | -20.02 | -21.65 | -23.72 | -25.62 | -27.84 | -31.5 | -35.06 | -34.44 | -33.14 | -32.48 | -32.34 | -29.75 | -26.76 | -25.2 | -25.05 | -24.77 | -23.94 | -24.38 | -25.93 | -25.93 | -24.83 | -25.07 | -24.28 | -22.53 | -22.08 | -23.42 | -23.59 | -22.49 | -23.19 | -24.48 | -23.22 | -22.17 | -22.66 | -22.56 | -20.67 | -19.79 | -19.26 | -18.17 | -17.27 | -17.46 | -17.53 | -16.42 | -16.19 | -16.91 | -17.04 | -16.58 | -16.41 | -16.86 | -16.55 | -15.94 | -16.09 | -16.93 | -17.35 | -17.65 | -18.45 | -19.87 | -20.38 | -20.58 | -21.42 | -20.5 | -19.31 | -19.08 | -18.4 | -16.7 | -16.07 | -16.39
198 | M | 50 | 130 | -17.46 | -18.85 | -19.29 | -20.36 | -21.81 | -21.79 | -21.52 | -22.07 | -22.01 | -21.15 | -21.44 | -21.96 | -22.02 | -22.82 | -24.39 | -24.88 | -24.6 | -26.12 | -27 | -25.4 | -24.54 | -24.9 | -24.27 | -22.47 | -22.2 | -22.67 | -22.03 | -20.61 | -19.43 | -18.67 | -17.69 | -17.17 | -16.93 | -16.74 | -16.59 | -16.91 | -17.8 | -19.18 | -20.32 | -21.92 | -24.05 | -25.52 | -25.7 | -25.53 | -27.27 | -28.56 | -29.62 | -33.83 | -44.19 | -44.65 | -60.75 | -37.13 | -34.17 | -34.71 | -34.65 | -33.33 | -33.85 | -33.87 | -31.28 | -29.09 | -29.47 | -28.63 | -26.8 | -28.07 | -29.43 | -26.13 | -23.89 | -24.08 | -23.34 | -21.83 | -21.38 | -21.49 | -20.2 | -19.09 | -19.28 | -19.42 | -18.52 | -18.17 | -19.39 | -19.77 | -19.24 | -18.89 | -19.13 | -18.71 | -18.16 | -18.2 | -18.75 | -19.23 | -19.68 | -20.84 | -22.77 | -22.91 | -23.18 | -23.59 | -21.78 | -20.05 | -19.54 | -18.98 | -16.99 | -16.21 | -16.59
199 | M | 50 | 140 | -19.32 | -20.71 | -20.79 | -21.37 | -22.2 | -21.82 | -21.45 | -21.78 | -21.33 | -19.64 | -19.23 | -19.4 | -19.5 | -19.82 | -20.81 | -21.3 | -20.85 | -22.11 | -23.72 | -24.24 | -24.31 | -24.92 | -25.54 | -24.31 | -24.48 | -26.1 | -29.09 | -28.17 | -26.53 | -24.19 | -21.66 | -20.47 | -20.17 | -19.94 | -19.58 | -20.22 | -21.45 | -22.71 | -23.82 | -24.55 | -25.98 | -25.58 | -24.81 | -24.56 | -25.24 | -24.85 | -25.77 | -27.71 | -28.2 | -27.52 | -28.16 | -27.33 | -25.72 | -26.59 | -29.67 | -32.51 | -33.12 | -33.06 | -30.45 | -28.36 | -29.22 | -29.79 | -27.36 | -26.95 | -28 | -25.95 | -24.07 | -24.55 | -24.25 | -22.54 | -21.76 | -21.93 | -20.92 | -20.42 | -21.04 | -21.41 | -20.45 | -19.92 | -20.82 | -21.5 | -20.99 | -21.19 | -21.75 | -20.88 | -19.97 | -19.88 | -19.98 | -20.45 | -21.04 | -22.15 | -23.26 | -22.15 | -21.52 | -21.33 | -19.86 | -18.5 | -18.36 | -18.22 | -16.68 | -15.78 | -16.23
200 | M | 50 | 150 | -25.48 | -27.22 | -26.33 | -26.48 | -25.88 | -24.08 | -23 | -22.99 | -21.99 | -20.53 | -20.11 | -19.93 | -19.74 | -19.81 | -20.14 | -20.36 | -20.3 | -21.56 | -23.37 | -24.22 | -24.11 | -24.93 | -26.52 | -27.86 | -28.08 | -27.23 | -25.94 | -24.88 | -23.59 | -22.17 | -21.2 | -20.51 | -19.89 | -19.56 | -19.64 | -20.35 | -21.39 | -21.45 | -20.79 | -20.27 | -19.45 | -18.42 | -18.17 | -18.71 | -19.11 | -18.95 | -19.33 | -19.92 | -19.54 | -19.39 | -19.76 | -19.83 | -19.65 | -20.17 | -21.22 | -22.33 | -23.07 | -24.5 | -24.83 | -23.49 | -23.54 | -23.95 | -22.65 | -22.53 | -24.72 | -24.99 | -23.55 | -23.46 | -23.64 | -22.26 | -21.45 | -20.95 | -19.8 | -18.55 | -18.87 | -19.19 | -18.5 | -18.22 | -19.07 | -18.71 | -17.56 | -16.98 | -17.04 | -16.43 | -15.76 | -15.61 | -15.65 | -15.42 | -15.43 | -15.8 | -16.46 | -16.55 | -16.63 | -17.05 | -17.41 | -17.28 | -17.61 | -18.32 | -17.75 | -17.39 | -18.65
201 | I200i202 | 50 | 160 | -24.94 | -26.95 | -26.79 | -27.46 | -28.76 | -28.16 | -27.31 | -27.86 | -27.06 | -24.62 | -24.62 | -24.66 | -23.73 | -23.15 | -23.5 | -23.04 | -21.89 | -22.61 | -24.06 | -24.35 | -23.95 | -24.09 | -25.19 | -25.53 | -25.45 | -24.83 | -24.31 | -24.11 | -23.91 | -23.71 | -23.58 | -23.2 | -23.04 | -22.87 | -22.24 | -21.8 | -22.19 | -22.43 | -22.3 | -21.95 | -21.67 | -21.47 | -22.17 | -22.81 | -22.45 | -21.95 | -22.23 | -22.29 | -21.24 | -20.76 | -21 | -20.91 | -20.56 | -21.02 | -22.1 | -23.39 | -24.29 | -26.1 | -27.91 | -26.74 | -27.1 | -29.18 | -27.69 | -27.26 | -32.85 | -30.69 | -27.07 | -27.15 | -25.94 | -23.61 | -22.61 | -21.91 | -20.43 | -19.06 | -19.28 | -19.23 | -18.36 | -18.07 | -18.97 | -18.94 | -18.1 | -17.81 | -18.13 | -17.74 | -17.25 | -17.54 | -17.98 | -17.89 | -18.08 | -18.56 | -18.93 | -18.45 | -18.37 | -18.38 | -17.85 | -17.23 | -17.08 | -17.16 | -16.24 | -15.81 | -16.52
202 | M | 50 | 170 | -24.39 | -26.68 | -27.25 | -28.43 | -31.64 | -32.24 | -31.63 | -32.73 | -32.13 | -28.7 | -29.13 | -29.4 | -27.73 | -26.5 | -26.86 | -25.71 | -23.49 | -23.67 | -24.76 | -24.47 | -23.79 | -23.26 | -23.86 | -23.2 | -22.82 | -22.43 | -22.68 | -23.33 | -24.23 | -25.25 | -25.96 | -25.89 | -26.19 | -26.18 | -24.83 | -23.24 | -23 | -23.41 | -23.81 | -23.63 | -23.88 | -24.52 | -26.16 | -26.92 | -25.79 | -24.94 | -25.13 | -24.65 | -22.95 | -22.13 | -22.25 | -21.99 | -21.47 | -21.87 | -22.99 | -24.44 | -25.51 | -27.69 | -30.99 | -30 | -30.65 | -34.41 | -32.74 | -31.99 | -40.99 | -36.39 | -30.59 | -30.84 | -28.24 | -24.96 | -23.77 | -22.87 | -21.06 | -19.57 | -19.68 | -19.28 | -18.22 | -17.93 | -18.87 | -19.17 | -18.64 | -18.64 | -19.22 | -19.05 | -18.75 | -19.47 | -20.31 | -20.36 | -20.74 | -21.31 | -21.41 | -20.36 | -20.12 | -19.71 | -18.29 | -17.18 | -16.54 | -15.99 | -14.72 | -14.24 | -14.39
203 | M | 50 | 180 | -23.47 | -25.49 | -25.94 | -27.33 | -29.94 | -29.87 | -29.09 | -29.59 | -28.34 | -26.19 | -25.73 | -25.48 | -24.59 | -24.16 | -24.06 | -23.41 | -22.4 | -22.92 | -24.16 | -23.85 | -23.03 | -22.72 | -23.52 | -22.54 | -22.14 | -22.26 | -23.13 | -24 | -24.47 | -24.38 | -23.81 | -22.64 | -21.98 | -21.54 | -21 | -20.51 | -21.06 | -21.95 | -22.9 | -23.51 | -24.72 | -26.95 | -28.97 | -29.25 | -28.39 | -28.89 | -28.79 | -26.59 | -24.55 | -23.14 | -22.61 | -21.6 | -20.85 | -21.12 | -21.51 | -21.17 | -20.88 | -20.77 | -20.2 | -19.1 | -19.33 | -20.1 | -19.52 | -19.26 | -20.6 | -21.91 | -21.64 | -22.44 | -24.59 | -25.12 | -24.85 | -26 | -25.21 | -23.68 | -23.43 | -23.19 | -21.09 | -19.64 | -20.12 | -19.41 | -18.26 | -17.52 | -17.45 | -16.82 | -16.03 | -16.03 | -16.36 | -16.59 | -16.87 | -17.77 | -18.8 | -18.75 | -18.88 | -19.46 | -19.05 | -18.19 | -17.7 | -16.85 | -15.29 | -14.26 | -14.19
204 | M | 50 | 190 | -26.12 | -28.56 | -27.63 | -28.57 | -28.51 | -26.92 | -26.43 | -26.48 | -24.97 | -23.77 | -23.9 | -23.52 | -23.05 | -22.94 | -22.61 | -21.91 | -21.85 | -23.29 | -24.1 | -23.46 | -23.28 | -23.74 | -24.3 | -23.55 | -24.05 | -25.94 | -27.75 | -27.06 | -26.33 | -25.57 | -23.71 | -22.72 | -22.64 | -23.01 | -22.81 | -23.83 | -25.89 | -28.31 | -29.59 | -29.54 | -29.33 | -27.26 | -26.32 | -27.28 | -29.88 | -30.7 | -31.11 | -28.63 | -24.44 | -22.31 | -21.26 | -19.64 | -18.41 | -18.22 | -17.99 | -17.7 | -17.27 | -16.87 | -15.91 | -14.85 | -14.83 | -15.17 | -14.6 | -14.6 | -15.67 | -16.39 | -16.13 | -16.19 | -17.28 | -17.55 | -17.56 | -18.79 | -19.56 | -19.16 | -19.28 | -19.73 | -19.11 | -18.42 | -19.06 | -18.73 | -17.22 | -15.98 | -15.56 | -14.57 | -13.7 | -13.46 | -13.37 | -13.1 | -12.97 | -13.05 | -13.75 | -14.16 | -14.53 | -15.3 | -15.94 | -15.97 | -16.28 | -16.88 | -16.55 | -15.87 | -16.22
205 | I204i206 | 50 | 200 | -26.91 | -28.74 | -28.39 | -29.87 | -29.14 | -27.36 | -26.64 | -26.32 | -24.88 | -23.95 | -23.97 | -23.58 | -23.2 | -23.14 | -22.47 | -22.05 | -22.29 | -23.9 | -24.29 | -23.7 | -23.93 | -24.92 | -25.43 | -24.88 | -26.09 | -28.94 | -32.21 | -31.42 | -31.33 | -31.08 | -28.84 | -27.15 | -26.37 | -25.94 | -24.5 | -24.11 | -24.67 | -25.81 | -26.44 | -26.18 | -26.01 | -25.57 | -25.82 | -26.02 | -26.83 | -27.2 | -26.92 | -24.96 | -22.66 | -21.73 | -21.25 | -20.74 | -20.73 | -20.99 | -19.96 | -19.22 | -18.79 | -18.18 | -17.33 | -16.68 | -16.92 | -17.08 | -16.43 | -16.55 | -17.21 | -17.38 | -16.98 | -17.22 | -17.77 | -17.53 | -17.27 | -17.87 | -17.99 | -17.64 | -18.03 | -18.43 | -17.77 | -17.24 | -17.96 | -17.98 | -17.13 | -16.48 | -16.45 | -15.72 | -15.06 | -14.98 | -15.04 | -14.89 | -14.8 | -14.83 | -15.15 | -15.06 | -15.16 | -15.75 | -15.82 | -15.47 | -15.57 | -15.68 | -14.96 | -14.3 | -14.61
206 | M | 50 | 210 | -27.71 | -28.92 | -29.16 | -31.17 | -29.76 | -27.8 | -26.84 | -26.16 | -24.78 | -24.12 | -24.05 | -23.65 | -23.34 | -23.34 | -22.34 | -22.18 | -22.73 | -24.5 | -24.47 | -23.94 | -24.58 | -26.11 | -26.56 | -26.21 | -28.13 | -31.95 | -36.66 | -35.77 | -36.33 | -36.58 | -33.98 | -31.59 | -30.11 | -28.87 | -26.2 | -24.39 | -23.46 | -23.31 | -23.29 | -22.82 | -22.69 | -23.89 | -25.32 | -24.77 | -23.78 | -23.69 | -22.73 | -21.29 | -20.88 | -21.16 | -21.24 | -21.84 | -23.05 | -23.75 | -21.92 | -20.74 | -20.3 | -19.48 | -18.75 | -18.5 | -19.01 | -18.98 | -18.26 | -18.5 | -18.76 | -18.37 | -17.83 | -18.24 | -18.27 | -17.51 | -16.98 | -16.95 | -16.42 | -16.12 | -16.77 | -17.13 | -16.43 | -16.07 | -16.87 | -17.24 | -17.03 | -16.97 | -17.34 | -16.87 | -16.42 | -16.49 | -16.71 | -16.67 | -16.64 | -16.61 | -16.54 | -15.97 | -15.79 | -16.21 | -15.69 | -14.98 | -14.86 | -14.49 | -13.37 | -12.73 | -13.01
207 | M | 50 | 220 | -22.06 | -22.87 | -23.22 | -24.7 | -26.02 | -26.04 | -26.63 | -27.52 | -26.68 | -25.93 | -27.01 | -28.12 | -28.97 | -31.06 | -31.98 | -30.29 | -32.19 | -35.57 | -35.28 | -32.92 | -35.3 | -36.06 | -32.87 | -32.46 | -34.71 | -35.03 | -30.55 | -29.42 | -29.27 | -29.13 | -29.67 | -31.4 | -34.8 | -34.85 | -31.72 | -28.95 | -27.6 | -27.43 | -26.71 | -25.33 | -24.73 | -24.8 | -25.04 | -23.6 | -22.04 | -21.41 | -20.6 | -19.95 | -19.7 | -19.83 | -19.85 | -20.49 | -21.46 | -22.19 | -20.92 | -20.03 | -19.98 | -19.57 | -18.76 | -18.73 | -19.46 | -19.9 | -19.44 | -19.67 | -20.18 | -19.48 | -18.85 | -19.09 | -19.05 | -18.35 | -17.84 | -17.55 | -16.79 | -16.13 | -16.41 | -16.51 | -15.92 | -15.72 | -16.71 | -17.01 | -16.45 | -16.34 | -16.87 | -16.85 | -16.5 | -16.83 | -17.07 | -16.88 | -16.77 | -17.45 | -18.25 | -18.29 | -18.58 | -19.29 | -19.15 | -18.49 | -18.45 | -18.54 | -17.07 | -16.16 | -16.39
208 | M | 50 | 230 | -20.12 | -20.65 | -20.77 | -21.62 | -22.48 | -22.34 | -22.92 | -24.32 | -24.65 | -23.81 | -24.7 | -26.26 | -26.78 | -28.34 | -31.39 | -34.04 | -33.94 | -32.17 | -31.26 | -31.59 | -30.94 | -28.1 | -26.14 | -25.68 | -25.51 | -23.57 | -21.4 | -20.62 | -20.49 | -20.21 | -20.01 | -20.62 | -21.27 | -22.02 | -23.53 | -26.06 | -28.05 | -29.53 | -32.21 | -35.7 | -40.02 | -40.89 | -42.45 | -34.3 | -30.68 | -28.88 | -26.95 | -25.12 | -24.43 | -24.06 | -23.48 | -23.19 | -24.06 | -25.03 | -24.19 | -23.56 | -23.99 | -23.3 | -21.92 | -21.37 | -22.56 | -23.41 | -22.74 | -24.02 | -25.21 | -23.78 | -22.45 | -23.04 | -22.71 | -21.37 | -20.91 | -20.6 | -19.47 | -18.75 | -19.33 | -19.51 | -18.76 | -18.7 | -19.97 | -19.81 | -18.5 | -17.92 | -18.25 | -17.8 | -17.21 | -17.36 | -17.47 | -17.31 | -17.24 | -18.05 | -19.16 | -20.24 | -21.2 | -22.6 | -22.48 | -21.57 | -21.36 | -21.21 | -19.28 | -18.59 | -18.59
209 | M | 50 | 240 | -22.15 | -22.51 | -22.39 | -22.96 | -24.08 | -23.93 | -24.39 | -25.97 | -26.48 | -25.5 | -26.34 | -27.85 | -28.58 | -29.46 | -32.35 | -34.21 | -32.95 | -30.05 | -28.75 | -28.16 | -27.09 | -24.72 | -23.51 | -22.87 | -22.35 | -20.86 | -18.75 | -17.94 | -17.34 | -16.9 | -16.64 | -16.85 | -17.44 | -18.01 | -19.28 | -20.77 | -21.64 | -22.21 | -22.87 | -23.37 | -23.33 | -23.36 | -24.46 | -26.65 | -29.17 | -31.48 | -37.95 | -39.03 | -32.83 | -31.94 | -30.87 | -29.23 | -30.52 | -33.71 | -30.96 | -29.09 | -28.94 | -27.68 | -25.5 | -25.25 | -26.43 | -26.27 | -25.04 | -27.06 | -28.15 | -25.81 | -24.36 | -25.46 | -24.45 | -22.92 | -22.81 | -22.19 | -20.52 | -19.93 | -19.96 | -19.84 | -18.86 | -18.99 | -19.71 | -19.14 | -18.34 | -18.24 | -18.2 | -17.68 | -17.37 | -17.76 | -17.67 | -17.44 | -17.72 | -18.85 | -20.08 | -20.61 | -21.64 | -22.32 | -20.93 | -19.52 | -19.17 | -18.6 | -16.97 | -16.41 | -16.7
210 | I209i211 | 50 | 250 | -25.47 | -27.21 | -27.69 | -29.11 | -34.49 | -31.22 | -30.95 | -30.97 | -29.38 | -28.07 | -28.87 | -29.47 | -29.76 | -31.08 | -32.77 | -33.34 | -33.59 | -34.53 | -33.9 | -32.92 | -31.21 | -27.32 | -25.37 | -24.79 | -24.22 | -22.41 | -20.08 | -19.28 | -18.93 | -18.77 | -18.87 | -19.48 | -20.62 | -21.66 | -23.46 | -26.94 | -33.69 | -31.31 | -28.05 | -26.13 | -24.79 | -24.51 | -25.52 | -26.42 | -26.92 | -27.57 | -30.1 | -29.77 | -26.1 | -25.55 | -24.93 | -24.23 | -25.31 | -27.3 | -25.57 | -24.3 | -24.23 | -23.53 | -22.09 | -21.85 | -22.84 | -22.88 | -21.96 | -23.32 | -24.73 | -23.86 | -23.06 | -24.43 | -24.04 | -22.46 | -22.16 | -21.55 | -20.07 | -19.58 | -19.75 | -19.48 | -18.33 | -18.46 | -19.32 | -18.95 | -18.19 | -18.1 | -17.92 | -17.33 | -17.13 | -17.57 | -17.66 | -17.56 | -17.9 | -18.66 | -19.21 | -19.2 | -19.91 | -20.43 | -19.4 | -18.42 | -18.43 | -18.07 | -16.67 | -16.35 | -16.74
211 | M | 50 | 260 | -28.78 | -31.92 | -32.99 | -35.27 | -44.89 | -38.5 | -37.52 | -35.97 | -32.28 | -30.64 | -31.4 | -31.09 | -30.93 | -32.69 | -33.19 | -32.47 | -34.24 | -39.01 | -39.05 | -37.68 | -35.33 | -29.92 | -27.23 | -26.71 | -26.08 | -23.95 | -21.41 | -20.63 | -20.52 | -20.64 | -21.1 | -22.11 | -23.8 | -25.32 | -27.63 | -33.11 | -45.74 | -40.4 | -33.23 | -28.88 | -26.26 | -25.66 | -26.58 | -26.2 | -24.67 | -23.66 | -22.26 | -20.52 | -19.36 | -19.16 | -18.99 | -19.23 | -20.1 | -20.88 | -20.17 | -19.51 | -19.53 | -19.38 | -18.67 | -18.46 | -19.25 | -19.49 | -18.88 | -19.58 | -21.31 | -21.91 | -21.76 | -23.4 | -23.63 | -21.99 | -21.5 | -20.91 | -19.62 | -19.23 | -19.55 | -19.12 | -17.81 | -17.93 | -18.94 | -18.77 | -18.05 | -17.95 | -17.63 | -16.98 | -16.88 | -17.38 | -17.65 | -17.67 | -18.07 | -18.46 | -18.35 | -17.8 | -18.18 | -18.53 | -17.86 | -17.33 | -17.69 | -17.53 | -16.38 | -16.29 | -16.78
212 | M | 50 | 270 | -25.01 | -27.61 | -28.95 | -29.29 | -31.32 | -34.97 | -35.68 | -34.09 | -33.07 | -32.71 | -31.04 | -29.25 | -28.61 | -27.72 | -26.65 | -26.89 | -28.53 | -30.96 | -29.79 | -29 | -30.36 | -32.01 | -29.81 | -30.26 | -31.73 | -29.78 | -25.58 | -24.14 | -23.83 | -23.27 | -23.04 | -23.99 | -25.37 | -26.49 | -28.87 | -33.85 | -43.37 | -37.66 | -32.82 | -29.38 | -28.41 | -28.17 | -30.49 | -29.57 | -26.4 | -24.08 | -22.14 | -20.18 | -19.17 | -18.46 | -17.89 | -17.53 | -17.7 | -18.03 | -17.18 | -16.96 | -17.07 | -17.1 | -16.6 | -16.35 | -17.25 | -17.82 | -17.4 | -17.98 | -19.53 | -20.37 | -20.81 | -22.65 | -24.26 | -23.57 | -23.7 | -23.56 | -21.86 | -21.1 | -20.84 | -19.73 | -18.18 | -18.25 | -19.57 | -19.07 | -18.09 | -17.61 | -17.31 | -16.51 | -16.25 | -16.54 | -16.35 | -15.87 | -15.63 | -15.47 | -15.35 | -15.03 | -15.23 | -15.49 | -14.96 | -14.67 | -15.24 | -15.69 | -15.14 | -15.41 | -16.64
213 | M | 50 | 280 | -21.84 | -23.24 | -23.84 | -24.12 | -25.07 | -26.86 | -26.95 | -26.24 | -26.03 | -25.47 | -24.41 | -23.63 | -23.64 | -23.04 | -22.16 | -22.45 | -23.24 | -24.54 | -23.88 | -23.58 | -24.54 | -26.45 | -26.22 | -26.45 | -29.03 | -34.33 | -30.32 | -27.73 | -26.54 | -25.31 | -24.37 | -24.63 | -25.36 | -25.94 | -28.04 | -32.43 | -39.08 | -35.77 | -32.85 | -30.23 | -28.39 | -28.18 | -30.82 | -37.89 | -37.38 | -34.53 | -30.3 | -26.56 | -24.64 | -23.77 | -22.23 | -20.88 | -20.84 | -21.28 | -20.1 | -19.61 | -19.77 | -19.27 | -18.17 | -17.71 | -18.16 | -18.38 | -17.86 | -18.62 | -19.77 | -19.56 | -19.16 | -20.06 | -20.27 | -19.4 | -19.46 | -19.42 | -18.12 | -17.52 | -17.57 | -17.36 | -16.47 | -16.55 | -17.63 | -17.54 | -16.78 | -16.71 | -16.51 | -16.08 | -15.77 | -15.96 | -16 | -15.82 | -15.87 | -16.09 | -16.18 | -15.86 | -15.77 | -15.97 | -15.21 | -14.69 | -15.16 | -15.36 | -14.54 | -14.53 | -15.41
214 | I213i215 | 50 | 290 | -21.15 | -22.46 | -23.14 | -23.88 | -25.92 | -27.98 | -28.77 | -30.8 | -33.06 | -31.43 | -31.79 | -30.29 | -29.12 | -28.42 | -27.08 | -26.12 | -26.78 | -28.67 | -27.13 | -25.76 | -25.9 | -26.97 | -26.19 | -25.45 | -26.8 | -29.71 | -27.46 | -25.39 | -24.36 | -23.34 | -22.29 | -22.21 | -22.49 | -22.69 | -23.6 | -25.96 | -29.74 | -28.67 | -27.6 | -26.86 | -26.76 | -26.85 | -27.58 | -30.75 | -30.76 | -29.27 | -27.44 | -26.81 | -28.04 | -29 | -29.85 | -35.77 | -32.42 | -34.23 | -29.16 | -26.13 | -25.08 | -23.16 | -20.86 | -19.93 | -19.98 | -19.66 | -18.6 | -19 | -19.9 | -19.48 | -18.85 | -19.38 | -19.73 | -18.94 | -18.82 | -18.84 | -17.89 | -17.14 | -17.24 | -16.97 | -16.08 | -15.95 | -16.88 | -16.98 | -16.36 | -16.23 | -16.32 | -15.93 | -15.56 | -15.72 | -16.02 | -15.9 | -15.99 | -16.22 | -16.45 | -16.15 | -16.05 | -16.41 | -15.89 | -15.41 | -15.67 | -15.63 | -14.54 | -14.23 | -14.82
215 | M | 50 | 300 | -20.46 | -21.69 | -22.43 | -23.64 | -26.77 | -29.1 | -30.59 | -35.36 | -40.09 | -37.4 | -39.17 | -36.96 | -34.6 | -33.79 | -32 | -29.78 | -30.32 | -32.79 | -30.38 | -27.95 | -27.26 | -27.5 | -26.17 | -24.45 | -24.56 | -25.09 | -24.61 | -23.04 | -22.18 | -21.38 | -20.21 | -19.79 | -19.61 | -19.44 | -19.17 | -19.48 | -20.41 | -21.58 | -22.35 | -23.49 | -25.13 | -25.53 | -24.35 | -23.62 | -24.14 | -24 | -24.58 | -27.07 | -31.44 | -34.22 | -37.46 | -50.66 | -44 | -47.19 | -38.23 | -32.65 | -30.39 | -27.04 | -23.55 | -22.15 | -21.79 | -20.94 | -19.34 | -19.38 | -20.04 | -19.39 | -18.55 | -18.7 | -19.2 | -18.48 | -18.17 | -18.26 | -17.66 | -16.75 | -16.9 | -16.58 | -15.69 | -15.35 | -16.13 | -16.42 | -15.95 | -15.75 | -16.13 | -15.79 | -15.35 | -15.47 | -16.04 | -15.99 | -16.11 | -16.36 | -16.73 | -16.45 | -16.32 | -16.85 | -16.57 | -16.12 | -16.17 | -15.9 | -14.55 | -13.92 | -14.23
216 | M | 50 | 310 | -19.1 | -20.32 | -20.91 | -22.13 | -24.08 | -24.47 | -24.45 | -25.66 | -25.64 | -24.53 | -24.73 | -25.19 | -24.91 | -25.16 | -25.92 | -25.81 | -25.38 | -26.76 | -28.38 | -28.08 | -27.32 | -28.91 | -28.68 | -25.91 | -24.5 | -24.52 | -24.09 | -22.59 | -21.33 | -20.42 | -19.29 | -18.42 | -17.72 | -17.28 | -16.71 | -16.47 | -16.99 | -17.61 | -18.1 | -18.67 | -19.73 | -20.64 | -20.44 | -19.95 | -20.12 | -20.63 | -21 | -22.61 | -24.63 | -25.85 | -27.29 | -31.32 | -33.69 | -33.73 | -39.04 | -38.59 | -35.08 | -37.92 | -33.19 | -27.95 | -26.79 | -25.75 | -23.34 | -22.9 | -24.31 | -25.14 | -23.71 | -23.76 | -24.17 | -23.25 | -23 | -23.89 | -23.09 | -21.35 | -20.75 | -20.22 | -18.65 | -17.98 | -19.04 | -19.35 | -18.18 | -17.43 | -17.59 | -17.36 | -16.8 | -16.92 | -17.51 | -17.48 | -17.66 | -18.27 | -19.32 | -18.99 | -18.49 | -18.52 | -17.65 | -16.61 | -16.52 | -16.49 | -15.28 | -14.64 | -15.03
217 | M | 50 | 320 | -21.16 | -22.63 | -22.63 | -23.58 | -24.65 | -23.93 | -23.63 | -23.95 | -23.16 | -21.8 | -21.56 | -21.69 | -21.46 | -21.62 | -22.36 | -22.38 | -22.02 | -22.9 | -24.21 | -24.78 | -24.84 | -25.55 | -26.38 | -24.41 | -23.12 | -23.23 | -24.63 | -25.41 | -25.92 | -26.06 | -24.84 | -22.81 | -22.15 | -21.56 | -20.93 | -20.84 | -21.89 | -23.24 | -23.96 | -25.03 | -27.07 | -28.18 | -26.95 | -25.47 | -25.07 | -24.14 | -24.17 | -25.37 | -27.29 | -27.56 | -28.48 | -28.41 | -25.91 | -24.8 | -25.61 | -26.44 | -25.73 | -26.27 | -25.21 | -23.27 | -22.57 | -23.16 | -22.24 | -21.46 | -22.56 | -24.23 | -24.05 | -24.13 | -26.97 | -28.6 | -28.17 | -29.48 | -28.19 | -25.38 | -25.37 | -24.78 | -22.22 | -20.67 | -21.09 | -21.08 | -20.01 | -19.44 | -19.75 | -19.17 | -17.91 | -17.78 | -18.12 | -18.12 | -18.26 | -18.94 | -19.91 | -19.84 | -19.77 | -20.46 | -19.87 | -18.75 | -18.6 | -18.67 | -17.29 | -16.33 | -16.66
218 | M | 50 | 330 | -25.48 | -26.85 | -26.87 | -27.91 | -28.03 | -25.87 | -25.31 | -25.35 | -24.04 | -22.66 | -22.64 | -22.56 | -21.99 | -21.92 | -22.25 | -22.39 | -22.4 | -23.71 | -25.63 | -25.57 | -25.18 | -25.67 | -26.65 | -26.19 | -24.74 | -24.13 | -23.87 | -24.42 | -24.85 | -25.21 | -25.98 | -26.58 | -27.3 | -27.72 | -29.61 | -30.5 | -28.56 | -27.41 | -26.59 | -25.51 | -23.65 | -22.38 | -22.22 | -22.59 | -22.63 | -22.04 | -22.23 | -22.8 | -21.8 | -21.18 | -21.24 | -20.97 | -19.95 | -19.69 | -20.04 | -20.34 | -20.51 | -21.25 | -21.7 | -21.03 | -21.01 | -21.6 | -20.91 | -20.36 | -21.32 | -23.97 | -24.81 | -24.92 | -28.1 | -32.73 | -35.33 | -38 | -29.05 | -24.81 | -23.64 | -22.57 | -20.78 | -19.63 | -20.19 | -19.74 | -18.23 | -17.54 | -17.56 | -16.83 | -15.94 | -15.66 | -15.76 | -15.4 | -15.1 | -15.08 | -15.65 | -15.69 | -15.82 | -16.43 | -16.97 | -16.96 | -17.5 | -18.37 | -17.76 | -17.15 | -18
219 | I218i220 | 50 | 340 | -24.74 | -26.39 | -26.9 | -28.43 | -30.87 | -29.67 | -28.47 | -28.43 | -26.32 | -24.65 | -24.58 | -24.26 | -23.41 | -23.23 | -23.19 | -22.9 | -22.58 | -23.74 | -25 | -24.82 | -24.27 | -24.71 | -25.51 | -25.07 | -23.94 | -23.45 | -23.28 | -23.56 | -23.82 | -24.1 | -24.46 | -24.6 | -25 | -25.45 | -25.83 | -25.79 | -24.65 | -23.98 | -23.59 | -22.8 | -21.78 | -21.49 | -21.96 | -22.51 | -22.53 | -22.6 | -23.01 | -23.2 | -22.73 | -22.71 | -23.24 | -23.16 | -22.97 | -23.57 | -24.43 | -25 | -25.03 | -26.17 | -28.2 | -27.86 | -27.26 | -28.78 | -30.09 | -27.86 | -26.62 | -27.6 | -28.73 | -28.59 | -29.01 | -30.66 | -32.39 | -33.29 | -27.57 | -24.93 | -24.71 | -23.74 | -22.07 | -21.54 | -23.08 | -23.5 | -22.03 | -21.8 | -22.31 | -21.12 | -20.4 | -20.63 | -20.81 | -20.07 | -19.76 | -19.92 | -19.99 | -19.38 | -19.24 | -19.46 | -19.01 | -18.38 | -18.39 | -18.5 | -17.64 | -17.15 | -17.66
220 | M | 50 | 350 | -24 | -25.92 | -26.92 | -28.96 | -33.71 | -33.47 | -31.64 | -31.52 | -28.6 | -26.65 | -26.53 | -25.96 | -24.82 | -24.55 | -24.12 | -23.4 | -22.77 | -23.78 | -24.36 | -24.08 | -23.37 | -23.75 | -24.37 | -23.94 | -23.14 | -22.77 | -22.69 | -22.71 | -22.78 | -22.98 | -22.93 | -22.62 | -22.71 | -23.17 | -22.04 | -21.08 | -20.75 | -20.54 | -20.58 | -20.09 | -19.9 | -20.59 | -21.7 | -22.43 | -22.44 | -23.16 | -23.79 | -23.6 | -23.66 | -24.24 | -25.25 | -25.36 | -25.99 | -27.45 | -28.81 | -29.66 | -29.55 | -31.08 | -34.69 | -34.68 | -33.51 | -35.96 | -39.27 | -35.35 | -31.92 | -31.23 | -32.64 | -32.27 | -29.93 | -28.58 | -29.46 | -28.59 | -26.09 | -25.05 | -25.77 | -24.92 | -23.37 | -23.46 | -25.96 | -27.25 | -25.83 | -26.06 | -27.06 | -25.41 | -24.87 | -25.6 | -25.86 | -24.73 | -24.41 | -24.77 | -24.34 | -23.06 | -22.66 | -22.48 | -21.06 | -19.81 | -19.29 | -18.64 | -17.51 | -17.14 | -17.31
221 | D185 | 50 | 360 | -20.59 | -22.19 | -23.11 | -25.01 | -28.17 | -28.39 | -28.03 | -27.87 | -25.86 | -23.92 | -22.8 | -22.12 | -21.27 | -20.91 | -20.8 | -20.53 | -19.93 | -20.73 | -21.27 | -20.62 | -20.32 | -20.9 | -22.05 | -21.74 | -21.88 | -22.52 | -24.01 | -24.99 | -26.06 | -26.78 | -26.64 | -25.56 | -25.24 | -23.9 | -22.52 | -21.98 | -22.06 | -22.59 | -22.8 | -22.26 | -22.38 | -22.95 | -23.83 | -23.56 | -22.7 | -22.77 | -22.95 | -22.28 | -21.37 | -21.31 | -21.38 | -21.25 | -21.25 | -22.4 | -23.04 | -22.99 | -23.05 | -23.78 | -23.13 | -22.09 | -23.11 | -24.6 | -24.32 | -24.6 | -26.92 | -28.81 | -27.74 | -28.79 | -34 | -33 | -32.14 | -33.57 | -29.04 | -27.34 | -27.97 | -26.42 | -22.99 | -22.13 | -23.25 | -22.51 | -20.88 | -20.93 | -21 | -19.79 | -18.63 | -18.82 | -19.18 | -19.06 | -19.44 | -20.73 | -21.82 | -21.79 | -22.07 | -22.89 | -22.03 | -20.85 | -20.22 | -18.89 | -17.26 | -16.27 | -16.14
258 | M | 60 | 0 | -19.51 | -21.22 | -22.38 | -24.33 | -25.72 | -25.35 | -25.33 | -26.13 | -25.17 | -22.59 | -20.58 | -19.16 | -18.21 | -17.8 | -17.54 | -17.95 | -18.7 | -20.07 | -20.33 | -19.54 | -18.99 | -18.64 | -18.3 | -17.33 | -17.14 | -17.57 | -17.58 | -17.42 | -17.49 | -18.11 | -17.57 | -17.05 | -17.31 | -17.79 | -17.68 | -17.8 | -18.92 | -20.12 | -20.59 | -20.95 | -22.48 | -23.11 | -23 | -23.13 | -23.45 | -22.51 | -22.59 | -24.63 | -26.01 | -24.96 | -25.88 | -27.16 | -26 | -26.06 | -28.34 | -27.94 | -26.04 | -26.67 | -28.32 | -27.71 | -28.64 | -31.12 | -26.65 | -23.98 | -23.96 | -24.41 | -22.9 | -22.71 | -24.03 | -24.55 | -23.62 | -23.25 | -23.05 | -21.73 | -21.36 | -22.04 | -22.49 | -21.16 | -20.97 | -21.75 | -23.32 | -22.59 | -22.32 | -23.4 | -24.75 | -24.61 | -23.5 | -23.41 | -24.81 | -25.67 | -24.62 | -24.11 | -25.01 | -26.16 | -25.49 | -26.12 | -26.8 | -24.65 | -23.12 | -24.45 | -26.82
257 | M | 60 | 10 | -20.72 | -21.99 | -22.71 | -23.79 | -24.43 | -24 | -24.17 | -25.46 | -26.22 | -24.6 | -23.13 | -22.29 | -21.44 | -21.43 | -21.93 | -23.06 | -24.76 | -28.79 | -34.01 | -32.07 | -29.69 | -28.6 | -26.56 | -25.25 | -25.99 | -28.08 | -27.88 | -26.78 | -26.11 | -24.23 | -22.05 | -21.56 | -22.51 | -22.96 | -22.91 | -24.13 | -26.1 | -25.98 | -26.17 | -27.56 | -31.08 | -34.05 | -34.84 | -34.6 | -31.05 | -30.22 | -34.27 | -46.83 | -36.12 | -34.29 | -29.29 | -25.58 | -25.49 | -27.6 | -26.46 | -25.35 | -25.86 | -25.57 | -23.58 | -22.56 | -23.23 | -22.36 | -20.79 | -21.03 | -21.67 | -20.66 | -20.26 | -22 | -24.52 | -24.17 | -24.46 | -24.14 | -23.63 | -23.21 | -24.86 | -28.37 | -33.22 | -39.92 | -39.73 | -29.49 | -26.95 | -26.26 | -23.6 | -21.6 | -20.21 | -19.37 | -17.84 | -16.71 | -16.64 | -16.92 | -16.51 | -16.01 | -15.98 | -16.38 | -16.1 | -16.36 | -17.08 | -17.51 | -17 | -17.44 | -18.93
256 | M | 60 | 20 | -22.33 | -24.43 | -25.59 | -26.51 | -28.48 | -28.38 | -28.21 | -31.11 | -36.72 | -36.71 | -34.23 | -30.62 | -28.14 | -27.85 | -28.73 | -29.98 | -31.96 | -39.61 | -39.59 | -31.02 | -28.51 | -27.05 | -25.13 | -23.85 | -24.11 | -25.42 | -25.9 | -25.11 | -26.06 | -25.36 | -23.22 | -21.78 | -21.55 | -21.45 | -20.82 | -20.85 | -21.69 | -22.27 | -21.8 | -20.93 | -21.2 | -21.83 | -22.15 | -22.46 | -23.22 | -22.66 | -21.72 | -21.51 | -22.64 | -22.29 | -22.12 | -23.22 | -25.29 | -24.99 | -24.42 | -25.87 | -28.28 | -27.69 | -26.48 | -26.6 | -26.9 | -25.72 | -25.39 | -27.13 | -28.86 | -28.34 | -29.4 | -33.87 | -33.15 | -29.78 | -28.67 | -28.06 | -26.86 | -27.74 | -30.53 | -32.73 | -30.43 | -34.3 | -33.54 | -27.85 | -26.26 | -26.68 | -26.15 | -24.79 | -25.6 | -26.87 | -24.79 | -23.01 | -23.62 | -24.59 | -23.39 | -22.65 | -22.77 | -22.59 | -21.38 | -20.77 | -20.43 | -19.49 | -18.6 | -19.62 | -20.84
255 | M | 60 | 30 | -22.6 | -24.63 | -25.6 | -26.96 | -28.41 | -27.73 | -27.31 | -29.74 | -31.92 | -30.02 | -27.6 | -25.08 | -23.14 | -22.35 | -22.31 | -22.49 | -23.15 | -25.17 | -25.39 | -23.21 | -21.33 | -20.19 | -19.37 | -18.24 | -17.79 | -17.93 | -17.61 | -17.25 | -17.45 | -17.62 | -17.12 | -16.36 | -16.51 | -16.59 | -16.14 | -15.92 | -16.41 | -17.12 | -17.11 | -16.8 | -17.16 | -17.83 | -18.18 | -18.44 | -18.94 | -18.87 | -18.78 | -20.06 | -21.36 | -21.28 | -21.66 | -23.5 | -23.5 | -22.8 | -24.13 | -26.08 | -25.71 | -24.65 | -25.9 | -26.54 | -25.88 | -27.11 | -29.91 | -30.37 | -29.01 | -30.06 | -32.35 | -29.75 | -28.69 | -28.95 | -30.59 | -30.38 | -29.35 | -30.06 | -33.02 | -36.43 | -33.56 | -33.07 | -39.82 | -40.1 | -33.48 | -34.31 | -41.53 | -42.63 | -40.49 | -47.04 | -35.27 | -32.39 | -35.47 | -34.01 | -28.27 | -26.67 | -26.56 | -24.64 | -22.62 | -21.9 | -21.02 | -19.76 | -19.15 | -19.99 | -20.75
254 | I253i255 | 60 | 40 | -21.67 | -23.26 | -23.66 | -24.71 | -25.85 | -25.13 | -24.62 | -26.01 | -27.2 | -25.51 | -23.82 | -22.23 | -20.67 | -19.84 | -19.62 | -19.78 | -20.08 | -21.51 | -22.22 | -21.58 | -20.77 | -20.11 | -19.9 | -19.07 | -18.59 | -18.6 | -18.62 | -18.81 | -19.33 | -20.57 | -22.27 | -23.85 | -28.12 | -26.89 | -22.65 | -21.3 | -21.31 | -20.7 | -19.6 | -18.96 | -19.04 | -19.02 | -18.82 | -18.72 | -18.68 | -18.01 | -17.73 | -18.5 | -19.21 | -19.05 | -19.68 | -21.38 | -21.65 | -21.43 | -22.88 | -24.65 | -24.24 | -23.96 | -25.53 | -26.23 | -26.2 | -27.94 | -29.36 | -28.06 | -27.18 | -27.73 | -27.87 | -26.03 | -26.22 | -27.41 | -28.59 | -28.86 | -28.48 | -27.55 | -28.6 | -30.72 | -29.86 | -29.26 | -33.39 | -35.98 | -35.62 | -34 | -40.52 | -39.32 | -35.59 | -38.56 | -31.5 | -28.45 | -29.26 | -28.95 | -26.65 | -25.34 | -24.88 | -23.96 | -22.58 | -21.73 | -21.49 | -21.23 | -20.3 | -20.64 | -22.1
253 | M | 60 | 50 | -20.74 | -21.9 | -21.72 | -22.46 | -23.28 | -22.53 | -21.93 | -22.28 | -22.48 | -21 | -20.05 | -19.37 | -18.19 | -17.33 | -16.94 | -17.06 | -17.01 | -17.85 | -19.05 | -19.94 | -20.21 | -20.04 | -20.42 | -19.9 | -19.38 | -19.26 | -19.63 | -20.38 | -21.21 | -23.53 | -27.41 | -31.34 | -39.72 | -37.2 | -29.15 | -26.68 | -26.21 | -24.28 | -22.1 | -21.11 | -20.92 | -20.2 | -19.47 | -19 | -18.42 | -17.14 | -16.69 | -16.95 | -17.06 | -16.82 | -17.71 | -19.27 | -19.8 | -20.05 | -21.63 | -23.22 | -22.77 | -23.26 | -25.16 | -25.93 | -26.53 | -28.76 | -28.82 | -25.74 | -25.36 | -25.4 | -23.39 | -22.31 | -23.74 | -25.87 | -26.59 | -27.34 | -27.62 | -25.04 | -24.19 | -25.02 | -26.17 | -25.45 | -26.97 | -31.87 | -37.75 | -33.69 | -39.51 | -36.01 | -30.69 | -30.08 | -27.73 | -24.52 | -23.05 | -23.89 | -25.02 | -24 | -23.2 | -23.28 | -22.54 | -21.55 | -21.96 | -22.69 | -21.45 | -21.29 | -23.45
252 | M | 60 | 60 | -21.06 | -22.51 | -23.46 | -25.03 | -27.19 | -27.57 | -26.65 | -27.45 | -27.91 | -25.91 | -24.48 | -23.15 | -21.24 | -19.82 | -19.22 | -19.1 | -18.8 | -19.45 | -20.74 | -21.34 | -21.04 | -20.5 | -20.47 | -19.39 | -18.65 | -18.54 | -18.63 | -18.98 | -19.62 | -21.57 | -25.16 | -27.53 | -28.64 | -28.11 | -24.43 | -22.56 | -22.17 | -21.59 | -20.14 | -18.95 | -18.63 | -18.16 | -17.54 | -17.22 | -16.78 | -15.64 | -15.02 | -15.21 | -15.39 | -15.28 | -15.95 | -17.56 | -18.26 | -18.69 | -19.9 | -21.13 | -21.2 | -21.53 | -23.73 | -25.49 | -26.15 | -28.93 | -30.63 | -27.21 | -26.44 | -25.55 | -22.92 | -21.63 | -22.15 | -23.28 | -23.34 | -23.12 | -22.36 | -20.18 | -19.25 | -19.39 | -19.81 | -19.3 | -19.83 | -21.59 | -23.5 | -23.31 | -24.33 | -27.34 | -28.7 | -28.88 | -32.06 | -36.3 | -30.69 | -30.35 | -35.28 | -35.21 | -31.22 | -30.52 | -28.2 | -25.92 | -26.03 | -25.61 | -22.82 | -21.84 | -22.99
251 | M | 60 | 70 | -21.9 | -23.33 | -24.82 | -27.07 | -30.7 | -34.93 | -34.3 | -36.99 | -36.32 | -31.53 | -28.9 | -25.77 | -23.41 | -22.14 | -21.54 | -21.15 | -21 | -21.99 | -23.01 | -22.84 | -21.46 | -20.53 | -19.87 | -18.32 | -17.61 | -17.31 | -17.3 | -17.36 | -18.05 | -19.04 | -19.82 | -19.16 | -18.57 | -18.43 | -17.56 | -17.01 | -17.4 | -18.06 | -17.88 | -17.05 | -17.03 | -17.12 | -17.13 | -17.22 | -17.42 | -16.76 | -16.08 | -16.23 | -16.47 | -16.23 | -16.67 | -18.29 | -19.18 | -19.28 | -20.33 | -21.85 | -21.75 | -21.97 | -23.78 | -24.72 | -25.46 | -28.56 | -30.02 | -27.03 | -26.44 | -24.24 | -21.65 | -20.52 | -21.54 | -22.64 | -22.18 | -21.82 | -20.4 | -18.26 | -17.34 | -17.01 | -16.78 | -16.44 | -17.12 | -18.1 | -18.78 | -18.4 | -18.9 | -20.17 | -20.55 | -20.97 | -23.09 | -26.23 | -26.73 | -26.59 | -29.31 | -37.15 | -39.84 | -37.76 | -31.41 | -27.43 | -26.04 | -24.4 | -21.58 | -20.29 | -20.82
250 | M | 60 | 80 | -22.26 | -23.94 | -26.04 | -27.71 | -31.81 | -38.77 | -45.92 | -45.79 | -35.4 | -30.58 | -27.51 | -25.23 | -23.27 | -22.09 | -21.72 | -21.64 | -21.83 | -22.79 | -23.83 | -22.66 | -21.29 | -20.12 | -19.07 | -17.36 | -16.44 | -16.29 | -16.2 | -16.09 | -16.59 | -17.01 | -17 | -16.35 | -16.04 | -16.57 | -16.52 | -16.32 | -16.92 | -17.76 | -17.95 | -17.65 | -17.92 | -18.46 | -18.66 | -18.72 | -19.05 | -18.6 | -18.11 | -18.61 | -19.06 | -18.51 | -18.73 | -20.16 | -20.3 | -20.28 | -21.68 | -22.9 | -22.65 | -22.39 | -23.22 | -23.08 | -23.61 | -26.06 | -27.42 | -25.4 | -24.55 | -23.41 | -20.84 | -19.82 | -20.79 | -21.36 | -20.38 | -19.86 | -18.72 | -17.15 | -16.48 | -16.5 | -16.35 | -15.96 | -16.58 | -17.29 | -17.52 | -17.2 | -17.89 | -19.47 | -19.95 | -20.37 | -22.45 | -24.85 | -24.85 | -24.48 | -26.59 | -31.5 | -32.46 | -33.3 | -32.28 | -28.05 | -26.76 | -25.15 | -22.4 | -20.73 | -21.53
249 | M | 60 | 90 | -21.21 | -22.91 | -24.75 | -26.44 | -29.02 | -32.61 | -34.61 | -32.59 | -29.15 | -27.17 | -25.11 | -23.62 | -22.34 | -21.85 | -21.67 | -21.87 | -22.32 | -23.64 | -23.88 | -22 | -20.35 | -19.14 | -18.16 | -16.65 | -15.95 | -15.79 | -15.65 | -15.35 | -15.66 | -16.21 | -16.34 | -15.79 | -15.74 | -16.02 | -15.95 | -15.71 | -16.2 | -17.03 | -17.36 | -17.17 | -17.55 | -18.47 | -19.23 | -19.76 | -20.3 | -20.02 | -19.73 | -20.4 | -20.73 | -20.02 | -20.17 | -21.17 | -21.02 | -20.68 | -21.64 | -22.83 | -22.27 | -22.1 | -23.19 | -23.21 | -23.77 | -25.78 | -26.48 | -24.51 | -24.4 | -24.39 | -22.32 | -21.23 | -22.29 | -22.52 | -21.29 | -20.44 | -19.63 | -18.21 | -17.56 | -17.75 | -17.74 | -17.28 | -17.78 | -18.34 | -18.76 | -18.47 | -19.6 | -21.39 | -22.02 | -22.15 | -23.77 | -25.54 | -24.39 | -23.62 | -25.68 | -28.46 | -28.33 | -28.33 | -28.52 | -27.08 | -26.64 | -26.04 | -23.24 | -21.45 | -22.02
248 | M | 60 | 100 | -20.6 | -22.43 | -24.21 | -26.05 | -28.72 | -31.64 | -32.97 | -31.78 | -28.94 | -26.84 | -25.11 | -23.88 | -22.91 | -22.45 | -22.19 | -22.24 | -22.17 | -23.14 | -22.98 | -21.69 | -20.16 | -19.25 | -18.49 | -16.97 | -16.23 | -16.03 | -15.73 | -15.58 | -16.03 | -16.84 | -17.25 | -16.83 | -16.59 | -16.77 | -16.44 | -16.01 | -16.55 | -17.54 | -17.84 | -17.52 | -17.75 | -18.59 | -19.64 | -20.47 | -21.51 | -21.07 | -19.92 | -19.96 | -20.43 | -20.07 | -20.55 | -22.39 | -22.51 | -21.55 | -22.08 | -23.12 | -22.96 | -23.32 | -25.2 | -27.1 | -27.39 | -30.94 | -33.29 | -29.56 | -28.96 | -27.91 | -24.82 | -23.23 | -24.38 | -25.41 | -24.31 | -22.88 | -21.31 | -19.16 | -18.14 | -18.09 | -17.94 | -17.39 | -17.92 | -18.68 | -19.2 | -18.92 | -19.36 | -20.77 | -21.2 | -21.18 | -22.65 | -25.49 | -25.92 | -24.72 | -26.08 | -29.26 | -31.08 | -31.83 | -36.4 | -41.61 | -42.39 | -37 | -28.61 | -25.75 | -27.26
247 | M | 60 | 110 | -21.01 | -22.82 | -24.63 | -26.64 | -30.47 | -36.26 | -38.69 | -41.2 | -37.54 | -33.37 | -30.41 | -27.43 | -25.25 | -24.5 | -24.13 | -24.03 | -23.81 | -25.63 | -27.24 | -25.93 | -24.21 | -23.24 | -22.04 | -20.27 | -19.23 | -19.03 | -19.1 | -19 | -19.4 | -20.29 | -20.94 | -20.3 | -20.24 | -20.59 | -20.2 | -19.72 | -20.12 | -21.19 | -21.26 | -20.38 | -20.02 | -20.38 | -20.71 | -21.04 | -21.62 | -21.13 | -19.68 | -19.43 | -19.73 | -19.14 | -19.03 | -20.67 | -21.6 | -21.26 | -21.4 | -22.95 | -23.41 | -22.72 | -23.52 | -24.74 | -25.23 | -26.17 | -28.06 | -31.68 | -34.38 | -31.88 | -29.36 | -29.05 | -31.39 | -33.17 | -29.65 | -27.14 | -24.12 | -21.2 | -20.17 | -20.36 | -20.37 | -19.76 | -20.13 | -21.2 | -22.04 | -20.74 | -20.8 | -22.02 | -22.93 | -22.79 | -23.83 | -25.9 | -28.55 | -27.39 | -26.41 | -27.31 | -28.86 | -28.58 | -27.34 | -27.66 | -28.29 | -27.55 | -25.2 | -25.43 | -27.33
246 | I245i247 | 60 | 120 | -21.12 | -22.74 | -23.86 | -25.21 | -27.54 | -30.24 | -31.59 | -33.55 | -31.64 | -28.55 | -26.65 | -25.12 | -23.92 | -23.8 | -24.33 | -25.24 | -26.54 | -30.85 | -32.77 | -28.14 | -25.72 | -24.32 | -22.58 | -20.99 | -20.5 | -20.79 | -20.31 | -19.74 | -19.54 | -19.44 | -18.99 | -18.31 | -18.35 | -18.64 | -18.44 | -18.4 | -19.07 | -19.79 | -19.78 | -19.38 | -19.54 | -20.11 | -20.68 | -21.2 | -21.95 | -21.38 | -20.38 | -20.78 | -21.45 | -21.12 | -21.29 | -23.26 | -24.38 | -23.6 | -23.69 | -25.44 | -26.51 | -25.6 | -25.97 | -27.1 | -27.37 | -27.35 | -28.26 | -31.32 | -32.64 | -30.12 | -29.14 | -29.96 | -29.46 | -28.9 | -26.59 | -25.09 | -23.16 | -21.83 | -22.3 | -23.19 | -23 | -23.34 | -24.59 | -23.95 | -23.32 | -22.94 | -23.04 | -22.89 | -22.87 | -22.83 | -22.79 | -23.37 | -24.68 | -24.77 | -24.39 | -24.43 | -25.2 | -25.18 | -24.24 | -24.2 | -24.7 | -24.23 | -22.47 | -22.82 | -24.54
245 | M | 60 | 130 | -21.22 | -22.65 | -23.1 | -23.78 | -24.61 | -24.22 | -24.5 | -25.9 | -25.74 | -23.74 | -22.89 | -22.81 | -22.6 | -23.11 | -24.53 | -26.44 | -29.27 | -36.06 | -38.29 | -30.34 | -27.24 | -25.4 | -23.12 | -21.72 | -21.76 | -22.55 | -21.52 | -20.48 | -19.68 | -18.59 | -17.04 | -16.33 | -16.47 | -16.69 | -16.68 | -17.07 | -18.02 | -18.39 | -18.3 | -18.37 | -19.06 | -19.85 | -20.65 | -21.36 | -22.27 | -21.63 | -21.08 | -22.14 | -23.18 | -23.09 | -23.55 | -25.86 | -27.17 | -25.95 | -25.98 | -27.93 | -29.61 | -28.48 | -28.42 | -29.46 | -29.51 | -28.54 | -28.47 | -30.97 | -30.91 | -28.36 | -28.92 | -30.87 | -27.52 | -24.64 | -23.53 | -23.04 | -22.2 | -22.45 | -24.42 | -26.02 | -25.63 | -26.92 | -29.05 | -26.69 | -24.6 | -25.15 | -25.28 | -23.76 | -22.8 | -22.87 | -21.76 | -20.83 | -20.8 | -22.15 | -22.37 | -21.56 | -21.54 | -21.77 | -21.15 | -20.75 | -21.1 | -20.92 | -19.75 | -20.21 | -21.76
244 | M | 60 | 140 | -18.8 | -19.67 | -20.11 | -20.77 | -21.15 | -20.56 | -20.55 | -21.43 | -21.11 | -19.89 | -19.32 | -19.01 | -18.74 | -18.75 | -19.32 | -20.49 | -22.18 | -25.23 | -26.2 | -23.52 | -21.28 | -19.84 | -18.64 | -17.45 | -17.52 | -18.14 | -17.42 | -16.36 | -15.64 | -14.99 | -13.88 | -13.37 | -13.62 | -13.86 | -13.68 | -13.88 | -14.45 | -14.79 | -14.81 | -15.01 | -15.73 | -16.17 | -16.46 | -17.16 | -17.54 | -17.18 | -17.74 | -19.29 | -20.29 | -20.33 | -21.76 | -23.33 | -22.77 | -23.08 | -24.44 | -24.44 | -23.8 | -25.7 | -29.09 | -29.08 | -30.66 | -34.64 | -29.1 | -26.39 | -27.44 | -28.22 | -27.35 | -29.04 | -33.87 | -28.96 | -25.77 | -24.42 | -23.42 | -22.47 | -23.09 | -24.55 | -23.91 | -23.44 | -25.58 | -28.17 | -26.47 | -25.97 | -27.99 | -28.11 | -26.42 | -27.2 | -29.06 | -27.26 | -26.43 | -29.65 | -33.43 | -30.11 | -30.11 | -31.94 | -28.03 | -25.89 | -23.97 | -21.35 | -19.73 | -19.83 | -20.8
243 | M | 60 | 150 | -21.41 | -23.85 | -24.52 | -25.2 | -25.05 | -23.29 | -23.06 | -23.39 | -22.46 | -20.77 | -19.59 | -18.77 | -18.05 | -17.87 | -18.2 | -19.05 | -20.04 | -22.28 | -23.62 | -22.82 | -21.77 | -20.86 | -19.9 | -18.83 | -18.71 | -19.39 | -19.68 | -19.8 | -19.87 | -19.31 | -17.99 | -17.13 | -17.38 | -17.72 | -17.96 | -18.48 | -19.74 | -19.91 | -19.31 | -19.33 | -20.51 | -21.73 | -22.34 | -22.49 | -21.06 | -19.51 | -20.05 | -21.35 | -21.27 | -21.3 | -21.69 | -20.46 | -19.01 | -19.19 | -19.82 | -19.99 | -20.34 | -21.34 | -22.11 | -22.03 | -23.39 | -26.06 | -24.53 | -23.48 | -23.26 | -22.27 | -21.22 | -21.96 | -24.82 | -25.82 | -24.45 | -23.7 | -22.39 | -21.34 | -21.96 | -24.08 | -25.95 | -27.42 | -31.92 | -40.91 | -30.56 | -29.18 | -28.87 | -25.88 | -24.35 | -24.7 | -24.13 | -22.51 | -22.4 | -23.79 | -25.68 | -25.39 | -25.57 | -27.01 | -24.7 | -22.63 | -21.67 | -20.14 | -18.65 | -18.52 | -19.41
242 | M | 60 | 160 | -22.23 | -24.98 | -27.24 | -29.73 | -36.24 | -49.42 | -42.16 | -36.25 | -30.71 | -27.64 | -25.68 | -23.95 | -22.6 | -22.13 | -22.05 | -22.63 | -23.38 | -25.26 | -27.02 | -25.74 | -24.35 | -23.51 | -22.37 | -21 | -20.56 | -21.35 | -22.31 | -22.45 | -22.82 | -23.45 | -22.32 | -21.23 | -21.4 | -22.45 | -22.81 | -22.84 | -24.44 | -26.27 | -27.46 | -27.94 | -30.39 | -35.61 | -38.06 | -34.28 | -29.67 | -28.21 | -30.07 | -27.8 | -24.47 | -23.61 | -23.85 | -22.39 | -21.4 | -22.19 | -22.49 | -21.53 | -21.5 | -22.5 | -22.41 | -21.54 | -22.67 | -23.43 | -21.42 | -20.55 | -21.08 | -21.07 | -20.28 | -21.1 | -23.4 | -24.3 | -23.84 | -25.13 | -25.63 | -24.99 | -27 | -31.5 | -32.67 | -31.81 | -32.5 | -25.71 | -22.09 | -20.64 | -19.5 | -17.88 | -16.93 | -16.92 | -16.6 | -16.03 | -15.89 | -16.19 | -16.68 | -16.53 | -16.69 | -17.41 | -17.73 | -17.72 | -18.19 | -18.4 | -17.36 | -17.08 | -18.43
241 | M | 60 | 170 | -22.66 | -25.17 | -26.94 | -28.85 | -33.15 | -40.86 | -48.32 | -38.25 | -31.74 | -28.36 | -26.28 | -24.47 | -23.43 | -23.21 | -22.85 | -22.5 | -22.97 | -23.87 | -23.59 | -21.86 | -20.64 | -19.71 | -18.66 | -17.31 | -16.75 | -17.12 | -16.88 | -16.52 | -16.2 | -16.06 | -15.31 | -14.35 | -14.26 | -14.62 | -14.7 | -14.93 | -15.94 | -17.13 | -17.5 | -17.57 | -18.53 | -19.97 | -21.22 | -22.59 | -25.03 | -24.81 | -23.78 | -25.32 | -27.07 | -26.58 | -27.89 | -29.28 | -25.62 | -24.73 | -25.75 | -24.64 | -23.88 | -24.39 | -24.1 | -22.47 | -22.74 | -23.48 | -21.87 | -20.72 | -21.46 | -21.91 | -20.33 | -20.18 | -21.82 | -22.79 | -22.36 | -22.69 | -23.04 | -21.94 | -22.32 | -23.97 | -26 | -26.6 | -29.08 | -36.38 | -43.08 | -37.86 | -32.35 | -26.77 | -24.66 | -24.94 | -24.13 | -22.61 | -21.88 | -23.15 | -24.69 | -23.88 | -23.87 | -24.74 | -24.96 | -24.61 | -24.94 | -24.98 | -23.17 | -23.08 | -24.35
240 | M | 60 | 180 | -23.55 | -25.52 | -27.17 | -28.08 | -28.8 | -27.31 | -27.1 | -27.3 | -25.31 | -23.07 | -21.58 | -20.62 | -19.88 | -19.79 | -19.87 | -20.43 | -21.18 | -22.57 | -22.41 | -20.98 | -20.08 | -19.55 | -18.98 | -17.99 | -17.73 | -18.07 | -17.96 | -17.17 | -16.95 | -16.8 | -16.08 | -15.29 | -15.3 | -15.6 | -15.55 | -15.63 | -16.61 | -17.57 | -18.06 | -18.52 | -19.76 | -20.44 | -20.35 | -20.78 | -21.05 | -20.3 | -20.05 | -21.31 | -21.36 | -20.25 | -20.73 | -21.68 | -20.96 | -21.06 | -21.9 | -21.6 | -21.17 | -21.96 | -23.54 | -23.27 | -23.68 | -24.12 | -21.5 | -19.6 | -19.8 | -20.26 | -19.52 | -19.28 | -20.41 | -20.31 | -19.24 | -18.93 | -19.01 | -18.6 | -19.01 | -20.43 | -21.53 | -21.28 | -22.11 | -24.35 | -27.95 | -29.26 | -32.65 | -35.98 | -32.23 | -30.78 | -28.61 | -25.38 | -24.43 | -25.19 | -25.44 | -24.14 | -23.69 | -25.16 | -25.36 | -25.57 | -25.92 | -24.54 | -22.25 | -22.08 | -23.75
239 | M | 60 | 190 | -26.53 | -28.39 | -29.11 | -29.79 | -29.23 | -27.2 | -27.23 | -28.07 | -26.53 | -24.72 | -23.48 | -22.94 | -22.44 | -22.99 | -23.98 | -25.75 | -27.66 | -31.68 | -40.41 | -41.15 | -37.15 | -39.81 | -40.63 | -37.65 | -42.45 | -44.02 | -34.67 | -32.99 | -30.06 | -27.61 | -24.97 | -24.26 | -25.11 | -25.23 | -24.79 | -25.04 | -27.12 | -27.82 | -26.52 | -26.45 | -28.19 | -30.81 | -31.63 | -32.48 | -31.79 | -28.06 | -28.09 | -31.66 | -35.41 | -33.8 | -40.76 | -34.88 | -28.89 | -29.51 | -32.11 | -30.46 | -30.15 | -31.6 | -28.35 | -25.43 | -25.27 | -24.26 | -21.34 | -20.36 | -20.77 | -20.5 | -19.62 | -20.44 | -21.86 | -21.95 | -21.14 | -21.17 | -21.14 | -20.6 | -22.01 | -24.28 | -28.15 | -30.48 | -37.36 | -37.88 | -29.34 | -27.25 | -25.38 | -22.07 | -20.18 | -19.5 | -18.49 | -17.36 | -16.89 | -17.17 | -17.36 | -16.82 | -16.57 | -17 | -16.99 | -16.9 | -17.26 | -17.25 | -16.41 | -15.99 | -16.77
238 | I237i239 | 60 | 200 | -27.05 | -28.91 | -29.41 | -30.8 | -32.21 | -31.42 | -32.85 | -33.13 | -28.82 | -26.38 | -25.1 | -24.3 | -23.81 | -24.45 | -25.35 | -26.78 | -28.12 | -30.66 | -33.94 | -32.89 | -30.24 | -31.21 | -31.24 | -29.07 | -31.26 | -32.18 | -27.25 | -25.95 | -24.31 | -22.84 | -20.99 | -20.14 | -20.48 | -20.56 | -20.1 | -19.99 | -21.25 | -21.85 | -21.2 | -20.93 | -21.9 | -23.31 | -23.76 | -24.13 | -23.92 | -22.15 | -22.23 | -24.38 | -26.7 | -25.79 | -29.18 | -26.63 | -23.83 | -24.08 | -25.79 | -25.78 | -25.73 | -26.31 | -25.15 | -24.2 | -24.59 | -25.22 | -24.97 | -23.43 | -22.63 | -22.74 | -22.56 | -22.61 | -24.18 | -26.53 | -27.09 | -25.99 | -25.37 | -23.84 | -23.66 | -24.78 | -27.61 | -28.04 | -30.95 | -31.97 | -29.06 | -27.15 | -26.11 | -25.67 | -25.1 | -24.07 | -24.57 | -27.25 | -25.65 | -23.99 | -24.59 | -26.01 | -25.61 | -24.67 | -24.44 | -24.8 | -24.21 | -22.86 | -21.79 | -22.26 | -24.07
237 | M | 60 | 210 | -27.58 | -29.44 | -29.7 | -31.81 | -35.19 | -35.64 | -38.47 | -38.19 | -31.12 | -28.04 | -26.71 | -25.65 | -25.18 | -25.91 | -26.72 | -27.81 | -28.57 | -29.64 | -27.46 | -24.64 | -23.34 | -22.61 | -21.86 | -20.49 | -20.07 | -20.34 | -19.83 | -18.91 | -18.57 | -18.08 | -17.01 | -16.03 | -15.85 | -15.9 | -15.42 | -14.95 | -15.38 | -15.87 | -15.87 | -15.41 | -15.61 | -15.81 | -15.89 | -15.78 | -16.04 | -16.24 | -16.37 | -17.11 | -17.99 | -17.77 | -17.6 | -18.37 | -18.78 | -18.65 | -19.47 | -21.1 | -21.32 | -21.02 | -21.95 | -22.98 | -23.92 | -26.18 | -28.6 | -26.49 | -24.5 | -24.98 | -25.49 | -24.78 | -26.5 | -31.11 | -33.04 | -30.81 | -29.59 | -27.08 | -25.32 | -25.28 | -27.08 | -25.61 | -24.53 | -26.06 | -28.78 | -27.06 | -26.83 | -29.26 | -30.01 | -28.64 | -30.64 | -37.15 | -34.4 | -30.8 | -31.81 | -35.21 | -34.64 | -32.35 | -31.89 | -32.7 | -31.16 | -28.46 | -27.17 | -28.54 | -31.38
236 | M | 60 | 220 | -20.86 | -21.27 | -21.1 | -21.44 | -22.12 | -22.02 | -22.52 | -23.94 | -23.67 | -22.02 | -21.26 | -20.67 | -19.81 | -19.5 | -19.59 | -19.94 | -20.84 | -22.45 | -24.69 | -24.84 | -23.88 | -23.29 | -22.78 | -21.59 | -21.16 | -21.79 | -22.47 | -22.54 | -22.92 | -23.84 | -23.5 | -22.57 | -22.39 | -22.56 | -21.65 | -20.98 | -21.57 | -21.84 | -21 | -20.07 | -20.16 | -20.24 | -19.85 | -19.42 | -19.53 | -19.02 | -18.56 | -19.32 | -19.72 | -18.93 | -19.15 | -19.6 | -19.63 | -19.55 | -21.01 | -22.67 | -22.72 | -22.62 | -23.87 | -25 | -25.59 | -27.65 | -29.56 | -26.15 | -24.67 | -24.92 | -24.17 | -23.1 | -24 | -26.58 | -28.49 | -29.7 | -31.63 | -28.93 | -27.35 | -28.51 | -30.47 | -29.21 | -29.27 | -33.13 | -37.86 | -33.31 | -36.12 | -49.26 | -37.05 | -34.94 | -32.04 | -26.58 | -24.45 | -24.01 | -24.75 | -24.22 | -23.51 | -24.27 | -25.09 | -24.62 | -25.6 | -27.71 | -27.25 | -26.02 | -28.06
235 | M | 60 | 230 | -19.81 | -20.28 | -20.1 | -20.53 | -20.92 | -20.74 | -20.68 | -21.37 | -21.35 | -20.43 | -19.63 | -18.95 | -18.09 | -17.43 | -17.34 | -17.63 | -17.76 | -18.98 | -20.68 | -21.7 | -21.74 | -21.33 | -21.35 | -20.97 | -20.56 | -20.79 | -21.57 | -22.53 | -23.52 | -25.81 | -29.3 | -34.38 | -38.19 | -39 | -33.62 | -31.13 | -30.75 | -28.06 | -25.16 | -24.46 | -24.25 | -23.51 | -22.45 | -21.99 | -21.15 | -19.59 | -18.94 | -19.38 | -19.7 | -19.33 | -19.93 | -21.44 | -21.6 | -21.35 | -22.8 | -23.98 | -23.6 | -23.61 | -25.15 | -25.94 | -26.09 | -28.43 | -30.28 | -27.21 | -25.79 | -26.2 | -24.73 | -23.48 | -24.12 | -26.78 | -29.32 | -31.24 | -34.06 | -29.53 | -27.21 | -27.41 | -28.58 | -27.31 | -27.45 | -29.23 | -35.22 | -34.13 | -33.41 | -35.95 | -39.27 | -36.73 | -32.4 | -27.57 | -25.94 | -26.56 | -28.17 | -26.97 | -26.2 | -26.91 | -28 | -26.92 | -27.47 | -29.77 | -27.79 | -26.3 | -28.22
234 | M | 60 | 240 | -20.36 | -21.34 | -21.55 | -22.41 | -23.64 | -23.53 | -23.29 | -24.52 | -25.02 | -23.67 | -22.51 | -21.4 | -19.83 | -18.91 | -18.45 | -18.5 | -18.73 | -19.94 | -21.42 | -21.87 | -21.49 | -21.59 | -21.59 | -20.49 | -20.2 | -20.71 | -21.72 | -22.8 | -24.32 | -28.08 | -30.44 | -27.41 | -25.94 | -25.28 | -23.43 | -22.65 | -23.39 | -24.25 | -23.25 | -22.74 | -23.23 | -23.34 | -22.88 | -22.54 | -21.57 | -20.18 | -19.55 | -19.97 | -20.45 | -20.49 | -21.58 | -23.44 | -23.35 | -22.75 | -23.85 | -25.32 | -24.84 | -24.87 | -26.57 | -26.35 | -25.94 | -27.87 | -29.77 | -27.97 | -26.63 | -26.9 | -25.38 | -24.23 | -24.98 | -27.7 | -31.52 | -36.14 | -33.93 | -27.91 | -25.58 | -25.45 | -26.04 | -24.62 | -24.94 | -25.66 | -28.64 | -27.57 | -27.28 | -29.46 | -32.63 | -31.96 | -31.53 | -34.14 | -40.7 | -41.08 | -34.17 | -32.7 | -32.89 | -32.65 | -29.58 | -28.49 | -29.37 | -28.04 | -25.2 | -24.42 | -26.59
233 | M | 60 | 250 | -20.7 | -21.6 | -22.55 | -23.58 | -25.82 | -26.04 | -26.4 | -28.65 | -29.65 | -26.82 | -24.7 | -22.75 | -20.81 | -19.39 | -18.73 | -18.56 | -18.66 | -19.48 | -19.94 | -19.21 | -18.45 | -17.86 | -17.43 | -16.24 | -15.89 | -16.23 | -16.77 | -16.89 | -17.56 | -18.26 | -17.93 | -17.21 | -17.13 | -17.57 | -17.53 | -17.47 | -18.54 | -19.6 | -20.15 | -20.05 | -20.72 | -21.54 | -21.77 | -22.1 | -22.45 | -21.3 | -20.65 | -21.62 | -22.72 | -22.46 | -23.98 | -26.41 | -26.18 | -25.91 | -28.13 | -29.78 | -28.42 | -28.42 | -29.15 | -28.27 | -28.22 | -31.61 | -31.08 | -28.38 | -27.96 | -27.21 | -25.03 | -24.66 | -27.46 | -33.87 | -35.26 | -32.04 | -26.94 | -23.54 | -22.9 | -22.86 | -22.47 | -21.87 | -23.11 | -24.72 | -25.33 | -24.22 | -25.11 | -27.81 | -28.29 | -28.22 | -30.87 | -36.48 | -43.06 | -38.13 | -33.36 | -31.61 | -31.86 | -31.73 | -28.58 | -27.69 | -28.25 | -27.67 | -25.28 | -24.92 | -26.93
232 | M | 60 | 260 | -20.41 | -21.55 | -22.31 | -23.6 | -25.65 | -26.71 | -27.56 | -31.07 | -33.04 | -28.67 | -25.64 | -22.85 | -20.48 | -19.16 | -18.39 | -18.26 | -18.2 | -19.09 | -19.29 | -18.35 | -17.16 | -16.35 | -15.71 | -14.72 | -14.48 | -14.74 | -15 | -14.93 | -15.06 | -15.62 | -15.43 | -15.07 | -15.29 | -15.97 | -16.16 | -16.29 | -17.37 | -18.62 | -18.92 | -19.07 | -20.03 | -21.22 | -21.74 | -22.19 | -22.88 | -22.79 | -22.97 | -25.42 | -27.53 | -26.63 | -28.21 | -28.76 | -26.92 | -27.19 | -29.03 | -26.92 | -25.18 | -25.57 | -25.51 | -24.65 | -25.55 | -27.2 | -25.37 | -23.85 | -23.79 | -23.72 | -22.19 | -22.34 | -25.28 | -27.4 | -26.91 | -25.71 | -23.56 | -21.18 | -20.94 | -21.49 | -20.85 | -20.44 | -21.65 | -22.78 | -22.45 | -22.08 | -23.54 | -26.51 | -27.23 | -28.23 | -33.41 | -52.5 | -39.46 | -42.01 | -43.02 | -34.27 | -32.08 | -32.9 | -30.3 | -29.74 | -30.18 | -28.9 | -26.19 | -26.18 | -27.91
231 | M | 60 | 270 | -18.91 | -20.3 | -21.34 | -22.75 | -25.07 | -26.92 | -27.87 | -31.44 | -41.02 | -35.85 | -29.44 | -24.67 | -21.88 | -20.36 | -19.57 | -19.52 | -19.69 | -20.86 | -21.16 | -19.7 | -18.13 | -17.19 | -16.35 | -15.39 | -14.95 | -15.17 | -14.9 | -14.62 | -14.75 | -14.93 | -14.63 | -14.24 | -14.13 | -14.38 | -14.12 | -14.14 | -14.75 | -15.48 | -15.66 | -15.67 | -16.67 | -17.77 | -18.64 | -19.82 | -21.3 | -22.11 | -23.02 | -26.28 | -31.89 | -31.78 | -34.55 | -30.14 | -25.75 | -25.23 | -25.2 | -23.34 | -22.24 | -22.9 | -23.12 | -22.7 | -23.37 | -24.28 | -23.01 | -21.9 | -22.58 | -23.22 | -22.18 | -22.41 | -24.58 | -25.84 | -25.04 | -24.69 | -23.11 | -21.17 | -20.87 | -21.48 | -20.68 | -20.06 | -21.14 | -22.68 | -23.33 | -23.71 | -26.21 | -31.01 | -31.42 | -33.19 | -55.94 | -33.1 | -29.99 | -30.33 | -29.72 | -26.93 | -26.1 | -26.95 | -27.5 | -28.02 | -27.82 | -25.47 | -22.71 | -22.43 | -23.89
230 | I229i231 | 60 | 280 | -19.66 | -20.81 | -21.62 | -22.66 | -24.69 | -26.19 | -26.61 | -29.05 | -35.25 | -33.2 | -30.36 | -28.35 | -24.9 | -22.69 | -21.42 | -21.02 | -20.78 | -21.57 | -22.48 | -22.21 | -21.21 | -20.77 | -20.27 | -18.92 | -18.22 | -18.27 | -18.54 | -18.6 | -18.88 | -19.33 | -18.41 | -17.29 | -16.85 | -16.86 | -16.19 | -15.9 | -16.4 | -16.75 | -16.53 | -16.26 | -16.81 | -17.48 | -17.88 | -18.59 | -19.44 | -19.68 | -19.92 | -21.83 | -25.13 | -25.21 | -27.04 | -25.89 | -24.41 | -24.14 | -24.86 | -25.63 | -25.27 | -25.65 | -27 | -27.95 | -28.21 | -31.87 | -31.17 | -26.47 | -25.9 | -25.43 | -23.65 | -23.76 | -26.16 | -28.72 | -27.39 | -26.51 | -24.21 | -21.76 | -21.39 | -21.96 | -21.45 | -21.05 | -22.25 | -24.02 | -24.71 | -24.49 | -26.67 | -31.72 | -33.53 | -36.07 | -45.15 | -31.18 | -29.08 | -29.24 | -28.57 | -26.13 | -25.52 | -26.31 | -26.21 | -26.11 | -26.56 | -25.83 | -23.22 | -22.9 | -24.33
229 | M | 60 | 290 | -20.41 | -21.32 | -21.9 | -22.56 | -24.31 | -25.46 | -25.36 | -26.66 | -29.48 | -30.55 | -31.28 | -32.04 | -27.93 | -25.03 | -23.26 | -22.53 | -21.87 | -22.28 | -23.79 | -24.72 | -24.28 | -24.34 | -24.19 | -22.46 | -21.48 | -21.37 | -22.19 | -22.58 | -23.01 | -23.74 | -22.18 | -20.34 | -19.58 | -19.34 | -18.26 | -17.66 | -18.04 | -18.01 | -17.41 | -16.86 | -16.95 | -17.19 | -17.12 | -17.35 | -17.57 | -17.24 | -16.82 | -17.38 | -18.37 | -18.64 | -19.52 | -21.65 | -23.07 | -23.04 | -24.53 | -27.92 | -28.31 | -28.41 | -30.88 | -33.2 | -33.05 | -39.47 | -39.34 | -31.04 | -29.21 | -27.65 | -25.11 | -25.11 | -27.73 | -31.59 | -29.74 | -28.34 | -25.32 | -22.34 | -21.92 | -22.44 | -22.23 | -22.04 | -23.36 | -25.36 | -26.08 | -25.27 | -27.13 | -32.42 | -35.65 | -38.95 | -34.36 | -29.25 | -28.17 | -28.15 | -27.43 | -25.32 | -24.93 | -25.66 | -24.92 | -24.2 | -25.31 | -26.19 | -23.73 | -23.37 | -24.78
228 | M | 60 | 300 | -22.29 | -23.38 | -23.8 | -24.41 | -26.38 | -26.8 | -26.4 | -27.27 | -29.54 | -30.38 | -31.17 | -33.58 | -31.69 | -28.08 | -26.19 | -24.74 | -23.89 | -23.62 | -25.13 | -26.87 | -27.83 | -27.49 | -28.74 | -28.06 | -26.94 | -26.97 | -28.78 | -31.7 | -35.01 | -42.93 | -31.57 | -26.85 | -25.01 | -23.25 | -21.06 | -20.05 | -20.06 | -19.85 | -18.87 | -18.05 | -17.86 | -17.59 | -17.02 | -16.92 | -16.94 | -16.31 | -15.94 | -16.33 | -16.92 | -16.54 | -16.93 | -18.23 | -19.01 | -19 | -20.12 | -22.43 | -23.72 | -24.03 | -25.61 | -28.24 | -28.13 | -29.4 | -33.82 | -34.74 | -32.96 | -36.75 | -35.66 | -31.27 | -30.34 | -30.59 | -31.07 | -29.33 | -28.32 | -28.25 | -29.37 | -30.83 | -29.48 | -30.32 | -37.27 | -36.63 | -29.56 | -28.86 | -28.45 | -25.78 | -24.55 | -24.41 | -22.81 | -20.94 | -20.2 | -20.31 | -20.22 | -19.39 | -19.16 | -20.08 | -20.22 | -20.32 | -21.53 | -22.71 | -21.42 | -20.84 | -22.57
227 | M | 60 | 310 | -22.77 | -24.03 | -24.19 | -25.5 | -27.38 | -27.37 | -28.83 | -33.31 | -37.8 | -33.83 | -32.59 | -30.14 | -27.75 | -27.36 | -27.56 | -28.01 | -28.49 | -30.78 | -35.89 | -48.45 | -45.76 | -51.17 | -42.66 | -40.47 | -42.3 | -50.97 | -35.59 | -31.67 | -28.8 | -25.2 | -22.7 | -21.42 | -20.71 | -19.78 | -18.74 | -18.5 | -18.77 | -18.31 | -17.36 | -16.75 | -16.69 | -16.49 | -16.23 | -16.3 | -16.18 | -15.4 | -15.06 | -15.56 | -16.28 | -16.25 | -17.23 | -18.98 | -19.64 | -19.4 | -20.19 | -21.94 | -22.49 | -22.86 | -24.85 | -26.81 | -26.87 | -28.08 | -30.01 | -28.71 | -28.55 | -30.26 | -30.48 | -28.34 | -26.8 | -27.4 | -27.51 | -25.79 | -24.4 | -24.3 | -25.25 | -25.65 | -24.46 | -24.45 | -26.7 | -26.76 | -23.74 | -23.9 | -24.93 | -24.37 | -23.72 | -24.26 | -23.62 | -21.67 | -20.4 | -20.8 | -21.02 | -20.73 | -20.68 | -21.6 | -21.46 | -21.56 | -22.78 | -23.24 | -21.44 | -21.14 | -22.19
226 | M | 60 | 320 | -20.75 | -21.33 | -21.62 | -22.37 | -22.68 | -22.27 | -22.55 | -23.85 | -23.46 | -21.87 | -21.19 | -20.4 | -19.44 | -19.27 | -19.36 | -20.26 | -21.81 | -24.85 | -28.82 | -29.29 | -27.98 | -27.01 | -25.63 | -23.82 | -24.11 | -25.4 | -24.56 | -23.3 | -21.82 | -20.29 | -18.49 | -17.77 | -17.79 | -17.46 | -16.84 | -16.83 | -17.06 | -16.57 | -16 | -15.78 | -15.93 | -15.82 | -15.72 | -15.86 | -15.92 | -15.23 | -15.19 | -16.22 | -17.23 | -17.37 | -18.63 | -20.37 | -20.64 | -20.95 | -22.41 | -22.87 | -22.08 | -22.37 | -23.12 | -22.78 | -22.88 | -24.26 | -24.2 | -22.33 | -21.93 | -22.17 | -21.66 | -21.53 | -23.22 | -26.33 | -29.1 | -30.89 | -28.95 | -25.02 | -23.85 | -23.75 | -22.58 | -21 | -21.71 | -23.31 | -23.06 | -21.77 | -22.2 | -23.83 | -23.29 | -23.47 | -26.33 | -28.33 | -26.72 | -26.76 | -29.28 | -27.61 | -26.66 | -27.84 | -29.83 | -30.04 | -32.8 | -28.92 | -23.66 | -22.54 | -23.58
225 | M | 60 | 330 | -23.84 | -24.56 | -23.99 | -24.16 | -23.47 | -22.33 | -22.33 | -23.05 | -22.4 | -21.03 | -20.37 | -19.53 | -18.75 | -18.38 | -18.51 | -19.15 | -20.3 | -22.44 | -25.23 | -26.6 | -27.36 | -28.14 | -27.35 | -25.58 | -25.04 | -26.24 | -27.38 | -27.86 | -28.6 | -27.72 | -24.93 | -23.45 | -23.31 | -23.29 | -22.84 | -23.46 | -25.5 | -24.67 | -22.88 | -22.39 | -22.93 | -23.14 | -23.67 | -24.36 | -24.24 | -21.88 | -21.2 | -22.22 | -23.48 | -24.24 | -26.7 | -30.29 | -27.15 | -26.18 | -26.28 | -25.14 | -23.62 | -23.69 | -22.48 | -20.81 | -20.72 | -21.63 | -20.96 | -20.08 | -20.33 | -19.82 | -18.55 | -17.93 | -18.92 | -20.37 | -21.61 | -23.43 | -24.33 | -22.35 | -21.12 | -21.04 | -21.63 | -21.36 | -22.24 | -24.29 | -27.94 | -28.74 | -30.99 | -38.82 | -41.92 | -45.39 | -36.83 | -28.52 | -25.94 | -25.21 | -24.66 | -23.29 | -22.87 | -23.4 | -23.27 | -22.71 | -23.39 | -23.79 | -21.76 | -21.13 | -22.56
224 | M | 60 | 340 | -25.4 | -27.89 | -30.87 | -36.03 | -45.77 | -34.97 | -33.66 | -33.83 | -30.33 | -28.01 | -26.81 | -25.21 | -23.63 | -22.98 | -22.8 | -23.25 | -24.4 | -27.35 | -31.29 | -33.18 | -32.19 | -31.77 | -29.35 | -26.76 | -25.92 | -26.72 | -27.05 | -26.35 | -26.43 | -28.25 | -27.11 | -24.62 | -24.28 | -24.93 | -24.82 | -24.09 | -24.75 | -26.76 | -27.33 | -25.76 | -26.27 | -28.13 | -29.03 | -29.88 | -32.8 | -37.41 | -31.14 | -30.42 | -32.99 | -33.38 | -31.81 | -32.13 | -34.08 | -36.12 | -31.28 | -28.64 | -28.28 | -28.25 | -26.25 | -24.35 | -25.11 | -26 | -23.98 | -22.93 | -23.64 | -23.93 | -22.42 | -21.65 | -23.06 | -24.77 | -25.64 | -28.07 | -32.14 | -30.84 | -30.25 | -33.05 | -35.87 | -32.71 | -32.25 | -30.48 | -29.38 | -27.75 | -25.37 | -22.76 | -21.31 | -21.28 | -20.25 | -18.72 | -17.97 | -17.9 | -17.73 | -17.23 | -17.07 | -17.4 | -17.59 | -17.74 | -18.71 | -19.62 | -19.1 | -18.7 | -20.01
223 | I222i224 | 60 | 350 | -22.46 | -24.55 | -26.62 | -30.18 | -35.74 | -30.16 | -29.5 | -29.98 | -27.75 | -25.3 | -23.7 | -22.18 | -20.92 | -20.39 | -20.17 | -20.6 | -21.55 | -23.71 | -25.81 | -26.36 | -25.59 | -25.2 | -23.83 | -22.04 | -21.53 | -22.14 | -22.31 | -21.89 | -21.96 | -23.18 | -22.34 | -20.83 | -20.8 | -21.36 | -21.25 | -20.94 | -21.84 | -23.44 | -23.96 | -23.36 | -24.38 | -25.62 | -26.02 | -26.51 | -28.13 | -29.96 | -26.87 | -27.52 | -29.5 | -29.17 | -28.85 | -29.64 | -30.04 | -31.09 | -29.81 | -28.29 | -27.16 | -27.46 | -27.28 | -26.03 | -26.88 | -28.56 | -25.31 | -23.46 | -23.8 | -24.17 | -22.66 | -22.18 | -23.54 | -24.66 | -24.63 | -25.66 | -27.6 | -26.28 | -25.8 | -27.54 | -29.18 | -26.93 | -26.61 | -26.12 | -26.35 | -25.17 | -23.84 | -23.08 | -23.03 | -22.94 | -21.87 | -21.06 | -21.39 | -21.78 | -21.17 | -20.67 | -21.04 | -21.78 | -21.54 | -21.93 | -22.76 | -22.14 | -21.11 | -21.58 | -23.42
222 | D258 | 60 | 360 | -19.51 | -21.22 | -22.38 | -24.33 | -25.72 | -25.35 | -25.33 | -26.13 | -25.17 | -22.59 | -20.58 | -19.16 | -18.21 | -17.8 | -17.54 | -17.95 | -18.7 | -20.07 | -20.33 | -19.54 | -18.99 | -18.64 | -18.3 | -17.33 | -17.14 | -17.57 | -17.58 | -17.42 | -17.49 | -18.11 | -17.57 | -17.05 | -17.31 | -17.79 | -17.68 | -17.8 | -18.92 | -20.12 | -20.59 | -20.95 | -22.48 | -23.11 | -23 | -23.13 | -23.45 | -22.51 | -22.59 | -24.63 | -26.01 | -24.96 | -25.88 | -27.16 | -26 | -26.06 | -28.34 | -27.94 | -26.04 | -26.67 | -28.32 | -27.71 | -28.64 | -31.12 | -26.65 | -23.98 | -23.96 | -24.41 | -22.9 | -22.71 | -24.03 | -24.55 | -23.62 | -23.25 | -23.05 | -21.73 | -21.36 | -22.04 | -22.49 | -21.16 | -20.97 | -21.75 | -23.32 | -22.59 | -22.32 | -23.4 | -24.75 | -24.61 | -23.5 | -23.41 | -24.81 | -25.67 | -24.62 | -24.11 | -25.01 | -26.16 | -25.49 | -26.12 | -26.8 | -24.65 | -23.12 | -24.45 | -26.82
259 | M | 70 | 0 | -22.64 | -24.27 | -24.82 | -25.96 | -27.13 | -26.1 | -25.75 | -26.51 | -26.09 | -24.67 | -24.22 | -23.28 | -22.1 | -21.65 | -21.67 | -21.39 | -21.7 | -23.68 | -24.82 | -23.54 | -22.99 | -22.75 | -21.55 | -19.74 | -19.04 | -18.68 | -17.86 | -17.47 | -17.73 | -17.94 | -17.69 | -18.12 | -18.9 | -18.75 | -18.68 | -19.35 | -21 | -21.74 | -22.21 | -23.84 | -29.41 | -35.76 | -32.99 | -29.64 | -25.89 | -23.79 | -23.91 | -24.18 | -23.16 | -22.88 | -22.75 | -21.35 | -20.28 | -20.67 | -20.36 | -20.06 | -20.65 | -21.6 | -20.89 | -19.65 | -19.9 | -19.88 | -19.08 | -19.69 | -21.77 | -22.24 | -21.61 | -21.85 | -21.09 | -19.05 | -18.02 | -17.79 | -17.3 | -16.57 | -16.72 | -17.58 | -17.25 | -16.87 | -18.16 | -19.28 | -19.63 | -20.29 | -22.81 | -24.92 | -24.11 | -24.36 | -25.65 | -23.36 | -21.55 | -21.42 | -21.34 | -20.35 | -19.83 | -19.91 | -19.51 | -18.92 | -19 | -19.41 | -18.97 | -18.71 | -19.82
260 | M | 70 | 10 | -20.48 | -21.81 | -22.25 | -22.93 | -23.88 | -23.48 | -23.01 | -23.67 | -23.85 | -22.28 | -22.15 | -21.89 | -20.68 | -19.88 | -19.85 | -19.35 | -18.98 | -19.53 | -20.52 | -20.95 | -20.96 | -21.78 | -22.58 | -21.52 | -20.47 | -19.86 | -19.08 | -18.04 | -17.8 | -18 | -17.64 | -17.49 | -18.1 | -18.76 | -18.17 | -17.93 | -18.95 | -20.22 | -20.45 | -20.66 | -22.21 | -25.38 | -29.04 | -33.15 | -37.15 | -35.44 | -34.03 | -32.19 | -28.51 | -27.1 | -26.47 | -24 | -21.82 | -21.82 | -21.73 | -21.12 | -21.14 | -22.08 | -22.42 | -21.16 | -21.17 | -21.78 | -20.68 | -20.37 | -21.8 | -24.66 | -25.33 | -26.33 | -30.91 | -37.03 | -32.67 | -34.12 | -34.92 | -31.5 | -31.04 | -35.23 | -39.49 | -33.94 | -33.48 | -33.14 | -35.15 | -33.67 | -28.4 | -26.11 | -26.08 | -25.75 | -23.41 | -21.84 | -21.7 | -22.07 | -21.51 | -21.01 | -21.37 | -22.16 | -21.45 | -21.55 | -22.49 | -22.7 | -22.14 | -22.97 | -24.71
261 | M | 70 | 20 | -17.34 | -18.41 | -18.6 | -18.93 | -19.58 | -19.35 | -18.8 | -19.13 | -19.06 | -18.19 | -18.2 | -18.13 | -17.34 | -16.73 | -16.61 | -16.59 | -16.17 | -16.68 | -17.62 | -18 | -17.95 | -18.52 | -19.23 | -18.98 | -18.73 | -18.62 | -17.73 | -16.73 | -16.29 | -16 | -15.34 | -15.11 | -15.51 | -15.47 | -14.89 | -14.79 | -15.62 | -16.27 | -16.31 | -16.67 | -18.09 | -19.94 | -20.91 | -21.26 | -21.33 | -20.65 | -20.48 | -21.1 | -21.16 | -20.71 | -21.31 | -21.52 | -20.1 | -19.8 | -20.28 | -20.13 | -20.09 | -20.93 | -21.69 | -21.18 | -21.26 | -21.44 | -20.12 | -19.62 | -21.08 | -22.63 | -22.45 | -23.36 | -25.06 | -23.41 | -22.01 | -22.43 | -22.35 | -21.94 | -22.18 | -23.51 | -23.59 | -22.94 | -24.18 | -26.9 | -27.08 | -27.24 | -28.97 | -26.67 | -23.8 | -24.11 | -24.42 | -22.29 | -20.99 | -21.05 | -21.81 | -21.66 | -21.44 | -22.41 | -22.27 | -21.76 | -21.98 | -22.89 | -22.52 | -22.55 | -23.96
262 | M | 70 | 30 | -18.62 | -20.17 | -20.93 | -21.8 | -23.08 | -23.08 | -22.72 | -23.4 | -23.34 | -22.44 | -22.33 | -21.98 | -20.7 | -19.98 | -19.75 | -19.19 | -18.59 | -19.44 | -20.05 | -19.16 | -18.56 | -18.65 | -18.22 | -17.14 | -16.53 | -16.13 | -15.42 | -14.74 | -14.59 | -14.42 | -14.05 | -13.93 | -14.06 | -13.87 | -13.55 | -13.83 | -14.63 | -15.03 | -15.2 | -15.73 | -17.29 | -18.94 | -19.79 | -20.4 | -20.44 | -19.66 | -19.4 | -19.98 | -20.14 | -20.32 | -20.87 | -20.88 | -19.81 | -19.94 | -20.57 | -20.64 | -20.9 | -21.71 | -21.38 | -19.72 | -19.15 | -18.79 | -17.43 | -17.37 | -18.18 | -18.06 | -17.31 | -17.6 | -17.7 | -16.54 | -15.92 | -16.16 | -16.14 | -15.76 | -16.39 | -17.25 | -17.13 | -17 | -18.38 | -19.8 | -19.85 | -20 | -21.57 | -21.74 | -20.11 | -20.04 | -20.59 | -19.61 | -18.59 | -18.72 | -19.56 | -19.42 | -19.45 | -19.87 | -19.03 | -18.1 | -18.26 | -18.35 | -17.75 | -17.45 | -18.27
263 | M | 70 | 40 | -19.62 | -21.52 | -22.45 | -23.83 | -25.74 | -26.07 | -26.1 | -27.08 | -26.41 | -24.88 | -24.56 | -23.41 | -21.74 | -20.91 | -20.12 | -19.01 | -18.47 | -19.14 | -19.3 | -18.15 | -17.46 | -17.15 | -16.54 | -15.5 | -15.14 | -14.9 | -14.32 | -14 | -14.23 | -14.51 | -14.45 | -14.69 | -15.52 | -15.8 | -15.37 | -15.91 | -17.1 | -17.77 | -17.95 | -18.65 | -20.88 | -23.58 | -24.61 | -24.41 | -22.91 | -21.1 | -20.62 | -20.95 | -20.41 | -20.02 | -20.45 | -19.79 | -18.66 | -18.71 | -19.14 | -19.03 | -19.11 | -19.96 | -19.88 | -18.52 | -18.16 | -18.04 | -17.3 | -17.39 | -18.66 | -19.59 | -19.01 | -19.45 | -20.05 | -19.04 | -18.27 | -18.84 | -19.49 | -19.18 | -20.12 | -22.04 | -22.45 | -22.14 | -24.39 | -27.97 | -27.88 | -28.52 | -32.11 | -26.91 | -23.52 | -23.65 | -22.71 | -20.3 | -19.13 | -19.28 | -19.16 | -17.83 | -17.17 | -16.77 | -15.7 | -15.29 | -15.42 | -15.57 | -15.17 | -15.34 | -16.46
264 | M | 70 | 50 | -18.44 | -19.95 | -20.5 | -21.4 | -22.91 | -22.74 | -23.04 | -24.02 | -24.26 | -23.28 | -23.45 | -23.66 | -22.37 | -21.49 | -21.04 | -20.05 | -19.39 | -20.15 | -20.92 | -20 | -18.99 | -18.84 | -18.26 | -17.08 | -16.42 | -16.12 | -15.55 | -15.2 | -15.23 | -15.53 | -15.43 | -15.67 | -16.69 | -17.34 | -17.1 | -17.57 | -18.98 | -20.21 | -20.72 | -21.69 | -25.37 | -29.08 | -27.16 | -25.06 | -22.61 | -19.96 | -19.21 | -19 | -18.38 | -18.08 | -18.37 | -17.99 | -17.17 | -17.09 | -17.04 | -16.77 | -16.69 | -17.19 | -17.45 | -16.88 | -16.74 | -17.01 | -16.45 | -16.38 | -17.89 | -19.95 | -20.64 | -21.48 | -22.7 | -22.07 | -20.97 | -21.53 | -22.32 | -21.76 | -22.79 | -24.8 | -24.57 | -22.72 | -24.71 | -27.02 | -25.17 | -24.89 | -26.01 | -23.23 | -20.61 | -20.39 | -20.08 | -18.85 | -17.91 | -18.31 | -19.01 | -18.72 | -18.3 | -18.44 | -17.93 | -17.57 | -17.95 | -18.27 | -18.03 | -18.24 | -19.46
265 | M | 70 | 60 | -18.72 | -20.05 | -20.62 | -21.38 | -22.74 | -23.04 | -23.38 | -24.63 | -25.12 | -24.3 | -25.1 | -25.7 | -24.13 | -23.26 | -22.88 | -21.84 | -21.11 | -21.97 | -23.36 | -22.66 | -21.92 | -21.77 | -21.49 | -19.66 | -18.91 | -18.67 | -17.92 | -17.29 | -17.06 | -16.96 | -16.47 | -16.47 | -17.07 | -17.48 | -16.98 | -17.11 | -18.53 | -20 | -20.5 | -21.27 | -24.2 | -31.15 | -39.68 | -31.65 | -25.39 | -22 | -20.92 | -20.53 | -19.64 | -19.24 | -19.55 | -18.86 | -17.73 | -17.55 | -17.25 | -17.02 | -17.01 | -17.59 | -17.97 | -17.51 | -17.6 | -18.14 | -17.61 | -17.88 | -19.34 | -21.73 | -22.45 | -23.29 | -24.09 | -22.31 | -20.87 | -21.44 | -21.39 | -20.5 | -20.51 | -21.17 | -20.1 | -19.15 | -20.19 | -21.39 | -20.28 | -20.16 | -21.38 | -20.52 | -18.61 | -18.48 | -18.94 | -18.15 | -17.5 | -18.01 | -19.08 | -19.41 | -19.51 | -20.03 | -19.79 | -19.27 | -19.29 | -19.45 | -18.71 | -18.76 | -19.44
266 | M | 70 | 70 | -20.74 | -22.37 | -23.18 | -24.07 | -25.88 | -26.23 | -26.79 | -27.87 | -28.34 | -27.71 | -27.99 | -28.12 | -26.1 | -25.72 | -25.91 | -24.4 | -23.79 | -25.47 | -26.98 | -25.33 | -24.6 | -24.56 | -23.7 | -21.77 | -21.12 | -20.91 | -20.15 | -19.28 | -19.28 | -19.42 | -18.72 | -18.56 | -19.48 | -20.28 | -19.82 | -20 | -21.47 | -22.88 | -23.33 | -23.31 | -25.65 | -30.12 | -33.53 | -30.18 | -26.03 | -23.88 | -23.35 | -23.08 | -22.33 | -21.98 | -22.31 | -21.39 | -20.08 | -20.23 | -20.93 | -20.85 | -21.04 | -22.07 | -22.5 | -21.74 | -21.77 | -22.07 | -21.26 | -21.51 | -23.71 | -25.05 | -23.18 | -22.69 | -21.95 | -19.98 | -19.1 | -19.26 | -19.24 | -18.53 | -18.98 | -19.85 | -19.73 | -19.1 | -20.3 | -22.15 | -21.73 | -21.43 | -22.86 | -22.44 | -20.35 | -19.72 | -20.08 | -19.35 | -18.43 | -18.71 | -19.37 | -19.05 | -18.94 | -19.1 | -18.46 | -17.77 | -17.75 | -18.09 | -17.23 | -16.94 | -17.37
267 | M | 70 | 80 | -23.34 | -26.3 | -27.72 | -29.23 | -31.23 | -29.89 | -29.76 | -30.49 | -28.82 | -27.79 | -27.86 | -27.57 | -26.38 | -26.64 | -27.52 | -26.23 | -26.52 | -28.92 | -29.66 | -27.51 | -26.71 | -27.42 | -26.71 | -25.1 | -24.88 | -25.66 | -25.47 | -25.35 | -27.16 | -29.63 | -29.51 | -31.05 | -35.39 | -32.64 | -29.55 | -29.87 | -32.48 | -32.13 | -30.62 | -32.92 | -43.63 | -35.19 | -29.55 | -27.47 | -25.37 | -23.91 | -24.14 | -24.8 | -23.73 | -23.12 | -23.36 | -22.8 | -21.45 | -22.22 | -23.78 | -24.43 | -24.83 | -27.22 | -27.55 | -25.18 | -24.67 | -24.55 | -22.96 | -22.97 | -25.3 | -25.31 | -23.4 | -22.84 | -22.08 | -20.11 | -19.09 | -19.27 | -19.51 | -19.01 | -19.76 | -21.36 | -22.09 | -21.41 | -23.12 | -25.53 | -24.51 | -23.76 | -24.84 | -23.29 | -20.84 | -20.43 | -20.5 | -19.48 | -18.52 | -18.7 | -18.99 | -18.36 | -18.1 | -18.43 | -18.02 | -17.42 | -17.71 | -18.25 | -17.69 | -17.54 | -18.6
268 | I267i269 | 70 | 90 | -23.58 | -26.47 | -27.4 | -28.25 | -29.11 | -27.62 | -27.14 | -27.63 | -26.28 | -25.15 | -25.07 | -24.64 | -23.67 | -23.88 | -24.6 | -24.07 | -24.57 | -27.14 | -29.36 | -27.61 | -26.93 | -27.94 | -26.95 | -25.07 | -24.53 | -24.61 | -23.85 | -23.34 | -24.22 | -25.07 | -24.38 | -25.22 | -27.44 | -25.77 | -23.98 | -24.51 | -26.41 | -26.39 | -25.56 | -27.38 | -34.11 | -31.32 | -29.03 | -28.27 | -27.07 | -25.48 | -25.92 | -27.01 | -26.78 | -27.3 | -29.7 | -27.04 | -24.67 | -25.33 | -25.59 | -25 | -25.38 | -27.08 | -26.39 | -24.12 | -23.73 | -23.49 | -22.12 | -22.47 | -24.61 | -24.62 | -22.75 | -22.35 | -21.62 | -19.94 | -19.19 | -19.49 | -19.52 | -18.89 | -19.59 | -20.8 | -20.85 | -20.28 | -21.96 | -23.79 | -22.9 | -22.23 | -23.49 | -22.48 | -20.51 | -20.1 | -20.5 | -19.65 | -18.82 | -19.04 | -19.55 | -18.92 | -18.49 | -18.65 | -18.14 | -17.43 | -17.74 | -18.42 | -18.09 | -18.02 | -19.11
269 | M | 70 | 100 | -23.83 | -26.65 | -27.08 | -27.26 | -27 | -25.35 | -24.53 | -24.77 | -23.74 | -22.5 | -22.29 | -21.71 | -20.96 | -21.13 | -21.68 | -21.91 | -22.62 | -25.35 | -29.06 | -27.7 | -27.15 | -28.46 | -27.19 | -25.05 | -24.17 | -23.56 | -22.23 | -21.33 | -21.27 | -20.5 | -19.25 | -19.39 | -19.5 | -18.89 | -18.41 | -19.16 | -20.35 | -20.66 | -20.5 | -21.83 | -24.59 | -27.45 | -28.52 | -29.07 | -28.77 | -27.04 | -27.7 | -29.21 | -29.83 | -31.49 | -36.04 | -31.28 | -27.89 | -28.43 | -27.4 | -25.57 | -25.93 | -26.94 | -25.24 | -23.06 | -22.79 | -22.44 | -21.28 | -21.98 | -23.92 | -23.94 | -22.11 | -21.86 | -21.17 | -19.77 | -19.29 | -19.71 | -19.53 | -18.78 | -19.42 | -20.24 | -19.62 | -19.14 | -20.79 | -22.05 | -21.29 | -20.71 | -22.14 | -21.67 | -20.19 | -19.76 | -20.5 | -19.82 | -19.12 | -19.38 | -20.12 | -19.48 | -18.87 | -18.86 | -18.27 | -17.43 | -17.76 | -18.6 | -18.5 | -18.5 | -19.62
270 | M | 70 | 110 | -20.82 | -22.56 | -22.92 | -23.1 | -23.27 | -22.45 | -22.05 | -22.1 | -21.62 | -20.74 | -20.63 | -20.37 | -19.51 | -19.43 | -19.84 | -20 | -20.05 | -21.56 | -23.52 | -22.78 | -21.9 | -22.24 | -21.8 | -20.66 | -20.39 | -20.29 | -19.51 | -18.92 | -18.96 | -18.63 | -17.88 | -17.98 | -18.25 | -17.7 | -17 | -17.18 | -18 | -18.05 | -17.98 | -18.54 | -20.19 | -21.54 | -22.03 | -22.56 | -23.04 | -22.94 | -23.74 | -26.4 | -28.27 | -29.76 | -34.4 | -32.02 | -27.83 | -27.95 | -26.85 | -24.63 | -24.25 | -24.3 | -23.13 | -21.73 | -21.84 | -21.84 | -20.94 | -22.08 | -25.04 | -25.32 | -23.53 | -23.01 | -21.77 | -19.69 | -18.87 | -18.85 | -18.55 | -17.82 | -18.13 | -18.57 | -17.88 | -17.4 | -18.35 | -19.24 | -18.75 | -18.72 | -19.88 | -20.17 | -19.14 | -19.4 | -20.69 | -20.54 | -20.17 | -20.84 | -22.72 | -22.71 | -22.01 | -21.82 | -20.59 | -19.6 | -19.68 | -20.11 | -19.45 | -19 | -19.58
271 | M | 70 | 120 | -18.56 | -20.09 | -20.66 | -21.55 | -22.33 | -21.88 | -21.67 | -21.83 | -21.07 | -19.67 | -19.17 | -18.57 | -17.57 | -16.92 | -16.68 | -16.36 | -16 | -16.76 | -17.27 | -16.77 | -16.26 | -16.11 | -15.77 | -14.99 | -14.69 | -14.69 | -14.43 | -14.2 | -14.44 | -14.67 | -14.52 | -14.77 | -15.62 | -16.1 | -15.62 | -15.68 | -16.63 | -17.2 | -17.36 | -17.66 | -19.24 | -20.73 | -21.46 | -21.64 | -21.81 | -21.55 | -21.98 | -23.61 | -24.63 | -25.14 | -27.53 | -28.98 | -26.56 | -26.59 | -27.25 | -25.89 | -24.94 | -24.96 | -23.77 | -21.51 | -21.19 | -20.91 | -19.94 | -20.34 | -22.79 | -25.48 | -25.97 | -27.38 | -27.67 | -24.62 | -23.1 | -23.31 | -22.6 | -21.28 | -21.35 | -21.9 | -20.95 | -20.01 | -21.31 | -22.86 | -22.09 | -22.2 | -23.61 | -23.74 | -22.5 | -23.04 | -24.97 | -24.27 | -23.06 | -24 | -25.42 | -24.42 | -23.25 | -22.86 | -21.41 | -20.35 | -20.01 | -19.79 | -19.06 | -19.3 | -20.33
272 | M | 70 | 130 | -19.34 | -20.87 | -21.47 | -22.16 | -22.83 | -22.45 | -22.06 | -22.49 | -21.62 | -20.06 | -19.6 | -18.97 | -17.75 | -16.99 | -16.52 | -16.1 | -15.62 | -16.14 | -16.69 | -16.34 | -15.85 | -15.7 | -15.67 | -14.92 | -14.54 | -14.38 | -14.09 | -13.86 | -14.16 | -14.49 | -14.35 | -14.67 | -15.83 | -16.86 | -16.65 | -16.82 | -18.23 | -19.23 | -19.31 | -19.78 | -22.2 | -24.75 | -24.2 | -22.88 | -21.86 | -21.18 | -21.08 | -21.77 | -22.05 | -22.05 | -23.03 | -23.52 | -22.48 | -22.65 | -23.93 | -24.17 | -24.32 | -24.85 | -24.96 | -22.7 | -22.36 | -22.68 | -21.7 | -21.45 | -23.11 | -26.27 | -27.14 | -28.23 | -31.76 | -28.73 | -26.29 | -26.69 | -26.63 | -25.04 | -25.11 | -27.05 | -27.4 | -25.63 | -26.68 | -30.84 | -35.31 | -35.62 | -38.97 | -36.54 | -35.7 | -38.05 | -32.45 | -28.6 | -28.15 | -28.68 | -26.12 | -24.24 | -24.05 | -24.04 | -22.45 | -22.16 | -22.96 | -23.18 | -21.72 | -22.06 | -24.04
273 | M | 70 | 140 | -23.92 | -27 | -28.07 | -29.22 | -30.34 | -27.65 | -25.95 | -25.61 | -23.88 | -22.22 | -21.64 | -20.77 | -19.77 | -19.18 | -19.29 | -18.97 | -18.83 | -20.06 | -21.56 | -21.24 | -20.97 | -21.68 | -22.47 | -21.74 | -21.6 | -21.57 | -20.95 | -20.79 | -21.21 | -21.1 | -20.63 | -21.19 | -22.84 | -23.18 | -22.31 | -23.63 | -25.97 | -25.61 | -25.34 | -27.27 | -29.04 | -24.38 | -21.59 | -20.78 | -19.77 | -19.2 | -19.42 | -19.82 | -19.65 | -19.73 | -20.36 | -20.07 | -19.61 | -20.3 | -20.72 | -20.61 | -20.93 | -22.13 | -22.07 | -20.77 | -20.82 | -20.97 | -20.52 | -21.16 | -23.47 | -25.39 | -24.83 | -25.48 | -25.56 | -23.56 | -22.85 | -23.81 | -24.28 | -23.46 | -24.49 | -26.25 | -24.93 | -24.75 | -28.49 | -32.88 | -28.14 | -27.85 | -26.49 | -23.72 | -22.45 | -23.12 | -24.16 | -22.64 | -22.64 | -23.42 | -22.8 | -21.62 | -21.01 | -20.88 | -20.01 | -19.63 | -19.88 | -19.81 | -18.87 | -19.04 | -20.04
274 | M | 70 | 150 | -27.25 | -31.41 | -32.42 | -33.6 | -32.03 | -27.84 | -26.2 | -25.21 | -24.01 | -22.64 | -22.44 | -21.71 | -21 | -20.99 | -21.41 | -21.15 | -21.48 | -23.44 | -25.38 | -24.25 | -24.12 | -24.66 | -24.21 | -22.63 | -22.03 | -21.63 | -20.67 | -20.38 | -20.8 | -20.7 | -20.47 | -21.22 | -22.37 | -22.09 | -21.59 | -22.68 | -24.01 | -23 | -23.46 | -25.59 | -25.45 | -21.82 | -19.85 | -19.14 | -18.17 | -17.81 | -18.19 | -18.2 | -17.62 | -17.22 | -17.17 | -16.78 | -16.35 | -16.98 | -17.17 | -17.17 | -17.61 | -18.29 | -18.22 | -17.37 | -17.75 | -18.26 | -17.94 | -18.62 | -20.35 | -21.12 | -20.43 | -20.62 | -20.43 | -19.04 | -18.69 | -18.91 | -18.81 | -18.41 | -19.29 | -19.84 | -18.78 | -18.28 | -19.81 | -20.79 | -20.2 | -19.84 | -20.48 | -19.33 | -17.9 | -18.07 | -18.65 | -18.51 | -18.55 | -19.46 | -20.12 | -19.26 | -18.76 | -18.88 | -18.37 | -18.07 | -18.69 | -18.93 | -18.11 | -17.8 | -18.7
275 | M | 70 | 160 | -20.73 | -22.58 | -23.07 | -23.92 | -25.24 | -24.9 | -24.42 | -24.36 | -23.94 | -22.18 | -21.55 | -21.81 | -20.92 | -20.39 | -20.78 | -21.25 | -21.03 | -22.07 | -23.89 | -23.56 | -22.39 | -21.87 | -21.37 | -19.66 | -18.92 | -18.52 | -17.49 | -16.58 | -16.38 | -16.4 | -15.9 | -15.6 | -16.19 | -16.63 | -16.51 | -16.62 | -17.7 | -18.91 | -19.31 | -19.61 | -21.36 | -25.01 | -29.56 | -34.93 | -40.75 | -35.27 | -33.89 | -34.61 | -30.39 | -28.12 | -27.72 | -25.07 | -23.03 | -22.97 | -23.38 | -22.43 | -22.18 | -22.92 | -22.38 | -20.84 | -21.01 | -21.41 | -20.79 | -21.1 | -23.9 | -26.66 | -25.19 | -26.34 | -26.49 | -23.77 | -22.59 | -23.42 | -23.15 | -22.28 | -23.13 | -25.11 | -24.41 | -23.71 | -26.61 | -28.73 | -26.71 | -27.51 | -29.14 | -25.75 | -23.62 | -24.11 | -24.34 | -22.93 | -22.77 | -23.83 | -23.64 | -21.18 | -20.34 | -20.29 | -19.63 | -19.31 | -19.45 | -19.03 | -18.13 | -18.05 | -18.84
276 | M | 70 | 170 | -20.43 | -21.65 | -22.28 | -23.15 | -24.37 | -24.92 | -25.18 | -26.04 | -26.18 | -24.74 | -24.16 | -23.91 | -22.92 | -22.19 | -22.72 | -22.67 | -22.36 | -23.67 | -25.81 | -24.97 | -23.66 | -22.98 | -21.98 | -19.89 | -18.82 | -18.39 | -17.32 | -16.17 | -15.92 | -15.74 | -15.07 | -14.84 | -15.22 | -15.46 | -14.89 | -14.9 | -15.59 | -16.29 | -16.58 | -16.8 | -18.41 | -20.7 | -22.2 | -22.96 | -23.79 | -23.43 | -23.67 | -26.04 | -26.57 | -25.67 | -26.32 | -25.82 | -23.52 | -23.84 | -24.91 | -24.65 | -24.12 | -25.14 | -24.66 | -22.37 | -22.06 | -22.41 | -21.36 | -21.27 | -23.26 | -24.49 | -23.16 | -22.52 | -21.99 | -19.68 | -18.74 | -19.07 | -18.91 | -18.27 | -18.78 | -19.54 | -19.22 | -18.52 | -19.83 | -21.41 | -21.59 | -21.84 | -23.78 | -23.96 | -22.1 | -22.46 | -23.68 | -22.78 | -21.87 | -22.4 | -23.26 | -22.21 | -21.15 | -21.01 | -20.86 | -20.52 | -20.28 | -19.81 | -18.6 | -18.21 | -18.96
277 | M | 70 | 180 | -28.58 | -32.2 | -32.47 | -34.16 | -34.2 | -30.88 | -31.17 | -30.39 | -28.18 | -26.4 | -25.53 | -24.48 | -23.58 | -23.86 | -24.3 | -24.12 | -24.92 | -28.06 | -28.77 | -25.85 | -25.11 | -24.8 | -22.79 | -21.18 | -20.74 | -20.55 | -19.28 | -18.57 | -18.58 | -18.33 | -17.61 | -17.75 | -18.17 | -18.07 | -17.58 | -17.93 | -19.25 | -19.92 | -20.26 | -21.29 | -24.04 | -27.41 | -27.87 | -27.23 | -26.88 | -24.86 | -24.68 | -25.4 | -24.29 | -23.21 | -23.24 | -22.37 | -20.88 | -21.25 | -21.98 | -21.33 | -21.42 | -21.96 | -21.28 | -20.03 | -20.09 | -20.64 | -19.75 | -20.14 | -22.15 | -22.57 | -21.1 | -20.57 | -19.34 | -17.24 | -16.26 | -16.26 | -15.84 | -15.13 | -15.27 | -15.52 | -14.99 | -14.44 | -15.21 | -16.16 | -16.03 | -16.2 | -17.57 | -18.41 | -17.63 | -17.8 | -18.96 | -19.11 | -18.55 | -18.64 | -19.22 | -19 | -18.57 | -19.02 | -19.11 | -18.99 | -19.18 | -19.73 | -19.15 | -18.63 | -19.38
278 | M | 70 | 190 | -25.98 | -28.93 | -29.31 | -30.52 | -32.39 | -31.26 | -31.38 | -32.82 | -30.68 | -28.68 | -28.12 | -26.97 | -25.23 | -24.5 | -24.65 | -24.55 | -23.62 | -24.25 | -26.22 | -27.89 | -27.7 | -28.58 | -30.59 | -29.01 | -27.16 | -26.13 | -25.32 | -23.35 | -22.38 | -22.14 | -21.07 | -20.13 | -20.11 | -20.01 | -18.99 | -18.14 | -18.68 | -19.31 | -19.15 | -18.81 | -19.61 | -21.52 | -23.53 | -24.21 | -25.51 | -26.04 | -26.06 | -27.85 | -30.67 | -30.19 | -30.05 | -29.16 | -25.62 | -24.33 | -24.31 | -23.93 | -22.83 | -23.19 | -23.64 | -22.12 | -21.51 | -21.96 | -21.15 | -20.56 | -21.69 | -24.62 | -25.9 | -26.96 | -30.29 | -28.99 | -25.46 | -25.5 | -25.48 | -23.76 | -23.53 | -24.54 | -24.18 | -22.73 | -23.16 | -25.49 | -27.7 | -27.35 | -31.51 | -44.97 | -39.22 | -41.13 | -35.18 | -27.65 | -25.49 | -25.23 | -24.05 | -22.24 | -21.74 | -22.03 | -21.38 | -20.92 | -21.35 | -21.92 | -20.88 | -20.59 | -21.6
279 | M | 70 | 200 | -20.48 | -22.16 | -22.96 | -23.48 | -24.55 | -24.92 | -24.92 | -26.01 | -26.57 | -25.33 | -24.9 | -24.38 | -22.64 | -21.13 | -21 | -20.77 | -19.94 | -20.26 | -21.53 | -21.83 | -21.45 | -21.51 | -22 | -21.32 | -20.89 | -20.45 | -20 | -18.87 | -18.47 | -18.63 | -17.95 | -17.31 | -17.28 | -17.41 | -16.32 | -15.84 | -16.35 | -16.99 | -16.9 | -16.51 | -17.31 | -18.45 | -18.87 | -18.95 | -19.06 | -18.76 | -18.92 | -19.66 | -20.27 | -20 | -20.57 | -21.45 | -20.32 | -19.57 | -19.71 | -20.02 | -19.82 | -20.23 | -20.97 | -20.19 | -19.47 | -19.57 | -18.58 | -17.95 | -18.68 | -20.31 | -20.47 | -20.73 | -22.51 | -22.27 | -21.11 | -21.06 | -21.6 | -20.83 | -20.75 | -21.4 | -21.47 | -20.67 | -21.38 | -22.93 | -23.13 | -22.65 | -23.75 | -23.8 | -21.45 | -20.92 | -21.32 | -20.51 | -18.77 | -18.15 | -18.58 | -18.52 | -17.89 | -18.16 | -18.32 | -18.1 | -18.28 | -19.14 | -19.57 | -19.47 | -20.39
280 | M | 70 | 210 | -22.28 | -24.54 | -26.16 | -27.93 | -31.43 | -31.08 | -30.96 | -31.32 | -29.42 | -26.53 | -25.49 | -23.56 | -22.06 | -21.49 | -21.22 | -20.62 | -20.59 | -21.91 | -22.45 | -21.1 | -20.34 | -20.18 | -19.79 | -18.63 | -18.22 | -17.92 | -17.2 | -16.65 | -16.68 | -16.71 | -16.37 | -16.21 | -16.49 | -16.47 | -15.96 | -16.11 | -17.03 | -17.75 | -17.8 | -17.85 | -19.26 | -21.18 | -22.26 | -22.86 | -23.65 | -23.35 | -23.23 | -24.23 | -24.59 | -24.18 | -24.67 | -23.65 | -21.83 | -21.64 | -22.21 | -22.44 | -22.47 | -23.01 | -22.57 | -20.64 | -19.82 | -19.54 | -18.6 | -18.1 | -18.99 | -19.5 | -19.03 | -19.13 | -19.55 | -18.66 | -17.79 | -18.12 | -18.13 | -17.48 | -17.57 | -18.19 | -17.86 | -17.19 | -17.95 | -18.82 | -18.47 | -17.96 | -18.49 | -18.69 | -17.5 | -17.1 | -17.45 | -17.29 | -16.33 | -16.04 | -16.69 | -16.62 | -16.67 | -17.01 | -17.46 | -17.21 | -17.39 | -18.34 | -18.11 | -17.62 | -18.39
281 | M | 70 | 220 | -21.81 | -24.08 | -25.01 | -27.14 | -29.53 | -28.43 | -28.09 | -27.71 | -25.43 | -23.41 | -22.17 | -20.47 | -19.51 | -18.98 | -18.35 | -17.62 | -18.02 | -19.24 | -19.54 | -18.21 | -17.64 | -17.53 | -16.93 | -16.13 | -15.81 | -15.79 | -15.29 | -14.99 | -15.26 | -15.45 | -15.21 | -15.58 | -16.49 | -16.83 | -16.51 | -16.96 | -18.08 | -18.89 | -19.15 | -19.53 | -21.48 | -24.86 | -27.52 | -29.63 | -31.21 | -29.34 | -28.85 | -30.07 | -28.86 | -27.69 | -27.76 | -25.2 | -23.35 | -23.48 | -24.15 | -23.31 | -22.84 | -22.79 | -21.59 | -19.45 | -18.75 | -18.63 | -17.61 | -17.45 | -18.49 | -19.36 | -18.76 | -18.97 | -19.69 | -18.91 | -18.22 | -18.78 | -19.51 | -19.32 | -19.81 | -21.17 | -22.13 | -21.51 | -22.38 | -25.24 | -27.79 | -28.95 | -35.27 | -35.62 | -28.29 | -27.08 | -26.42 | -23.4 | -21.92 | -21.85 | -21.84 | -20.26 | -19.33 | -19.33 | -18.44 | -17.9 | -18.05 | -18.37 | -17.48 | -17.12 | -17.85
282 | M | 70 | 230 | -17.98 | -19.34 | -19.94 | -21 | -22.4 | -22.84 | -23.13 | -24.28 | -24.01 | -22.73 | -22.32 | -21.3 | -20.01 | -19.15 | -18.66 | -17.88 | -17.66 | -18.79 | -19.48 | -18.75 | -18.18 | -18 | -17.46 | -16.35 | -15.87 | -15.84 | -15.35 | -15.05 | -15.33 | -15.84 | -15.95 | -16.44 | -17.84 | -18.25 | -18.1 | -18.62 | -20.4 | -21.41 | -21.71 | -22.65 | -26.1 | -29.66 | -28.7 | -27.02 | -25.11 | -23.2 | -22.81 | -23.31 | -23 | -23.05 | -23.82 | -23.25 | -21.86 | -21.9 | -21.64 | -20.75 | -20.78 | -20.9 | -20.32 | -18.76 | -18.25 | -18.02 | -17.07 | -17.19 | -18.55 | -20.05 | -20.02 | -20.3 | -21.15 | -20.48 | -19.86 | -20.47 | -21.56 | -21.49 | -22.03 | -23.74 | -24.88 | -24.22 | -25.63 | -29.85 | -33.15 | -33.72 | -38.01 | -28.67 | -25.14 | -24.53 | -23.95 | -21.69 | -21.03 | -21.41 | -21.58 | -20.35 | -19.63 | -19.65 | -18.95 | -18.63 | -18.9 | -19.34 | -18.66 | -18.61 | -19.38
283 | M | 70 | 240 | -16.78 | -18 | -18.42 | -19.16 | -20.66 | -21.2 | -21.82 | -23.15 | -23.41 | -22.76 | -22.69 | -22.16 | -20.62 | -19.95 | -19.21 | -18.45 | -18.16 | -19.17 | -19.89 | -18.98 | -18.51 | -18.3 | -17.84 | -16.66 | -16.2 | -16.2 | -15.82 | -15.58 | -16.05 | -16.54 | -16.55 | -17.07 | -17.93 | -18.56 | -18.55 | -19.38 | -21.25 | -22.12 | -22.18 | -23.51 | -26.78 | -28.38 | -25.9 | -24.11 | -21.91 | -20.35 | -20.39 | -20.98 | -21.15 | -21.57 | -22.42 | -21.53 | -20.39 | -20.9 | -21.05 | -20.94 | -21.34 | -22.12 | -21.12 | -19.66 | -19.44 | -19.32 | -18.72 | -19.23 | -20.97 | -21.87 | -21.27 | -21.87 | -22.36 | -21.34 | -21.07 | -21.79 | -21.55 | -20.54 | -21 | -21.56 | -20.85 | -20.23 | -22.07 | -23.06 | -21.97 | -21.79 | -23.01 | -21.74 | -20.2 | -20.21 | -20.67 | -19.69 | -19.08 | -19.84 | -20.93 | -20.91 | -20.6 | -21.15 | -20.75 | -20.43 | -20.94 | -21.44 | -20.57 | -20.55 | -21.14
284 | M | 70 | 250 | -17.82 | -19.06 | -19.41 | -20.15 | -21.34 | -22.04 | -22.85 | -24.23 | -24.6 | -23.81 | -24.3 | -23.31 | -21.58 | -20.89 | -20.34 | -19.55 | -19.27 | -20.42 | -20.9 | -19.92 | -19.33 | -19.19 | -18.63 | -17.29 | -16.82 | -16.9 | -16.37 | -16.18 | -16.7 | -16.96 | -16.71 | -17.2 | -18.35 | -18.9 | -18.65 | -19.69 | -21.39 | -22.22 | -22.51 | -24.43 | -28.85 | -27.69 | -25 | -23.38 | -21.41 | -20.65 | -21.18 | -21.84 | -21.98 | -22.19 | -22.57 | -21.68 | -21.27 | -22.75 | -23.76 | -23.32 | -24 | -24.01 | -21.98 | -20.18 | -20.22 | -20.03 | -19.16 | -19.45 | -20.01 | -19.23 | -18.38 | -18.62 | -18.38 | -17.46 | -17.22 | -17.61 | -17.13 | -16.95 | -17.65 | -18.28 | -17.76 | -17.47 | -18.98 | -20.13 | -19.24 | -19.67 | -21.14 | -20.58 | -19.01 | -19.35 | -19.79 | -19.2 | -18.86 | -19.47 | -19.99 | -19.55 | -19.82 | -20.56 | -20.22 | -20.12 | -20.93 | -21.56 | -20.34 | -19.95 | -20.57
285 | I284i286 | 70 | 260 | -19.24 | -20.8 | -21.43 | -22.4 | -24.13 | -24.5 | -25.02 | -26.26 | -26.05 | -24.79 | -24.52 | -23.22 | -21.53 | -21.09 | -20.72 | -20.05 | -19.91 | -21.46 | -22.22 | -21.14 | -20.55 | -20.54 | -20.07 | -18.77 | -18.35 | -18.42 | -17.81 | -17.65 | -18.19 | -18.65 | -18.41 | -18.9 | -19.45 | -19.17 | -18.68 | -19.54 | -20.65 | -20.86 | -21 | -22.59 | -25.85 | -25.59 | -24.13 | -23.51 | -22.06 | -21.25 | -22.09 | -22.52 | -22.17 | -22.32 | -22.22 | -21.09 | -20.54 | -21.63 | -21.93 | -21.49 | -22.03 | -22.06 | -20.38 | -18.86 | -18.96 | -18.69 | -17.93 | -18.44 | -19.38 | -18.96 | -18.22 | -18.49 | -18.14 | -17.18 | -17.04 | -17.47 | -17.2 | -17.08 | -17.9 | -18.7 | -18.19 | -18.06 | -19.99 | -21.45 | -20.81 | -21.19 | -21.84 | -20.41 | -18.69 | -18.77 | -18.78 | -17.98 | -17.62 | -17.97 | -18.01 | -17.41 | -17.49 | -17.98 | -17.56 | -17.46 | -18.2 | -18.84 | -18.11 | -18.06 | -18.96
286 | M | 70 | 270 | -20.65 | -22.55 | -23.46 | -24.65 | -26.91 | -26.96 | -27.18 | -28.28 | -27.5 | -25.77 | -24.74 | -23.13 | -21.48 | -21.29 | -21.1 | -20.55 | -20.54 | -22.49 | -23.54 | -22.36 | -21.77 | -21.89 | -21.51 | -20.25 | -19.88 | -19.95 | -19.26 | -19.11 | -19.69 | -20.35 | -20.11 | -20.61 | -20.54 | -19.43 | -18.71 | -19.4 | -19.91 | -19.5 | -19.49 | -20.75 | -22.86 | -23.5 | -23.26 | -23.64 | -22.7 | -21.86 | -23 | -23.19 | -22.36 | -22.45 | -21.87 | -20.5 | -19.81 | -20.51 | -20.1 | -19.65 | -20.07 | -20.1 | -18.77 | -17.54 | -17.71 | -17.36 | -16.71 | -17.43 | -18.75 | -18.69 | -18.07 | -18.37 | -17.9 | -16.9 | -16.86 | -17.34 | -17.26 | -17.21 | -18.15 | -19.12 | -18.62 | -18.65 | -21 | -22.77 | -22.38 | -22.71 | -22.53 | -20.23 | -18.37 | -18.19 | -17.77 | -16.76 | -16.38 | -16.46 | -16.02 | -15.27 | -15.15 | -15.39 | -14.91 | -14.8 | -15.46 | -16.12 | -15.88 | -16.17 | -17.35
287 | M | 70 | 280 | -19.99 | -21.66 | -23.01 | -24.13 | -26.42 | -27.07 | -26.96 | -27.93 | -27.29 | -25.51 | -24.62 | -23.03 | -21.34 | -20.84 | -20.37 | -19.89 | -19.91 | -21.55 | -23.11 | -22.38 | -21.86 | -21.67 | -21.21 | -19.93 | -19.75 | -19.69 | -19.3 | -19.17 | -19.42 | -19.42 | -18.74 | -18.85 | -19.29 | -18.69 | -17.94 | -18.26 | -18.93 | -18.77 | -18.56 | -19.38 | -21.22 | -22.7 | -23.46 | -24.96 | -24.8 | -23.95 | -25.34 | -26.72 | -26.36 | -26.26 | -25.1 | -21.94 | -20.54 | -20.35 | -19.26 | -18.74 | -18.86 | -19.12 | -17.97 | -16.82 | -17.05 | -16.93 | -16.49 | -17.28 | -18.49 | -18.54 | -18.11 | -18.68 | -18.62 | -17.68 | -17.54 | -17.96 | -17.38 | -16.86 | -17.35 | -17.58 | -16.85 | -16.69 | -18.33 | -19.38 | -19.14 | -19.67 | -20.99 | -20.67 | -19.15 | -19.34 | -18.78 | -17.42 | -16.7 | -16.68 | -16.39 | -15.7 | -15.37 | -15.55 | -15.01 | -14.86 | -15.53 | -16.48 | -16.6 | -17.16 | -18.47
288 | M | 70 | 290 | -19.04 | -20.71 | -21.71 | -22.92 | -24.72 | -25.39 | -25.64 | -26.79 | -26.06 | -24.61 | -24.24 | -22.62 | -21.04 | -20.08 | -19.55 | -18.81 | -18.54 | -19.52 | -20.45 | -19.95 | -19.25 | -19.12 | -18.81 | -17.72 | -17.5 | -17.81 | -17.44 | -17.06 | -17.37 | -17.45 | -17.15 | -17.71 | -18.85 | -18.79 | -18.07 | -18.18 | -18.58 | -18.4 | -17.98 | -18.35 | -19.31 | -20.2 | -20.45 | -21.12 | -21.45 | -21.25 | -22.34 | -24.44 | -25.53 | -26.45 | -27.63 | -25.38 | -23.09 | -23.19 | -22.31 | -20.97 | -20.54 | -20.7 | -19.71 | -18.58 | -18.67 | -18.65 | -18.04 | -18.71 | -20.55 | -21.23 | -21.1 | -21.67 | -21.01 | -19.23 | -18.5 | -18.28 | -17.36 | -16.61 | -16.83 | -16.74 | -15.71 | -15.35 | -16.22 | -16.78 | -16.57 | -16.83 | -18.31 | -18.67 | -18.15 | -18.55 | -19.19 | -18.55 | -17.82 | -18.19 | -18.68 | -18.21 | -18.14 | -18.33 | -17.75 | -17.32 | -17.67 | -18.33 | -17.93 | -18.2 | -19.02
289 | M | 70 | 300 | -18.9 | -20.42 | -21.14 | -22.12 | -24.04 | -24.6 | -25.1 | -26.18 | -25.23 | -23.36 | -22.52 | -21.07 | -19.24 | -18.2 | -17.41 | -16.67 | -16.09 | -16.77 | -17.25 | -16.84 | -16.31 | -16.26 | -16.04 | -15.19 | -14.59 | -14.56 | -13.98 | -13.68 | -13.53 | -13.61 | -13.34 | -13.59 | -14.51 | -15.1 | -14.7 | -14.86 | -15.62 | -16.05 | -15.86 | -15.92 | -16.86 | -17.89 | -18.28 | -18.49 | -18.78 | -18.48 | -18.9 | -19.92 | -20.96 | -21.59 | -23.56 | -25.61 | -24.7 | -24.66 | -25.31 | -24.21 | -23.06 | -23.33 | -22.38 | -20.26 | -19.75 | -19.35 | -17.98 | -17.85 | -19.05 | -20.43 | -20.95 | -22.14 | -24.03 | -23.28 | -22.44 | -22.56 | -22.05 | -20.36 | -20.03 | -20.04 | -18.56 | -17.53 | -18.2 | -18.92 | -18.68 | -18.87 | -20.38 | -21.21 | -20.49 | -20.87 | -22.21 | -21.11 | -20.18 | -20.27 | -20.86 | -20.23 | -19.77 | -20.53 | -20.34 | -19.51 | -19.63 | -19.52 | -18.82 | -18.73 | -19.55
290 | M | 70 | 310 | -21.12 | -22.93 | -23.49 | -24.17 | -25.36 | -25.04 | -24.92 | -25.5 | -24.62 | -23.01 | -22.41 | -21.25 | -19.49 | -18.55 | -17.88 | -17.15 | -16.46 | -16.98 | -17.59 | -17.28 | -16.84 | -16.92 | -16.91 | -16.19 | -15.62 | -15.29 | -14.66 | -14.12 | -14.05 | -14.05 | -13.74 | -13.74 | -14.59 | -15.18 | -14.96 | -15.2 | -16.22 | -16.9 | -16.65 | -16.46 | -17.54 | -18.95 | -19.67 | -19.79 | -19.51 | -18.93 | -18.6 | -19.26 | -19.79 | -20.01 | -21.11 | -22.31 | -21.64 | -21.27 | -21.87 | -22.02 | -21.79 | -22.36 | -22.03 | -20.23 | -19.42 | -18.97 | -17.69 | -16.83 | -17.55 | -18.64 | -18.43 | -18.62 | -20.44 | -20.95 | -20.42 | -20.77 | -21.27 | -20.48 | -20.44 | -21.16 | -21.02 | -19.71 | -19.72 | -20.85 | -21.84 | -21.86 | -23.78 | -28.35 | -30.89 | -30.81 | -37.41 | -36.4 | -30.6 | -30.63 | -29.82 | -26.21 | -24.59 | -25.36 | -24.04 | -22.76 | -23.06 | -23.36 | -21.54 | -21.2 | -22.45
291 | M | 70 | 320 | -26.6 | -31.06 | -34.04 | -38.02 | -39.49 | -33.36 | -31.2 | -29.22 | -26.81 | -25.65 | -24.98 | -23.35 | -22.09 | -21.79 | -21.59 | -21.04 | -20.93 | -22.32 | -23.67 | -23.44 | -22.98 | -23.73 | -24.7 | -24.28 | -23.8 | -23.77 | -23.31 | -22.33 | -22.35 | -22.53 | -21.78 | -21.54 | -22.64 | -24.14 | -23.77 | -23.86 | -25.94 | -28.01 | -26.96 | -25.93 | -27.81 | -33.12 | -47.62 | -43.88 | -32.73 | -28.32 | -27.52 | -28.37 | -27.26 | -26.94 | -27.38 | -25.35 | -22.92 | -22.49 | -21.84 | -20.78 | -20.67 | -21.12 | -20.65 | -19.32 | -18.61 | -18.32 | -17.22 | -17 | -18.08 | -19.07 | -18.85 | -19.29 | -20.42 | -20.31 | -19.45 | -19.8 | -20.4 | -19.8 | -19.94 | -21.01 | -21.86 | -20.57 | -20.99 | -22.18 | -23.83 | -24.56 | -27.84 | -36.97 | -35.04 | -34.25 | -35.48 | -29.21 | -26.5 | -25.92 | -25.4 | -22.73 | -21.62 | -21.42 | -20.33 | -19.47 | -19.53 | -19.76 | -19.13 | -19.17 | -20.36
292 | M | 70 | 330 | -27.36 | -32.56 | -38.34 | -44.44 | -35.81 | -31.12 | -29.15 | -26.77 | -25.37 | -24.54 | -23.84 | -22.76 | -22.08 | -22.08 | -21.89 | -21.97 | -22.82 | -25.21 | -26.14 | -25.31 | -25.51 | -26.67 | -25.98 | -24.96 | -24.86 | -25 | -24.12 | -23.82 | -25.07 | -25.26 | -25.45 | -26.35 | -29.27 | -31.34 | -30.03 | -30.63 | -33.73 | -37.9 | -33.78 | -29.23 | -27.38 | -26.59 | -26.73 | -25.33 | -24.02 | -23.63 | -24.39 | -23.68 | -22.76 | -21.84 | -20.96 | -19.71 | -19.01 | -19.39 | -18.88 | -18.57 | -18.79 | -19.53 | -19.13 | -18.18 | -18.32 | -18.53 | -17.95 | -18.05 | -19.37 | -20.55 | -20.45 | -20.89 | -21.9 | -20.63 | -20.01 | -20.23 | -19.91 | -19.1 | -19.45 | -20.1 | -19.75 | -18.55 | -19.31 | -20.6 | -20.75 | -21.13 | -23.67 | -25.74 | -24.17 | -23.69 | -23.69 | -22.61 | -21.58 | -21.89 | -22.48 | -21.52 | -20.92 | -20.65 | -19.62 | -18.53 | -18.61 | -18.83 | -18.08 | -17.68 | -18.42
293 | M | 70 | 340 | -20.48 | -22.03 | -22.89 | -24.15 | -25.89 | -26.31 | -26.31 | -27.24 | -26.37 | -24.42 | -23.99 | -23.25 | -22.15 | -21.28 | -21.32 | -20.98 | -20.72 | -21.92 | -23.37 | -23.15 | -22.33 | -22.59 | -22.59 | -21.2 | -20.21 | -19.78 | -18.87 | -17.82 | -17.32 | -17.09 | -16.46 | -16.22 | -16.62 | -17.12 | -16.59 | -16.33 | -17.14 | -17.7 | -17.36 | -16.89 | -17.47 | -18.73 | -19.99 | -21.31 | -23.38 | -25.91 | -27.43 | -29.07 | -33.58 | -37.31 | -39.23 | -33.69 | -29.44 | -28.6 | -27.76 | -25.93 | -24.85 | -25.14 | -25.5 | -24.08 | -23.95 | -24.31 | -22.66 | -22.15 | -23.74 | -26.64 | -26.81 | -28.23 | -30.95 | -27.74 | -25.26 | -25.23 | -24.43 | -22.18 | -21.9 | -22.76 | -22.44 | -20.91 | -21.25 | -22.54 | -22.9 | -22.57 | -24.71 | -29.13 | -33.04 | -33.25 | -39.32 | -40.5 | -38.04 | -46.6 | -35.85 | -29.58 | -28.28 | -27.18 | -24.86 | -23.54 | -23.34 | -22.73 | -21.56 | -21.19 | -21.79
294 | M | 70 | 350 | -19.23 | -20.42 | -20.8 | -21.52 | -22.38 | -22.48 | -22.52 | -23.43 | -23.29 | -21.99 | -21.87 | -21.54 | -20.61 | -19.93 | -19.97 | -19.78 | -19.51 | -20.69 | -22.21 | -22.23 | -21.88 | -22.2 | -22.29 | -20.74 | -19.99 | -19.87 | -18.9 | -18 | -17.63 | -17.52 | -16.83 | -16.66 | -17.04 | -16.98 | -16.33 | -16.26 | -16.76 | -16.85 | -16.51 | -16.53 | -17.78 | -19.54 | -21 | -22.58 | -24.43 | -24.86 | -25.21 | -27.87 | -30.37 | -31.22 | -34.77 | -33.08 | -28.09 | -28 | -28.3 | -26.56 | -25.74 | -26.72 | -26.26 | -24.14 | -23.62 | -23.59 | -21.97 | -21.73 | -23.85 | -25.64 | -24.37 | -25.13 | -25.06 | -22.07 | -20.55 | -20.53 | -20.22 | -19.15 | -19.19 | -20.06 | -19.88 | -18.92 | -19.56 | -21.04 | -21.73 | -22 | -25.16 | -29.16 | -28.19 | -28.87 | -32.8 | -30.29 | -27.68 | -28.74 | -30.29 | -27.12 | -25.69 | -25.25 | -23.94 | -22.71 | -22.56 | -21.87 | -20.52 | -20.31 | -20.97
295 | D259 | 70 | 360 | -22.64 | -24.27 | -24.82 | -25.96 | -27.13 | -26.1 | -25.75 | -26.51 | -26.09 | -24.67 | -24.22 | -23.28 | -22.1 | -21.65 | -21.67 | -21.39 | -21.7 | -23.68 | -24.82 | -23.54 | -22.99 | -22.75 | -21.55 | -19.74 | -19.04 | -18.68 | -17.86 | -17.47 | -17.73 | -17.94 | -17.69 | -18.12 | -18.9 | -18.75 | -18.68 | -19.35 | -21 | -21.74 | -22.21 | -23.84 | -29.41 | -35.76 | -32.99 | -29.64 | -25.89 | -23.79 | -23.91 | -24.18 | -23.16 | -22.88 | -22.75 | -21.35 | -20.28 | -20.67 | -20.36 | -20.06 | -20.65 | -21.6 | -20.89 | -19.65 | -19.9 | -19.88 | -19.08 | -19.69 | -21.77 | -22.24 | -21.61 | -21.85 | -21.09 | -19.05 | -18.02 | -17.79 | -17.3 | -16.57 | -16.72 | -17.58 | -17.25 | -16.87 | -18.16 | -19.28 | -19.63 | -20.29 | -22.81 | -24.92 | -24.11 | -24.36 | -25.65 | -23.36 | -21.55 | -21.42 | -21.34 | -20.35 | -19.83 | -19.91 | -19.51 | -18.92 | -19 | -19.41 | -18.97 | -18.71 | -19.82
332 | M | 80 | 0 | -21.56 | -23.44 | -24.79 | -27.08 | -31.71 | -33.88 | -33.86 | -31.15 | -25.88 | -22.77 | -21.21 | -20.02 | -18.86 | -18.35 | -18.16 | -18.17 | -18.47 | -19.42 | -19.62 | -18.76 | -18.33 | -18.03 | -17.49 | -16.86 | -17.1 | -17.53 | -16.91 | -16.46 | -16.86 | -17.34 | -17.57 | -18.31 | -19.68 | -20.2 | -19.47 | -19.37 | -19.97 | -19.87 | -19.59 | -20.26 | -21.75 | -22.94 | -23.19 | -24 | -25.42 | -25.62 | -26.4 | -29.19 | -31.17 | -32.56 | -41.02 | -33.94 | -30.52 | -31 | -27.76 | -25.46 | -25.42 | -24.94 | -22.72 | -21.29 | -21.7 | -21.23 | -20.47 | -21.63 | -23.61 | -22.57 | -21.05 | -21.36 | -20.77 | -19.68 | -19.3 | -19.82 | -19.73 | -19.59 | -21.25 | -22.33 | -20.86 | -20.74 | -22.24 | -21.01 | -18.88 | -18.57 | -18.33 | -16.83 | -16.13 | -16.88 | -17.43 | -16.89 | -17.01 | -17.76 | -18.08 | -17.55 | -17.66 | -17.96 | -17.4 | -17.06 | -17.52 | -17.22 | -16.17 | -16.4 | -17.15
331 | M | 80 | 10 | -21.81 | -23.78 | -24.47 | -26.17 | -27.63 | -26.53 | -25.64 | -24.9 | -21.88 | -19.4 | -18.18 | -17.36 | -16.51 | -15.98 | -15.69 | -15.66 | -15.81 | -16.46 | -16.42 | -15.72 | -15.22 | -14.82 | -14.19 | -13.48 | -13.51 | -13.54 | -12.9 | -12.37 | -12.49 | -12.68 | -12.67 | -13.09 | -13.66 | -13.98 | -13.7 | -13.68 | -14.03 | -13.99 | -13.91 | -14.22 | -14.76 | -15.11 | -15.29 | -15.83 | -16.25 | -16.12 | -16.72 | -17.85 | -18.32 | -18.84 | -20.81 | -21.59 | -20.89 | -20.77 | -20.42 | -19.59 | -19 | -18.91 | -18.33 | -17.25 | -17.2 | -17.11 | -16.21 | -16.33 | -17.68 | -18.34 | -17.53 | -17.48 | -17.81 | -17.03 | -16.43 | -16.84 | -16.75 | -16.43 | -17.24 | -18.14 | -18.02 | -17.74 | -19.27 | -20.24 | -19 | -18.32 | -19.2 | -18.56 | -17.13 | -17.23 | -18.38 | -18.32 | -18.11 | -18.51 | -20.13 | -20.37 | -20.39 | -21.27 | -21.28 | -21.15 | -22.18 | -22.99 | -21.47 | -21.45 | -23.37
330 | M | 80 | 20 | -18.65 | -19.29 | -19.21 | -19.69 | -19.75 | -19.2 | -19 | -19.05 | -17.94 | -16.32 | -15.47 | -14.91 | -14.23 | -13.73 | -13.51 | -13.64 | -13.76 | -14.4 | -14.43 | -13.88 | -13.61 | -13.36 | -13.03 | -12.66 | -13.01 | -13.27 | -12.66 | -12.33 | -12.67 | -13.12 | -13.15 | -13.54 | -14.37 | -14.69 | -14.22 | -14.16 | -14.29 | -14.04 | -13.83 | -13.87 | -14.32 | -14.42 | -14.48 | -14.61 | -14.49 | -14.33 | -14.79 | -15.54 | -15.63 | -15.96 | -17.03 | -17.05 | -16.35 | -16.56 | -16.64 | -16.56 | -16.52 | -17.06 | -16.79 | -16.01 | -16.18 | -16.27 | -15.31 | -15.51 | -16.83 | -17.44 | -16.76 | -16.91 | -17.27 | -16.4 | -16.1 | -16.34 | -16.18 | -15.96 | -16.94 | -18.02 | -17.67 | -17.78 | -19.3 | -19.49 | -18.01 | -17.55 | -17.77 | -16.78 | -15.64 | -15.83 | -16.25 | -15.64 | -15.49 | -15.89 | -16.08 | -15.8 | -15.85 | -16.04 | -15.41 | -15.06 | -15.52 | -15.84 | -15.29 | -15.36 | -16.53
329 | M | 80 | 30 | -19.73 | -21.26 | -21.91 | -23.55 | -25.35 | -25.68 | -26.07 | -26.66 | -24.48 | -21.98 | -20.85 | -19.66 | -18.4 | -17.9 | -17.67 | -17.72 | -17.86 | -18.47 | -18.13 | -17.13 | -16.74 | -16.62 | -16.33 | -15.91 | -16.5 | -16.84 | -16.12 | -15.49 | -15.84 | -16.36 | -16.5 | -17.09 | -17.96 | -18.1 | -17.5 | -17.32 | -17.35 | -16.95 | -16.77 | -17.42 | -18.73 | -19.35 | -19.36 | -19.9 | -19.93 | -19.75 | -20.54 | -21.97 | -22.76 | -23.82 | -25.28 | -23.93 | -22.72 | -23.42 | -23.43 | -22.56 | -22.64 | -23.06 | -21.58 | -20.08 | -20.01 | -19.92 | -19.17 | -19.96 | -21.32 | -20.53 | -19.38 | -19.42 | -18.96 | -17.81 | -17.51 | -17.76 | -17.42 | -17.32 | -18.73 | -20.01 | -19.21 | -19.01 | -20.31 | -19.65 | -17.83 | -17.61 | -17.57 | -16.58 | -15.88 | -16.34 | -16.64 | -16.1 | -16.16 | -16.75 | -16.66 | -16.14 | -15.99 | -15.95 | -15.1 | -14.74 | -15.05 | -15.06 | -14.17 | -14.24 | -15.16
328 | M | 80 | 40 | -21.91 | -24 | -25.49 | -27.88 | -33.22 | -35.05 | -34.65 | -33.89 | -28.02 | -25.06 | -23.8 | -22.47 | -21.24 | -20.86 | -20.83 | -20.45 | -20.55 | -21.22 | -20.53 | -18.99 | -18.49 | -18.21 | -17.56 | -17.13 | -17.45 | -17.11 | -15.95 | -15.13 | -15.18 | -14.99 | -14.75 | -15.34 | -16.05 | -15.84 | -15.31 | -15.33 | -15.59 | -15.6 | -15.62 | -16.29 | -17.85 | -18.97 | -19.43 | -19.96 | -19.97 | -19.73 | -20.39 | -21.56 | -22.12 | -22.99 | -25.31 | -24.67 | -23.06 | -23.63 | -23.28 | -22.29 | -21.7 | -21.51 | -19.98 | -18.36 | -18.22 | -18.04 | -17.39 | -17.76 | -19.11 | -19.11 | -18.2 | -17.99 | -17.74 | -16.85 | -16.34 | -16.53 | -16.41 | -16.16 | -17.3 | -19.14 | -19.82 | -20.16 | -22 | -24.49 | -23.17 | -22.86 | -24.01 | -22 | -20.44 | -21.29 | -22.19 | -21.01 | -20.67 | -20.93 | -20.64 | -19.44 | -19.16 | -19.21 | -18.24 | -17.65 | -18.1 | -17.89 | -16.85 | -16.84 | -18.16
327 | M | 80 | 50 | -24.01 | -26.36 | -27.23 | -29.33 | -29 | -26.2 | -25.73 | -24.64 | -22.58 | -20.95 | -20.49 | -20.03 | -19.2 | -19.01 | -18.9 | -18.84 | -18.94 | -19.99 | -19.84 | -18.97 | -18.58 | -18.39 | -17.87 | -17.31 | -17.85 | -18.06 | -17.28 | -16.56 | -16.78 | -17.01 | -16.99 | -17.48 | -18.42 | -18.27 | -17.71 | -17.55 | -17.75 | -17.41 | -17.4 | -18.19 | -19.38 | -19.62 | -19.58 | -19.79 | -19.3 | -18.61 | -18.77 | -19.46 | -19.72 | -20.09 | -21.03 | -20.46 | -19.4 | -19.74 | -19.6 | -19.19 | -18.91 | -19.05 | -18.34 | -17.3 | -17.21 | -17.3 | -16.26 | -16.46 | -17.79 | -18.36 | -17.67 | -17.64 | -17.93 | -17.17 | -16.58 | -16.94 | -17.07 | -16.62 | -17.6 | -19.26 | -20.52 | -20.95 | -23.23 | -27.33 | -25.59 | -24.34 | -25.45 | -23.48 | -21.06 | -21.05 | -21.65 | -20.22 | -19.45 | -19.94 | -20.16 | -19.14 | -18.51 | -18.91 | -18.24 | -17.67 | -18.15 | -18.61 | -17.75 | -17.95 | -19.38
326 | M | 80 | 60 | -25.18 | -27.16 | -27.56 | -28.4 | -27.3 | -25.44 | -24.49 | -23.65 | -21.45 | -19.92 | -19.37 | -19.04 | -18.47 | -18.18 | -18.24 | -18.44 | -18.55 | -19.32 | -19.22 | -18.47 | -18.09 | -17.95 | -17.85 | -17.35 | -17.71 | -18.43 | -18.1 | -17.67 | -18.22 | -18.97 | -19.19 | -19.93 | -21.91 | -23.6 | -22.88 | -22.68 | -23.52 | -23.45 | -22.64 | -22.85 | -24.8 | -26.41 | -26.33 | -26.11 | -25.22 | -23.44 | -23.38 | -24.67 | -24.3 | -24.36 | -25.03 | -23.88 | -21.94 | -21.83 | -21.62 | -21.08 | -20.91 | -20.86 | -20.21 | -18.95 | -18.88 | -18.98 | -17.9 | -17.81 | -19.37 | -20.48 | -19.87 | -19.89 | -20.58 | -20 | -19.35 | -19.81 | -19.89 | -19.27 | -19.76 | -21.55 | -23.93 | -24.29 | -26.93 | -34.51 | -33.86 | -30.57 | -30.64 | -26.74 | -23.84 | -24 | -24.37 | -22.35 | -21.64 | -22.16 | -22.12 | -21.01 | -20.42 | -20.38 | -19.29 | -18.49 | -19.19 | -19.61 | -18.47 | -18.58 | -19.74
325 | M | 80 | 70 | -23.27 | -25.15 | -25.47 | -27.13 | -28.26 | -26.89 | -26.17 | -25.92 | -23.68 | -21.5 | -20.65 | -20.09 | -19.45 | -18.99 | -19.27 | -19.73 | -19.7 | -20.33 | -20.29 | -19.37 | -18.69 | -18.28 | -18.14 | -17.46 | -17.84 | -18.39 | -18.14 | -17.33 | -17.33 | -17.83 | -18.1 | -18.33 | -19.53 | -21.55 | -21.61 | -21.31 | -21.83 | -22.27 | -21.91 | -21.13 | -22.23 | -24.15 | -25.06 | -25.14 | -25.37 | -24.2 | -23.79 | -24.73 | -25.54 | -25.41 | -27.23 | -29.74 | -27.04 | -25.84 | -26.92 | -27.42 | -26.86 | -27.77 | -27.53 | -24.59 | -23.8 | -23.77 | -22.28 | -21.65 | -23.81 | -26.64 | -25.65 | -25.13 | -25.87 | -23.68 | -21.79 | -21.7 | -21.35 | -20.06 | -20.26 | -21.87 | -23.71 | -23.33 | -25.25 | -29.43 | -32.66 | -32.11 | -38.84 | -31.35 | -27.33 | -28.14 | -29.36 | -25.82 | -24.6 | -25.57 | -24.89 | -22.4 | -21.91 | -21.67 | -20.01 | -19.12 | -19.33 | -19.59 | -18.15 | -18.01 | -19.17
324 | M | 80 | 80 | -22.03 | -23.71 | -24.29 | -25.36 | -26.89 | -26.11 | -26.28 | -27.15 | -25.4 | -23.05 | -22.31 | -21.67 | -20.85 | -20.34 | -20.55 | -21 | -21.42 | -22.23 | -23.03 | -22.06 | -21.1 | -20.49 | -20.1 | -19.34 | -19.49 | -19.99 | -19.87 | -18.79 | -18.37 | -18.47 | -18.57 | -18.67 | -19.75 | -21.24 | -21.25 | -21.03 | -21.44 | -21.93 | -20.97 | -20.53 | -21.63 | -23.31 | -24.24 | -24.01 | -24.76 | -24 | -23.3 | -23.41 | -24.04 | -23.98 | -25.18 | -26.62 | -24.89 | -23.31 | -23.67 | -24.36 | -24.3 | -25.05 | -26.91 | -26.3 | -25.24 | -25.39 | -24.45 | -23.69 | -25.8 | -31.62 | -34.06 | -32.94 | -31.77 | -26.55 | -23.72 | -23.24 | -22.5 | -20.65 | -21.02 | -22.6 | -24.22 | -23.05 | -24.56 | -28.57 | -29.03 | -27.74 | -29.58 | -26.96 | -23.68 | -23.46 | -25.36 | -25.16 | -24.23 | -25.52 | -26.55 | -24.03 | -22.75 | -22.75 | -21.54 | -20.45 | -20.79 | -21.21 | -19.52 | -18.98 | -20.2
323 | M | 80 | 90 | -23.58 | -25.57 | -26.54 | -27.97 | -29.48 | -27.86 | -26.98 | -27.16 | -25.25 | -23.03 | -22.24 | -22.07 | -21.34 | -20.87 | -21.1 | -21.4 | -21.51 | -22.62 | -23.41 | -22.57 | -21.65 | -21.05 | -20.18 | -19.16 | -18.82 | -19.2 | -18.67 | -17.64 | -17.16 | -17.29 | -17.28 | -17.21 | -18.07 | -19.01 | -19.16 | -18.98 | -19.41 | -20.21 | -20.04 | -19.77 | -20.8 | -22.79 | -24.09 | -25.01 | -26.84 | -27.14 | -25.75 | -26.21 | -26.61 | -25.52 | -26.12 | -27.71 | -25.68 | -24.54 | -25.3 | -25.77 | -25.73 | -26.41 | -28.85 | -29.06 | -28.26 | -28.78 | -27 | -25.55 | -28.19 | -36.37 | -32.83 | -29.86 | -29.55 | -25.81 | -23.46 | -23.18 | -22.31 | -20.94 | -21.27 | -22.82 | -23.92 | -23.01 | -24.23 | -28.56 | -28.17 | -26.53 | -29.82 | -32.04 | -27.24 | -27.12 | -30.34 | -29.12 | -27.26 | -28.37 | -27.34 | -23.8 | -21.96 | -21.47 | -20 | -19.07 | -19.24 | -19.15 | -17.72 | -17 | -18.02
322 | M | 80 | 100 | -21.97 | -23.62 | -24.19 | -25.85 | -27.83 | -27.42 | -27.16 | -27.4 | -25.55 | -23.14 | -22.82 | -22.54 | -21.99 | -21.7 | -22.47 | -22.96 | -23.01 | -24.1 | -25.4 | -24.18 | -23.22 | -22.8 | -22 | -20.74 | -20.63 | -20.65 | -19.91 | -18.63 | -18.45 | -18.78 | -18.83 | -19.01 | -20.14 | -21.88 | -21.85 | -21.29 | -21.83 | -22.09 | -21.33 | -20.71 | -21.6 | -22.99 | -24.04 | -23.83 | -24.38 | -23.63 | -22.96 | -24.15 | -24.99 | -24.45 | -25.38 | -28.74 | -28.79 | -27.67 | -29.49 | -32.71 | -34.14 | -37.07 | -44.74 | -38.15 | -35.52 | -33.21 | -29.52 | -28.98 | -33.69 | -37.64 | -29.81 | -27.93 | -26.83 | -23.66 | -22.03 | -21.93 | -21.49 | -20.52 | -20.84 | -22.79 | -24.19 | -23.69 | -25.24 | -29.28 | -31.35 | -29.64 | -34.88 | -41.83 | -33.32 | -34.43 | -39.47 | -30.28 | -28.66 | -29.35 | -26.68 | -23.87 | -22.38 | -21.86 | -20.3 | -19.54 | -20.01 | -20.02 | -18.7 | -18.57 | -20.08
321 | M | 80 | 110 | -21.51 | -22.96 | -23.53 | -25 | -26.86 | -26.59 | -26.52 | -26.97 | -24.94 | -22.97 | -22.28 | -22.19 | -21.66 | -21.85 | -22.49 | -23.42 | -23.92 | -25.78 | -25.79 | -23.93 | -23.13 | -23.23 | -22.93 | -22.6 | -23.28 | -23.45 | -22.17 | -21.18 | -21.83 | -22.53 | -22.51 | -23.3 | -24.41 | -23.2 | -21.42 | -20.7 | -20.9 | -20.41 | -20.04 | -20.12 | -21.38 | -22.03 | -22.28 | -22.47 | -22.81 | -22.63 | -22.84 | -24.75 | -26.52 | -27 | -30.01 | -36.78 | -34.96 | -33.65 | -38.5 | -40.26 | -35.65 | -36.04 | -33.83 | -30.15 | -30.2 | -30.4 | -29.55 | -29.85 | -36.08 | -43.07 | -33.1 | -33.42 | -30.73 | -26.95 | -26.02 | -26.99 | -27.18 | -26.48 | -28.69 | -35.93 | -36.43 | -34.59 | -40.31 | -31.55 | -27.62 | -28.41 | -27.47 | -24.66 | -24.29 | -26.55 | -27.05 | -24.27 | -24.55 | -25.04 | -23.21 | -21.39 | -20.85 | -20.57 | -19.41 | -18.97 | -19.24 | -18.84 | -17.75 | -17.92 | -19.01
320 | M | 80 | 120 | -23.44 | -24.1 | -23.64 | -23.97 | -23.64 | -22.33 | -21.64 | -20.88 | -19.29 | -17.77 | -17.29 | -17.14 | -16.77 | -17 | -17.28 | -17.48 | -17.56 | -18.34 | -18.32 | -17.44 | -17.27 | -17.54 | -17.66 | -17.56 | -18.11 | -18.33 | -17.39 | -16.87 | -17.29 | -17.48 | -17.28 | -17.85 | -18.38 | -17.64 | -16.75 | -16.88 | -17.26 | -17.2 | -17.38 | -18.14 | -19.62 | -20.4 | -20.64 | -20.85 | -20.87 | -20.71 | -22.26 | -24.73 | -24.95 | -25.6 | -26.12 | -23.82 | -22.38 | -23.09 | -23.15 | -22.69 | -22.39 | -22.17 | -21.27 | -20.13 | -20.78 | -21.56 | -21.19 | -22.4 | -25.75 | -28.93 | -27.07 | -27.47 | -27.97 | -25.41 | -24.77 | -25.57 | -25.5 | -25.38 | -28.76 | -36.75 | -31.31 | -29.51 | -29.96 | -25.69 | -22.9 | -22.62 | -22.12 | -20.47 | -19.86 | -20.78 | -20.78 | -19.66 | -19.59 | -19.7 | -18.85 | -17.85 | -17.97 | -18.1 | -17.09 | -16.68 | -17.14 | -16.88 | -15.92 | -16.13 | -17.21
319 | M | 80 | 130 | -20.63 | -20.9 | -20.6 | -20.66 | -20.24 | -19.13 | -18.6 | -18.09 | -16.73 | -15.34 | -14.76 | -14.63 | -14.23 | -14.12 | -14.04 | -14.07 | -14.02 | -14.5 | -14.37 | -13.8 | -13.69 | -13.77 | -13.94 | -13.93 | -14.59 | -14.96 | -14.41 | -14.14 | -14.43 | -14.6 | -14.31 | -14.32 | -14.28 | -13.82 | -13.31 | -13.25 | -13.5 | -13.44 | -13.62 | -14.15 | -14.82 | -14.97 | -14.92 | -15.02 | -14.93 | -14.86 | -15.59 | -16.48 | -16.68 | -16.83 | -17.31 | -16.89 | -16.28 | -16.89 | -17.17 | -17.17 | -17.13 | -16.97 | -16.48 | -15.94 | -16.25 | -16.82 | -16.54 | -17.38 | -19.27 | -20.17 | -19.18 | -19.28 | -19.41 | -18.32 | -17.82 | -18.15 | -18.34 | -18.18 | -19.46 | -21.58 | -21.83 | -21.25 | -23.36 | -24.66 | -22.3 | -21.87 | -22.37 | -20.52 | -19.24 | -19.99 | -20.71 | -19.56 | -18.86 | -19.04 | -18.69 | -17.62 | -17.64 | -18.19 | -17.99 | -17.99 | -18.99 | -19.13 | -17.86 | -17.75 | -18.91
318 | M | 80 | 140 | -18.93 | -20.18 | -20.83 | -21.71 | -23.07 | -22.67 | -22.46 | -22.21 | -20.38 | -18.59 | -17.76 | -17.35 | -16.83 | -16.51 | -16.38 | -16.24 | -16.13 | -16.38 | -16.11 | -15.34 | -15.12 | -15.15 | -15.21 | -14.98 | -15.47 | -15.58 | -14.85 | -14.34 | -14.65 | -14.82 | -14.68 | -14.83 | -15.27 | -15.02 | -14.43 | -14.39 | -14.88 | -14.89 | -14.79 | -15.14 | -16.19 | -16.65 | -16.71 | -16.85 | -16.73 | -16.63 | -17.47 | -18.81 | -19.04 | -19.27 | -19.74 | -18.79 | -17.62 | -18.05 | -18.51 | -18.72 | -18.92 | -18.97 | -18.13 | -17.21 | -17.52 | -17.86 | -17.31 | -17.79 | -19.54 | -19.58 | -18.15 | -17.89 | -17.78 | -16.51 | -15.83 | -16.02 | -15.81 | -15.68 | -16.77 | -18.53 | -18.77 | -18.46 | -19.99 | -21.51 | -20.55 | -20.04 | -20.96 | -20.35 | -18.97 | -19.43 | -20.48 | -19.89 | -19.51 | -20.19 | -20.32 | -18.94 | -18.65 | -18.8 | -18.54 | -18.12 | -19.05 | -19.59 | -18.46 | -18.46 | -20.23
317 | M | 80 | 150 | -17.99 | -19.08 | -19.59 | -20.51 | -22.39 | -23.87 | -25.17 | -28.55 | -29.44 | -26.12 | -25.23 | -25.15 | -23.81 | -23.25 | -23.75 | -24.29 | -24.02 | -24.8 | -24.44 | -22.59 | -21.56 | -21.26 | -20.9 | -20.16 | -20.34 | -20.27 | -18.83 | -17.81 | -17.97 | -18.22 | -17.82 | -17.82 | -18.2 | -18 | -17.07 | -17.03 | -17.48 | -17.52 | -17.32 | -17.55 | -18.66 | -19.52 | -19.65 | -20.09 | -20.73 | -21.09 | -22.03 | -24.5 | -27.05 | -29.49 | -37.35 | -37.62 | -31.8 | -34.31 | -35.85 | -30.66 | -28.86 | -27.96 | -25.49 | -23.54 | -23.87 | -23.62 | -22.93 | -23.89 | -23.97 | -21.44 | -19.95 | -19.71 | -18.81 | -17.56 | -17.43 | -17.62 | -17.5 | -17.81 | -19.5 | -21.04 | -20.2 | -20.18 | -21.87 | -21.36 | -19.74 | -19.74 | -19.94 | -18.94 | -18.13 | -19.33 | -19.59 | -18.81 | -18.85 | -19.16 | -18.65 | -17.64 | -17.4 | -17.36 | -16.56 | -16.53 | -16.63 | -16 | -14.9 | -14.97 | -15.77
316 | M | 80 | 160 | -19.47 | -20.42 | -20.92 | -22.09 | -23.66 | -23.62 | -23.8 | -24.36 | -22.76 | -20.7 | -19.95 | -19.87 | -19.29 | -19.49 | -19.72 | -20.04 | -20.19 | -21.05 | -20.65 | -19.54 | -18.82 | -18.64 | -18.15 | -17.63 | -17.65 | -17.36 | -16.21 | -15.41 | -15.42 | -15.37 | -14.85 | -14.7 | -14.8 | -14.44 | -13.82 | -13.84 | -14.18 | -14.19 | -14.14 | -14.4 | -15.04 | -15.46 | -15.5 | -15.79 | -15.93 | -16.15 | -16.8 | -18.2 | -19.11 | -19.91 | -21.38 | -22.29 | -21.53 | -21.92 | -23.34 | -24.32 | -24.18 | -24.59 | -23.76 | -22.27 | -22.34 | -23.21 | -22.63 | -23.83 | -27.42 | -25.82 | -22.77 | -21.89 | -20.62 | -18.86 | -18 | -17.99 | -17.51 | -17.18 | -18.34 | -19.58 | -18.96 | -18.19 | -19.55 | -20.08 | -18.67 | -18.38 | -19.3 | -18.84 | -17.76 | -18.23 | -19.44 | -19.28 | -19.29 | -20.47 | -21.2 | -20.24 | -20.04 | -20.41 | -20.2 | -19.84 | -20.66 | -20.08 | -18.18 | -17.92 | -18.84
315 | M | 80 | 170 | -19.95 | -20.62 | -20.71 | -21.3 | -21.5 | -20.58 | -19.91 | -19.52 | -18.02 | -16.37 | -15.64 | -15.42 | -15.11 | -14.92 | -15.08 | -15.32 | -15.62 | -16.47 | -16.84 | -16.42 | -16.16 | -16.14 | -16.17 | -16.11 | -16.72 | -17.29 | -16.9 | -16.51 | -17.01 | -17.54 | -17.54 | -17.59 | -17.6 | -17.03 | -16.03 | -15.76 | -15.91 | -15.72 | -15.58 | -15.64 | -16 | -15.92 | -15.75 | -15.8 | -15.87 | -15.64 | -16.47 | -17.62 | -17.69 | -17.8 | -18.46 | -18.66 | -17.86 | -18.23 | -18.7 | -18.7 | -18.48 | -18.42 | -17.91 | -16.92 | -17.03 | -17.5 | -17 | -17.26 | -19.04 | -20.01 | -18.68 | -18.27 | -18.41 | -17.53 | -16.88 | -17.13 | -17.07 | -16.85 | -17.54 | -19.15 | -19.51 | -19.17 | -20.74 | -22.71 | -21.14 | -20.43 | -21.18 | -20.3 | -18.55 | -18.61 | -19.64 | -18.99 | -18.3 | -18.76 | -19.14 | -18.4 | -18.1 | -18.41 | -18.25 | -18.11 | -18.79 | -18.99 | -17.75 | -17.09 | -18.37
314 | M | 80 | 180 | -25.74 | -28.82 | -32.17 | -35.75 | -47.62 | -36.29 | -32.08 | -28 | -24.48 | -22.4 | -21.64 | -21.16 | -20.23 | -20.08 | -20.22 | -20.38 | -20.56 | -21.61 | -22.09 | -21.39 | -20.6 | -20.32 | -20.26 | -19.92 | -20.4 | -21.34 | -21.03 | -20.43 | -20.72 | -21.92 | -22.79 | -23.22 | -24.58 | -24.84 | -22.97 | -22.16 | -22.58 | -22.33 | -21.64 | -21.23 | -22.22 | -22.98 | -22.96 | -23.09 | -23.99 | -24.2 | -25.1 | -28.07 | -31.59 | -31.5 | -36.46 | -38.65 | -31.52 | -32.19 | -32.02 | -28.09 | -26.76 | -26.82 | -25.14 | -23.23 | -23.04 | -23.12 | -22.01 | -22.38 | -25.98 | -26.72 | -24.29 | -24.39 | -24.83 | -22.73 | -21.89 | -23.04 | -22.78 | -22.3 | -23.78 | -25.38 | -23.19 | -22.25 | -23.93 | -22.97 | -20.27 | -19.98 | -20.09 | -18.64 | -17.59 | -18.4 | -19.01 | -17.94 | -17.67 | -18.23 | -18.3 | -17.73 | -17.37 | -17.54 | -16.89 | -16.61 | -16.94 | -16.55 | -15.28 | -15.13 | -15.85
313 | M | 80 | 190 | -27.72 | -31.56 | -33.07 | -36.51 | -33.73 | -29.09 | -27.06 | -24.59 | -21.76 | -20.19 | -19.37 | -18.82 | -18.13 | -18.03 | -17.95 | -18.03 | -18.09 | -18.85 | -18.64 | -17.83 | -17.38 | -17.08 | -16.73 | -16.28 | -16.59 | -16.87 | -16.12 | -15.61 | -15.78 | -16.07 | -16.08 | -16.21 | -16.57 | -16.52 | -15.87 | -15.65 | -15.91 | -15.77 | -15.39 | -15.24 | -15.68 | -15.84 | -15.86 | -15.87 | -16.21 | -16.26 | -16.68 | -17.92 | -18.5 | -18.7 | -20.14 | -21.73 | -21.42 | -21.63 | -22.56 | -22.47 | -21.75 | -21.7 | -21.47 | -20.21 | -19.54 | -19.35 | -18.04 | -17.86 | -19.16 | -20.22 | -19.29 | -18.83 | -19.12 | -18.23 | -17.29 | -17.52 | -17.47 | -16.74 | -16.99 | -17.78 | -17.91 | -17.18 | -18.07 | -19.19 | -18.69 | -18.14 | -19.31 | -19.77 | -18.67 | -18.61 | -20.2 | -20.79 | -20.17 | -20.7 | -22.68 | -22.97 | -22.59 | -23.43 | -23.21 | -22.55 | -23.39 | -24.24 | -21.63 | -20.51 | -21.53
312 | M | 80 | 200 | -19.92 | -20.49 | -20.54 | -21.1 | -21.1 | -20.44 | -20.11 | -19.73 | -18.24 | -16.76 | -16.04 | -15.63 | -15.17 | -14.9 | -14.95 | -15.23 | -15.44 | -16.26 | -16.51 | -15.99 | -15.91 | -15.87 | -15.97 | -15.84 | -16.57 | -16.93 | -16.49 | -16.08 | -16.7 | -17.14 | -17.21 | -17.57 | -18.27 | -18.24 | -17.41 | -17.37 | -17.57 | -17 | -16.4 | -16.39 | -16.69 | -16.48 | -16.3 | -16.17 | -15.97 | -15.65 | -16.2 | -16.93 | -16.92 | -16.96 | -17.81 | -17.97 | -17.08 | -17.24 | -17.7 | -17.77 | -17.65 | -18.18 | -18.13 | -17.31 | -17.49 | -18.07 | -17.25 | -17.26 | -18.78 | -20.72 | -20.05 | -20.3 | -21.04 | -20.17 | -19.12 | -19.31 | -19.13 | -18.19 | -18.69 | -20.04 | -20.11 | -19.49 | -20.8 | -22.08 | -20.45 | -19.73 | -20.59 | -20.21 | -18.59 | -18.54 | -19.07 | -18.36 | -17.72 | -18.1 | -18.43 | -17.93 | -17.7 | -18.05 | -17.58 | -17.11 | -17.57 | -18.2 | -17.05 | -16.61 | -17.49
311 | M | 80 | 210 | -20.87 | -21.96 | -22.63 | -24.34 | -25.95 | -25.88 | -26.42 | -26.17 | -23.68 | -21.72 | -20.97 | -20.03 | -19.47 | -19.22 | -19.53 | -19.7 | -20.24 | -21.24 | -21.15 | -20.43 | -20.31 | -20.52 | -20.54 | -20.95 | -22.26 | -23.11 | -21.95 | -21.2 | -22 | -23.1 | -23.5 | -24.45 | -25.76 | -24.87 | -23.33 | -22.8 | -22.83 | -22.07 | -21.77 | -22.49 | -23.94 | -24.69 | -24.52 | -24.9 | -25.37 | -24.83 | -25.52 | -28.29 | -29.77 | -30.52 | -31.81 | -27.82 | -25.03 | -25.57 | -26.04 | -25.38 | -25.28 | -26.32 | -25.3 | -23.59 | -23.71 | -24.17 | -23.65 | -24.3 | -28.56 | -32.38 | -30.74 | -31.56 | -30.45 | -26.21 | -24.86 | -24.79 | -23.37 | -22.67 | -24.03 | -25.73 | -23.91 | -23.11 | -24.54 | -24 | -21.63 | -21.57 | -22.11 | -20.97 | -20.02 | -20.74 | -21.17 | -19.99 | -19.66 | -20.43 | -20.28 | -19.21 | -19.02 | -19.17 | -18.41 | -17.92 | -18.28 | -18.09 | -16.64 | -16.31 | -17.02
310 | M | 80 | 220 | -22.49 | -24.24 | -25.23 | -28.27 | -31.71 | -30.76 | -30.99 | -28.95 | -25.05 | -23.29 | -22.41 | -21.54 | -20.72 | -20.76 | -20.66 | -20.72 | -21.13 | -22.13 | -21.55 | -20.06 | -19.93 | -19.64 | -19.19 | -18.9 | -19.33 | -18.89 | -17.54 | -17.14 | -17.54 | -17.84 | -18 | -18.8 | -19.79 | -19.75 | -18.73 | -18.88 | -19.3 | -19.36 | -19.43 | -20.1 | -21.81 | -22.87 | -23.64 | -24.19 | -24.25 | -23.75 | -25.23 | -27.48 | -27.71 | -27.57 | -28.32 | -24.84 | -22.69 | -22.8 | -22.53 | -21.64 | -21.24 | -21.32 | -20.57 | -19.33 | -19.16 | -19.18 | -18.65 | -19.11 | -20.91 | -22.57 | -22.09 | -22.62 | -22.97 | -21.53 | -20.64 | -20.89 | -20.57 | -19.74 | -20.34 | -22.19 | -22.78 | -21.87 | -23.5 | -25.31 | -24.97 | -24.48 | -26.61 | -26.01 | -24.52 | -25.59 | -29.1 | -27.11 | -25.78 | -27.41 | -28.2 | -25.11 | -24.42 | -24.74 | -23.2 | -22.36 | -22.54 | -21.71 | -19.53 | -19.34 | -20.08
309 | M | 80 | 230 | -21.66 | -22.92 | -23.62 | -25.19 | -25.6 | -24.6 | -24.06 | -22.92 | -20.85 | -19.24 | -18.69 | -18.05 | -17.34 | -17.17 | -17.07 | -17.15 | -17.53 | -18.49 | -18.64 | -18.02 | -18.05 | -17.99 | -17.68 | -17.43 | -18.08 | -18.36 | -17.65 | -17.46 | -18.13 | -18.9 | -19.03 | -20.03 | -20.81 | -20.46 | -19.59 | -19.69 | -19.73 | -19.29 | -19.09 | -19.7 | -20.13 | -19.9 | -19.68 | -19.78 | -19.06 | -18.6 | -19.09 | -19.65 | -19.43 | -19.58 | -19.68 | -18.4 | -17.51 | -17.78 | -17.66 | -17.32 | -17.23 | -17.53 | -17.19 | -16.5 | -16.68 | -16.84 | -16.06 | -16.42 | -18.11 | -19.11 | -18.85 | -19.28 | -20.35 | -19.88 | -19.26 | -19.97 | -20.19 | -19.56 | -20.67 | -22.83 | -24.27 | -24.62 | -27.3 | -34.79 | -30.52 | -30.25 | -30.05 | -25.46 | -23.26 | -23.85 | -23.37 | -21.17 | -20.63 | -21.19 | -21.23 | -19.94 | -19.84 | -20.42 | -19.61 | -19.27 | -20.1 | -20.41 | -19.18 | -19.16 | -20.13
308 | M | 80 | 240 | -20.86 | -21.6 | -21.84 | -23.1 | -23.95 | -23.34 | -22.97 | -22.53 | -20.52 | -18.71 | -17.69 | -16.98 | -16.38 | -15.97 | -15.75 | -15.85 | -15.96 | -16.66 | -16.84 | -16.43 | -16.32 | -16.43 | -16.57 | -16.52 | -17.18 | -17.95 | -17.96 | -18.09 | -19.31 | -20.32 | -20.82 | -22.41 | -25.16 | -25.32 | -24.1 | -24.69 | -25.3 | -23.93 | -23.38 | -24.05 | -24.04 | -23.19 | -22.62 | -22.08 | -21.23 | -20.64 | -21.35 | -21.84 | -21.2 | -21.22 | -21.01 | -19.56 | -18.7 | -19 | -19.01 | -18.73 | -18.83 | -19.02 | -18.49 | -17.53 | -17.84 | -18.06 | -17.27 | -17.63 | -19.39 | -20.63 | -20.48 | -20.65 | -21.63 | -21.29 | -20.92 | -21.79 | -22.13 | -21.56 | -22.77 | -25.99 | -29 | -30.02 | -35.3 | -37.37 | -31.5 | -29.41 | -26.14 | -23.24 | -22.14 | -21.98 | -20.83 | -19.49 | -19.51 | -19.91 | -19.34 | -18.49 | -18.83 | -19.2 | -18.53 | -18.49 | -19.39 | -19.41 | -18.27 | -18.5 | -19.11
307 | M | 80 | 250 | -18.77 | -19.23 | -19.41 | -20.21 | -21.47 | -21.62 | -21.95 | -22.73 | -21.57 | -19.46 | -18.3 | -17.55 | -16.72 | -16.17 | -15.97 | -15.98 | -16.08 | -16.66 | -16.8 | -16.23 | -15.87 | -15.81 | -15.76 | -15.46 | -16 | -16.55 | -16.27 | -15.82 | -16.09 | -16.69 | -17.15 | -17.92 | -19.68 | -21.44 | -21.62 | -22.24 | -23.82 | -24.72 | -24.81 | -25.89 | -28.6 | -29.56 | -28.27 | -28.39 | -26.78 | -25.21 | -25.98 | -27.33 | -25.9 | -25.21 | -24.85 | -22.75 | -21.34 | -21.76 | -21.72 | -21.81 | -22.16 | -22.88 | -22.13 | -20.71 | -20.94 | -21.25 | -20.43 | -21.19 | -23.73 | -24.25 | -23.03 | -23.05 | -22.88 | -21.27 | -20.61 | -21.18 | -20.93 | -20.45 | -21.85 | -24.86 | -26.42 | -26.86 | -32.83 | -43.95 | -32.95 | -33.13 | -27.83 | -23.95 | -22.86 | -23.32 | -21.73 | -20.09 | -19.98 | -20.47 | -19.46 | -18.55 | -18.65 | -18.93 | -18.19 | -18.16 | -18.87 | -18.25 | -17.09 | -17.27 | -17.68
306 | M | 80 | 260 | -17.49 | -18.01 | -18.01 | -18.79 | -19.7 | -19.96 | -20.4 | -21.64 | -21.65 | -20.1 | -19.33 | -18.67 | -17.54 | -16.77 | -16.38 | -16.57 | -16.5 | -17.21 | -17.72 | -17.47 | -17.02 | -16.87 | -16.69 | -16.26 | -16.59 | -17.12 | -16.67 | -15.88 | -15.7 | -16.21 | -16.47 | -17.03 | -18.54 | -20.38 | -20.99 | -21.4 | -22.91 | -23.6 | -23.48 | -24 | -26.9 | -28.17 | -27.34 | -27.86 | -26.76 | -24.45 | -24.9 | -26.1 | -25.32 | -24.31 | -24.25 | -22.46 | -20.68 | -20.82 | -20.92 | -20.6 | -21.11 | -22.18 | -22.7 | -21.78 | -22.41 | -22.91 | -22.09 | -23.09 | -26.35 | -27.17 | -24.19 | -23.9 | -22.92 | -20.75 | -20.1 | -20.22 | -19.63 | -19.13 | -20.3 | -22.45 | -22.18 | -22.37 | -25.94 | -29.24 | -27.19 | -27.6 | -25.99 | -22.76 | -21.13 | -21.72 | -21.41 | -20.04 | -19.89 | -20.14 | -19.66 | -18.66 | -18.74 | -19.11 | -18.37 | -18.49 | -19.44 | -19.27 | -18.04 | -18.07 | -18.92
305 | M | 80 | 270 | -18.16 | -18.89 | -19.21 | -20 | -21.46 | -21.92 | -22.48 | -24.08 | -24.13 | -22.1 | -21.09 | -20.1 | -18.86 | -17.92 | -17.46 | -17.3 | -17.26 | -17.87 | -18.41 | -18.27 | -17.93 | -17.81 | -17.43 | -16.63 | -16.72 | -17.02 | -16.36 | -15.54 | -15.3 | -15.59 | -15.63 | -15.79 | -16.9 | -18.16 | -18.66 | -19.34 | -20.98 | -22.43 | -22.61 | -23.39 | -26.39 | -28.87 | -28.82 | -29.31 | -28.21 | -25.63 | -25.33 | -25.65 | -24.32 | -23.46 | -23.28 | -21.98 | -20.63 | -20.97 | -20.97 | -20.56 | -20.73 | -21.74 | -22.1 | -21.67 | -21.97 | -22.02 | -20.89 | -21.39 | -24.05 | -24.88 | -23.03 | -22.84 | -22.35 | -20.58 | -20.21 | -20.83 | -20.55 | -20.07 | -21.54 | -23.68 | -23.47 | -23.39 | -27.5 | -30.18 | -26.79 | -27.23 | -26.3 | -22.22 | -20.65 | -20.86 | -19.95 | -18.52 | -18.17 | -18.3 | -17.75 | -17.04 | -17 | -17.12 | -16.37 | -16.43 | -17.32 | -17.38 | -16.34 | -16.38 | -17.23
304 | M | 80 | 280 | -18.98 | -19.89 | -20.13 | -21.35 | -23.09 | -24.12 | -24.97 | -26.63 | -25.68 | -23.16 | -21.86 | -20.75 | -19.25 | -18.5 | -18.19 | -17.94 | -17.7 | -18.53 | -19.07 | -18.77 | -18.5 | -18.42 | -18.41 | -17.63 | -17.98 | -18.18 | -17.57 | -16.72 | -16.62 | -16.88 | -16.93 | -17.35 | -18.77 | -20.7 | -21.22 | -21.94 | -23.74 | -24.97 | -24.68 | -25.34 | -28.56 | -31.19 | -29.88 | -29.39 | -27.2 | -24.6 | -24.55 | -24.68 | -23.7 | -22.97 | -23.19 | -22.1 | -20.6 | -20.99 | -21.44 | -21.14 | -21.27 | -22.16 | -22.58 | -21.82 | -22.38 | -23.06 | -22.22 | -22.6 | -25.75 | -28.38 | -26.72 | -26.93 | -25.75 | -22.82 | -21.95 | -22.29 | -21.55 | -21.29 | -22.9 | -25.98 | -25.75 | -25.92 | -30.01 | -29.85 | -26.07 | -26.05 | -25.07 | -21.6 | -20.25 | -20.44 | -19.8 | -18.31 | -18.05 | -18.2 | -18.14 | -17.31 | -17.34 | -17.64 | -17.31 | -17.41 | -18.34 | -18.71 | -17.93 | -18.39 | -19.42
303 | M | 80 | 290 | -20.95 | -21.8 | -22.01 | -23.49 | -25.39 | -26.42 | -27.42 | -28.7 | -26.53 | -23.56 | -22.24 | -21.09 | -19.78 | -19.21 | -18.95 | -18.96 | -19.23 | -20.27 | -21.31 | -20.87 | -20.84 | -20.87 | -20.99 | -20.68 | -21.48 | -22.08 | -21.38 | -20.31 | -20.46 | -20.95 | -20.99 | -21.79 | -24.66 | -27.46 | -26.44 | -25.67 | -26.01 | -25.04 | -24.33 | -24.84 | -26.09 | -25.12 | -24.14 | -23.89 | -22.88 | -21.38 | -21.7 | -22.67 | -22.28 | -22.09 | -23.16 | -22.8 | -21.59 | -21.59 | -22.06 | -22.02 | -22.01 | -22.67 | -23.19 | -22.78 | -23.58 | -24.61 | -24.16 | -24.51 | -28.08 | -35.65 | -33.26 | -33.51 | -31.94 | -27.04 | -25.83 | -26.18 | -25.44 | -24.57 | -26.59 | -30.96 | -29.18 | -29.13 | -34 | -29.14 | -25.83 | -25.18 | -23.32 | -20.69 | -19.8 | -20.41 | -19.79 | -18.55 | -18.38 | -18.98 | -19.03 | -18.43 | -18.61 | -19.44 | -19.43 | -19.63 | -20.98 | -20.82 | -19.53 | -19.94 | -20.12
302 | M | 80 | 300 | -23.4 | -24.52 | -24.78 | -26.36 | -27.28 | -26.44 | -25.76 | -24.29 | -21.83 | -19.94 | -18.95 | -18.17 | -17.46 | -17.27 | -17.22 | -17.4 | -17.82 | -18.85 | -18.92 | -18.36 | -18.29 | -18.4 | -18.16 | -18.01 | -18.48 | -18.41 | -17.31 | -16.75 | -17.05 | -17.32 | -17.28 | -18.31 | -19.84 | -20.27 | -19.74 | -19.87 | -20.18 | -19.8 | -19.59 | -20 | -20.97 | -21.16 | -21.02 | -20.73 | -19.83 | -19.19 | -19.66 | -20.67 | -20.66 | -20.79 | -22.39 | -22.14 | -20.93 | -21.46 | -22.27 | -22.63 | -22.81 | -24.2 | -23.96 | -22.68 | -23.16 | -23.46 | -22.05 | -22.57 | -25.08 | -26.7 | -24.92 | -24.98 | -25.59 | -23.22 | -22.14 | -22.58 | -22.15 | -21.37 | -22.67 | -25.03 | -25.38 | -25.29 | -28.8 | -33.57 | -28.42 | -27.53 | -26.07 | -22.85 | -21.27 | -21.6 | -21.61 | -20.34 | -20.39 | -21.36 | -21.38 | -20.67 | -21.05 | -22.11 | -21.31 | -21.35 | -22.18 | -22 | -19.93 | -20.06 | -20.02
301 | M | 80 | 310 | -20.99 | -21.51 | -21.77 | -22.84 | -23.08 | -22.52 | -22.03 | -21.05 | -19.14 | -17.48 | -16.64 | -15.9 | -15.23 | -15.04 | -14.76 | -14.79 | -15.04 | -15.62 | -15.31 | -14.8 | -14.68 | -14.59 | -14.5 | -14.36 | -14.9 | -15 | -14.36 | -14.26 | -14.55 | -14.81 | -14.86 | -15.35 | -16.49 | -16.71 | -16.43 | -16.58 | -16.71 | -16.18 | -16.06 | -16.44 | -17.14 | -17.19 | -17.12 | -17.15 | -16.91 | -16.33 | -16.7 | -17.46 | -17.37 | -17.51 | -18.24 | -17.9 | -17.02 | -17.44 | -17.87 | -17.89 | -17.91 | -18.4 | -18.16 | -17.4 | -17.48 | -17.59 | -16.91 | -17.25 | -18.52 | -19.11 | -18.53 | -18.59 | -18.65 | -17.49 | -16.79 | -16.98 | -16.71 | -16.16 | -16.63 | -17.89 | -18.36 | -18.16 | -19.66 | -21.82 | -22.68 | -23.38 | -25.82 | -24.05 | -21.19 | -21.17 | -21.65 | -20.32 | -19.6 | -19.64 | -19.7 | -18.75 | -18.3 | -18.95 | -18.97 | -18.74 | -19.8 | -21.16 | -20.49 | -20.12 | -21.84
300 | M | 80 | 320 | -20.64 | -21.73 | -22.21 | -23.81 | -25.6 | -26.09 | -26.96 | -27.24 | -24.36 | -21.92 | -20.79 | -19.67 | -18.77 | -18.4 | -18.19 | -18.06 | -18.35 | -18.92 | -18.48 | -17.54 | -17.16 | -17.04 | -16.72 | -16.6 | -16.96 | -17.04 | -16.39 | -16.03 | -16.18 | -16.29 | -16.32 | -16.93 | -18.24 | -18.74 | -18.51 | -18.89 | -19.48 | -18.9 | -18.32 | -18.84 | -20.07 | -20.9 | -21.14 | -21.3 | -20.97 | -19.91 | -20.06 | -20.88 | -20.85 | -21.15 | -21.96 | -20.86 | -19.41 | -19.46 | -19.62 | -19.29 | -19.53 | -20.05 | -19.85 | -18.58 | -18.6 | -18.81 | -17.71 | -17.72 | -19.17 | -20.1 | -19.41 | -19.28 | -19.64 | -18.46 | -17.45 | -17.5 | -16.95 | -16.05 | -16.49 | -17.7 | -18.21 | -17.79 | -19.24 | -20.99 | -21.8 | -22.21 | -24.68 | -24.88 | -22.23 | -21.54 | -21.68 | -20.28 | -19.58 | -19.59 | -19.59 | -18.3 | -17.78 | -17.72 | -17.29 | -16.7 | -17.02 | -17.81 | -17.23 | -16.92 | -18.21
299 | M | 80 | 330 | -19.65 | -20.63 | -21.11 | -22.1 | -24.02 | -25.46 | -27.25 | -31.71 | -42.41 | -36.24 | -34.57 | -30.84 | -27.61 | -27.07 | -27.2 | -26.98 | -27.47 | -30.23 | -30.34 | -27.53 | -26 | -25.19 | -23.81 | -22.59 | -22.82 | -22.38 | -20.73 | -19.56 | -19.44 | -19.71 | -19.39 | -19.66 | -20.92 | -21.88 | -21.36 | -21.22 | -21.99 | -21.84 | -20.86 | -20.7 | -21.59 | -22.34 | -22.22 | -23 | -23.74 | -22.78 | -22.36 | -23.19 | -24.13 | -24.46 | -26.29 | -29.96 | -29.64 | -29.35 | -30.29 | -32.1 | -32.32 | -34.5 | -49.78 | -40.97 | -38.44 | -37.41 | -33.8 | -35.39 | -52.55 | -34.39 | -30.13 | -28.85 | -25.78 | -23.76 | -22.81 | -22.86 | -21.59 | -20.94 | -22.24 | -23.7 | -22.99 | -22.94 | -25.47 | -26.43 | -24.42 | -24.81 | -25.52 | -23.35 | -21.74 | -22.36 | -22.86 | -21.51 | -21.51 | -22.71 | -23.03 | -21.57 | -21.25 | -21.46 | -20.55 | -20.3 | -20.97 | -20.49 | -18.95 | -19.2 | -20.04
298 | M | 80 | 340 | -19.51 | -20.48 | -20.79 | -22.12 | -23.72 | -24.31 | -25.36 | -26.64 | -24.99 | -22.53 | -21.61 | -20.78 | -19.63 | -19.52 | -19.54 | -19.76 | -20.25 | -21.21 | -20.82 | -19.55 | -19.02 | -18.53 | -17.7 | -17.08 | -17.22 | -16.95 | -15.81 | -15.24 | -15.39 | -15.7 | -15.6 | -15.88 | -16.46 | -16.56 | -15.97 | -15.84 | -15.97 | -15.62 | -15.37 | -15.4 | -15.98 | -16.31 | -16.48 | -16.92 | -16.86 | -16.48 | -16.83 | -17.97 | -18.58 | -19.05 | -20.65 | -22.47 | -22.14 | -22.49 | -23.71 | -25.25 | -26.31 | -28.48 | -29.36 | -26.84 | -27.24 | -26.66 | -24.52 | -24.76 | -28.51 | -29.99 | -26.55 | -26.11 | -24.91 | -22.22 | -20.84 | -20.52 | -19.43 | -18.46 | -19.23 | -20.48 | -19.82 | -19.23 | -20.63 | -21.51 | -20.31 | -19.79 | -21.18 | -20.22 | -18.52 | -18.43 | -19.33 | -19.01 | -18.82 | -19.6 | -21.27 | -21.26 | -21.4 | -22.41 | -22.57 | -22.21 | -23.65 | -25.3 | -23.52 | -22.86 | -24.98
297 | I296i298 | 80 | 350 | -20.53 | -21.96 | -22.79 | -24.6 | -27.72 | -29.09 | -29.61 | -28.89 | -25.43 | -22.65 | -21.41 | -20.4 | -19.25 | -18.94 | -18.85 | -18.96 | -19.36 | -20.31 | -20.22 | -19.15 | -18.68 | -18.28 | -17.6 | -16.97 | -17.16 | -17.24 | -16.36 | -15.85 | -16.13 | -16.52 | -16.58 | -17.1 | -18.07 | -18.38 | -17.72 | -17.6 | -17.97 | -17.75 | -17.48 | -17.83 | -18.86 | -19.62 | -19.83 | -20.46 | -21.14 | -21.05 | -21.62 | -23.58 | -24.88 | -25.81 | -30.84 | -28.2 | -26.33 | -26.74 | -25.73 | -25.35 | -25.86 | -26.71 | -26.04 | -24.07 | -24.47 | -23.95 | -22.5 | -23.19 | -26.06 | -26.28 | -23.8 | -23.73 | -22.84 | -20.95 | -20.07 | -20.17 | -19.58 | -19.02 | -20.24 | -21.41 | -20.34 | -19.98 | -21.44 | -21.26 | -19.6 | -19.18 | -19.76 | -18.52 | -17.32 | -17.66 | -18.38 | -17.95 | -17.91 | -18.68 | -19.67 | -19.41 | -19.53 | -20.18 | -19.99 | -19.63 | -20.58 | -21.26 | -19.84 | -19.63 | -21.07
296 | D332 | 80 | 360 | -21.56 | -23.44 | -24.79 | -27.08 | -31.71 | -33.88 | -33.86 | -31.15 | -25.88 | -22.77 | -21.21 | -20.02 | -18.86 | -18.35 | -18.16 | -18.17 | -18.47 | -19.42 | -19.62 | -18.76 | -18.33 | -18.03 | -17.49 | -16.86 | -17.1 | -17.53 | -16.91 | -16.46 | -16.86 | -17.34 | -17.57 | -18.31 | -19.68 | -20.2 | -19.47 | -19.37 | -19.97 | -19.87 | -19.59 | -20.26 | -21.75 | -22.94 | -23.19 | -24 | -25.42 | -25.62 | -26.4 | -29.19 | -31.17 | -32.56 | -41.02 | -33.94 | -30.52 | -31 | -27.76 | -25.46 | -25.42 | -24.94 | -22.72 | -21.29 | -21.7 | -21.23 | -20.47 | -21.63 | -23.61 | -22.57 | -21.05 | -21.36 | -20.77 | -19.68 | -19.3 | -19.82 | -19.73 | -19.59 | -21.25 | -22.33 | -20.86 | -20.74 | -22.24 | -21.01 | -18.88 | -18.57 | -18.33 | -16.83 | -16.13 | -16.88 | -17.43 | -16.89 | -17.01 | -17.76 | -18.08 | -17.55 | -17.66 | -17.96 | -17.4 | -17.06 | -17.52 | -17.22 | -16.17 | -16.4 | -17.15
333 | M | 90 | 0 | -16.27 | -16.69 | -16.78 | -17.59 | -18.9 | -19.54 | -19.77 | -20.95 | -21.86 | -21.07 | -20.69 | -20.28 | -19.17 | -18.29 | -18 | -17.8 | -17.99 | -19.32 | -20.83 | -21.39 | -22.4 | -23.75 | -23.56 | -21.36 | -21.01 | -20.84 | -19.82 | -18.85 | -18.34 | -17.83 | -17.41 | -18.27 | -19.96 | -20.42 | -20.24 | -21.17 | -21.25 | -19.91 | -19.12 | -18.64 | -18.72 | -18.55 | -18.9 | -19.48 | -19.06 | -18.47 | -18.66 | -18.2 | -17.53 | -17.62 | -18.91 | -18.98 | -18.17 | -18.97 | -19.45 | -19.38 | -19.93 | -21.3 | -21.38 | -20.56 | -21.43 | -22.32 | -21.59 | -21.63 | -24.09 | -25.23 | -24.26 | -25.6 | -27.3 | -26.25 | -26.66 | -26.35 | -23.62 | -22.61 | -24.51 | -26.21 | -24.16 | -24.53 | -28.04 | -26.53 | -23.71 | -23.22 | -22.76 | -20.85 | -19.74 | -19.71 | -19.28 | -18.91 | -19.71 | -20.56 | -20.09 | -20.04 | -20.66 | -20.02 | -18.29 | -17.95 | -18.97 | -18.95 | -18.27 | -18.9 | -20.79
334 | M | 90 | 10 | -17.44 | -18.07 | -18.21 | -19 | -20.3 | -20.95 | -21.23 | -22.72 | -23.93 | -22.61 | -21.92 | -21.48 | -20.21 | -19.52 | -19.28 | -19.77 | -20.39 | -22.4 | -26.02 | -28.33 | -31.85 | -34.85 | -28.14 | -24.72 | -23.8 | -22.65 | -20.64 | -19.55 | -18.93 | -18.2 | -18.21 | -19.26 | -19.5 | -18.65 | -18.01 | -17.56 | -16.62 | -15.85 | -15.67 | -15.78 | -15.89 | -15.85 | -16.38 | -16.58 | -15.92 | -15.56 | -15.72 | -15.5 | -15.16 | -15.63 | -16.55 | -16.38 | -16 | -16.73 | -16.57 | -16.49 | -17.03 | -17.89 | -17.45 | -17.03 | -17.93 | -18.49 | -17.79 | -18.57 | -20.29 | -19.93 | -19.08 | -19.87 | -19.67 | -18.66 | -18.19 | -17.63 | -16.35 | -16.14 | -17.03 | -17.19 | -16.37 | -16.57 | -17.73 | -17.07 | -15.93 | -15.77 | -15.73 | -14.93 | -14.06 | -13.92 | -13.84 | -13.71 | -13.95 | -14.31 | -14.29 | -14.16 | -14.46 | -14.31 | -13.28 | -13.01 | -13.49 | -13.78 | -13.32 | -13.49 | -14.49
335 | M | 90 | 20 | -22.25 | -22.73 | -22.68 | -23.87 | -25.05 | -24.39 | -24.49 | -25.43 | -24.5 | -22.25 | -20.96 | -19.97 | -19 | -18.63 | -18.82 | -19.34 | -20.43 | -22.96 | -26.38 | -27.63 | -29.07 | -30.28 | -27.14 | -24.28 | -24.01 | -23.55 | -21.58 | -21.01 | -20.93 | -21.49 | -22.58 | -25.35 | -26.95 | -23.91 | -22.19 | -20.83 | -19.56 | -18.46 | -18.35 | -18.39 | -18.22 | -17.46 | -17.52 | -17.22 | -16.26 | -15.7 | -15.72 | -15.72 | -15.4 | -15.6 | -16.17 | -16.05 | -15.84 | -16.13 | -15.7 | -15.48 | -16.07 | -16.46 | -16.1 | -15.74 | -16.61 | -16.99 | -16.8 | -17.64 | -18.85 | -18.38 | -18.14 | -18.49 | -18.1 | -17.19 | -16.98 | -16.82 | -15.82 | -15.7 | -16.65 | -16.94 | -16.23 | -16.36 | -18.01 | -17.81 | -17.11 | -17.29 | -17.67 | -16.67 | -15.9 | -15.97 | -15.9 | -15.69 | -16.28 | -17 | -16.96 | -16.86 | -17.12 | -16.61 | -15.37 | -15.1 | -16.06 | -16.25 | -15.66 | -16.22 | -17.56
336 | M | 90 | 30 | -20.75 | -21.63 | -21.45 | -22.38 | -23.4 | -22.82 | -22.15 | -22.84 | -22.68 | -20.85 | -19.68 | -18.95 | -18.12 | -17.59 | -17.49 | -17.76 | -18.58 | -20.21 | -22.1 | -22.7 | -23.32 | -24.08 | -22.74 | -20.83 | -19.9 | -19.35 | -18.21 | -17.3 | -16.82 | -16.55 | -16.43 | -17.34 | -18.99 | -19.95 | -19.86 | -20.66 | -21.65 | -21.03 | -20.44 | -20.5 | -21.18 | -21.35 | -21.4 | -21.95 | -21.42 | -20.74 | -20.95 | -20.63 | -19.77 | -19.6 | -21.43 | -21.25 | -20.77 | -21.35 | -21.36 | -20.34 | -20.55 | -21.18 | -20.59 | -19.68 | -20.35 | -21.03 | -20.26 | -20.65 | -23.15 | -24.53 | -23.78 | -25.05 | -27.2 | -26.33 | -26.54 | -27.9 | -25.06 | -23.92 | -25.9 | -26.62 | -23.84 | -23.51 | -25.76 | -23.9 | -21.86 | -21.67 | -21.05 | -19.3 | -18.49 | -18.46 | -17.98 | -17.4 | -18.1 | -19.6 | -19.86 | -19.9 | -20.98 | -20.74 | -19.11 | -19.04 | -20.24 | -20.72 | -19.91 | -20.95 | -22.69
337 | M | 90 | 40 | -20.39 | -21.9 | -22.31 | -23.26 | -24.91 | -24.89 | -24.05 | -25.41 | -25.29 | -23.68 | -22.9 | -22.08 | -20.83 | -20.06 | -20.16 | -20.34 | -20.92 | -22.72 | -25.4 | -27.3 | -28.89 | -30.89 | -27.5 | -24.14 | -23.44 | -23.2 | -21.69 | -20.49 | -19.86 | -19.34 | -18.9 | -19.8 | -21.6 | -22.12 | -21.95 | -23.12 | -23.31 | -22.06 | -21.16 | -21.36 | -21.76 | -21.64 | -22.26 | -22.73 | -21.63 | -20.47 | -20.35 | -20 | -19.35 | -19.63 | -21.31 | -21.03 | -19.95 | -20.31 | -20.07 | -19.54 | -19.88 | -20.82 | -20.44 | -19.55 | -20.49 | -21.09 | -20.35 | -20.98 | -23.45 | -23.89 | -22.59 | -23.72 | -23.95 | -22.37 | -22.01 | -21.62 | -19.85 | -19.23 | -20.3 | -21.06 | -19.96 | -19.91 | -21.53 | -20.68 | -19.03 | -18.68 | -18.57 | -17.31 | -16.22 | -15.95 | -15.73 | -15.38 | -15.67 | -16.35 | -16.38 | -16.15 | -16.25 | -15.95 | -14.91 | -14.46 | -14.8 | -15.11 | -14.66 | -14.89 | -15.96
338 | M | 90 | 50 | -21.96 | -23.61 | -24.49 | -25.87 | -28.59 | -29.3 | -28.21 | -30.05 | -30.42 | -28.19 | -26.02 | -24.62 | -23.14 | -22.52 | -22.62 | -22.76 | -23.04 | -24.97 | -28.09 | -31.57 | -33.89 | -41.98 | -39.78 | -32.91 | -33.95 | -34.59 | -31.8 | -29.74 | -28.22 | -27.25 | -28.23 | -33.64 | -30.69 | -26.23 | -24.33 | -22.92 | -21.08 | -19.84 | -19.64 | -19.92 | -19.85 | -19.09 | -18.86 | -18.65 | -17.63 | -17.16 | -17.47 | -17.2 | -16.91 | -17.43 | -18.19 | -17.8 | -17.28 | -17.72 | -17.85 | -17.84 | -18.33 | -19.36 | -19.24 | -18.81 | -19.72 | -19.96 | -19.3 | -20.14 | -21.86 | -21.53 | -20.67 | -21.33 | -21.52 | -20.15 | -19.57 | -19.01 | -17.97 | -17.44 | -18.44 | -19.15 | -18.58 | -18.85 | -20.73 | -21.03 | -19.95 | -20.33 | -20.94 | -19.3 | -18.15 | -18.05 | -17.79 | -16.9 | -17.22 | -17.84 | -18 | -17.51 | -17.58 | -17.07 | -15.57 | -15.1 | -15.7 | -15.99 | -15.3 | -15.45 | -16.88
339 | M | 90 | 60 | -22.75 | -24.49 | -24.5 | -26 | -29.12 | -28.69 | -27.69 | -29.63 | -28.49 | -25.48 | -23.8 | -22.6 | -21.57 | -21.39 | -22.09 | -22.6 | -23.35 | -26.02 | -29.06 | -28.76 | -28.16 | -28.61 | -25.88 | -23.87 | -23.48 | -23.69 | -22.56 | -22.23 | -22.32 | -22.27 | -22.37 | -24.65 | -28.38 | -27 | -25.71 | -25.23 | -23.78 | -22.24 | -21.67 | -22.14 | -22.29 | -21.46 | -21.01 | -20.57 | -19.63 | -19.01 | -19.06 | -18.73 | -18.37 | -18.78 | -19.81 | -19.47 | -18.92 | -19.87 | -19.88 | -19.64 | -19.92 | -20.8 | -20.2 | -19.4 | -19.99 | -20.46 | -19.19 | -19.71 | -21.53 | -21.41 | -20.03 | -20.69 | -20.85 | -19.39 | -18.91 | -18.87 | -17.84 | -17.25 | -18.01 | -18.55 | -17.95 | -17.65 | -19.14 | -20.13 | -19.43 | -19.44 | -20.89 | -20.99 | -19.84 | -19.77 | -20.01 | -19.69 | -19.95 | -21.37 | -22.91 | -22.74 | -23.1 | -22.48 | -20.53 | -19.59 | -19.95 | -20.45 | -19.58 | -19.57 | -21.22
340 | M | 90 | 70 | -20.27 | -21.25 | -21.47 | -22.65 | -24.06 | -23.89 | -23.81 | -24.91 | -24.31 | -22.75 | -21.4 | -20.61 | -19.77 | -19.68 | -19.87 | -20.64 | -21.77 | -24.7 | -26.16 | -24.53 | -23.85 | -22.84 | -21.02 | -19.32 | -18.75 | -18.36 | -17.41 | -16.79 | -16.71 | -16.4 | -16.32 | -17.28 | -18.53 | -18.95 | -18.96 | -19.93 | -20.71 | -20.52 | -20.14 | -20.58 | -21.84 | -22.47 | -23.01 | -23.93 | -22.74 | -21.31 | -21.42 | -21.33 | -20.55 | -20.71 | -22.74 | -22.92 | -21.67 | -22.32 | -22.51 | -21.6 | -21.52 | -22.6 | -21.75 | -20.57 | -21.16 | -22.42 | -21.27 | -21.69 | -24.04 | -24.74 | -22.78 | -23.43 | -23.74 | -22.03 | -21.09 | -20.92 | -19.35 | -18.31 | -19.15 | -20.18 | -19.35 | -18.87 | -20.36 | -21.87 | -20.73 | -20.58 | -21.97 | -21.66 | -20.2 | -20.08 | -20.55 | -20.23 | -20.52 | -22.35 | -23.56 | -22.91 | -22.87 | -22.65 | -20.37 | -19.27 | -20.1 | -20.46 | -19.08 | -18.91 | -20.55
341 | M | 90 | 80 | -18.78 | -19.66 | -19.47 | -20.21 | -21.16 | -20.82 | -20.89 | -21.9 | -21.71 | -20.21 | -19.4 | -19.06 | -18.47 | -18.15 | -18.15 | -18.64 | -19.64 | -21.95 | -24.3 | -24.06 | -23.95 | -23.66 | -22.03 | -20.44 | -20.17 | -19.84 | -18.84 | -18.02 | -17.83 | -17.44 | -17.29 | -18.33 | -20.05 | -20.39 | -20.41 | -21.38 | -21.75 | -20.25 | -19.57 | -19.74 | -20.53 | -21.15 | -21.79 | -22.34 | -21.13 | -19.97 | -20.03 | -19.89 | -19.18 | -19.48 | -21.2 | -21.1 | -19.85 | -20.24 | -20.42 | -19.79 | -19.97 | -20.81 | -20.63 | -19.85 | -20.41 | -21.62 | -21.29 | -21.98 | -25.13 | -28.94 | -28.35 | -30.4 | -33.88 | -29.63 | -27.5 | -26.12 | -23.35 | -22.09 | -23.61 | -24.89 | -23.33 | -23.01 | -24.71 | -24.3 | -21.71 | -21.65 | -21.36 | -19.32 | -18.15 | -17.79 | -17.78 | -17.47 | -18 | -19.31 | -19.79 | -19.32 | -19.76 | -19.55 | -17.72 | -17.04 | -17.86 | -18.29 | -17.59 | -17.55 | -18.76
342 | M | 90 | 90 | -19.11 | -19.56 | -19.51 | -20.13 | -21.09 | -20.47 | -20.14 | -20.78 | -20.41 | -18.8 | -17.76 | -17.34 | -16.83 | -16.7 | -16.62 | -16.88 | -17.53 | -19.42 | -20.83 | -20.96 | -20.92 | -21.41 | -20.66 | -19.44 | -19.48 | -19.9 | -19.45 | -18.87 | -18.5 | -18.11 | -17.96 | -19.22 | -21.39 | -21.93 | -21.69 | -22.39 | -22.59 | -21.13 | -20.39 | -20.57 | -21.37 | -21.86 | -22.3 | -22.18 | -20.79 | -19.64 | -19.76 | -19.24 | -18.42 | -18.7 | -20.23 | -20.12 | -19.07 | -19.61 | -20 | -19.78 | -20.04 | -20.92 | -20.88 | -20.13 | -20.8 | -22.11 | -21.85 | -22.54 | -26.19 | -30.18 | -28.18 | -29.79 | -30.26 | -26.63 | -25.93 | -25.42 | -22.77 | -21.98 | -23.66 | -25.06 | -23.4 | -23.13 | -25.56 | -24.31 | -21.97 | -21.97 | -21.93 | -19.84 | -18.41 | -18.54 | -18.45 | -17.94 | -18.38 | -19.51 | -19.74 | -18.85 | -19.02 | -18.28 | -16.51 | -15.89 | -16.41 | -16.36 | -15.47 | -15.44 | -16.68
343 | M | 90 | 100 | -18.35 | -18.77 | -18.66 | -19.39 | -20.36 | -20.15 | -20.02 | -20.68 | -20.31 | -18.76 | -17.81 | -17.38 | -16.88 | -16.54 | -16.67 | -17.07 | -17.64 | -19.34 | -20.77 | -20.47 | -20.42 | -20.9 | -20.18 | -18.77 | -18.69 | -18.84 | -18.52 | -18.38 | -18.11 | -17.69 | -17.39 | -18.55 | -20.42 | -20.96 | -20.31 | -20.87 | -21.2 | -20.14 | -19.6 | -19.85 | -20.42 | -20.29 | -20.23 | -20.02 | -18.84 | -17.89 | -17.98 | -17.88 | -17.17 | -17.3 | -18.77 | -18.95 | -18.33 | -18.69 | -19.1 | -18.91 | -19.15 | -20.19 | -20.06 | -19.24 | -19.98 | -21.62 | -20.97 | -21.31 | -25.17 | -27.91 | -26.5 | -27.1 | -26.28 | -23.47 | -22.54 | -22.02 | -20.01 | -19.4 | -20.39 | -21.49 | -20.45 | -20.19 | -22.36 | -22.52 | -20.18 | -19.86 | -20.34 | -19.11 | -18.08 | -18.23 | -18.53 | -18.14 | -18.44 | -19.64 | -20 | -19.54 | -19.63 | -19.42 | -17.69 | -17.15 | -17.98 | -18.04 | -17.08 | -17.11 | -18.43
344 | M | 90 | 110 | -17.77 | -18.36 | -18.18 | -18.92 | -20.19 | -20.53 | -20.45 | -21.85 | -22.09 | -20.75 | -19.78 | -19.2 | -18.45 | -17.95 | -18 | -18.71 | -19.2 | -21.02 | -22.76 | -22.61 | -22.35 | -22.48 | -21.06 | -19.36 | -18.81 | -18.57 | -17.79 | -17.17 | -17.03 | -16.8 | -16.56 | -17.26 | -18.49 | -18.83 | -18.47 | -18.65 | -18.91 | -18.35 | -17.75 | -17.89 | -18.4 | -18.3 | -18.38 | -18.5 | -17.58 | -16.68 | -16.66 | -16.5 | -15.84 | -15.95 | -16.88 | -17.08 | -16.27 | -16.51 | -16.57 | -16.48 | -16.75 | -17.54 | -17.5 | -16.91 | -17.42 | -18.61 | -18.19 | -18.56 | -20.8 | -23.22 | -23.11 | -24.75 | -26.63 | -25.06 | -23.81 | -23.07 | -20.88 | -19.89 | -20.62 | -21.25 | -20.09 | -19.42 | -20.93 | -21.55 | -19.83 | -19.55 | -19.97 | -18.89 | -17.65 | -17.8 | -18.04 | -18.08 | -18.68 | -20.16 | -21.41 | -21.33 | -21.23 | -21.37 | -20.04 | -19.33 | -20.15 | -20.66 | -19.47 | -19.54 | -20.76
345 | M | 90 | 120 | -19.46 | -20.57 | -20.85 | -21.71 | -23.87 | -25.42 | -26.1 | -28.55 | -28.82 | -26.03 | -24.28 | -23.23 | -21.95 | -21.26 | -21.49 | -22.11 | -23 | -25.07 | -27.55 | -25.67 | -24.64 | -23.84 | -21.71 | -19.55 | -19.02 | -18.59 | -17.71 | -17.11 | -17.06 | -17.16 | -17.07 | -18.06 | -19.31 | -19.5 | -19.06 | -19.41 | -19.56 | -18.87 | -18.34 | -18.5 | -19.34 | -19.23 | -19.22 | -19.32 | -18.51 | -17.84 | -17.75 | -17.61 | -17 | -17.19 | -17.95 | -17.57 | -16.65 | -17 | -17.11 | -16.86 | -16.84 | -17.32 | -16.95 | -16.53 | -17.31 | -17.96 | -17.62 | -18.23 | -20.2 | -20.73 | -19.83 | -20.6 | -21.21 | -20.09 | -19.75 | -19.93 | -18.84 | -18.12 | -18.85 | -19.77 | -19.46 | -19.13 | -20.58 | -22 | -21.45 | -21.65 | -23.16 | -21.85 | -20.26 | -20.07 | -20.63 | -20.34 | -20.72 | -22.86 | -25.36 | -25.45 | -25.76 | -26.14 | -23.93 | -23.06 | -24.78 | -25.52 | -23.38 | -23.88 | -25.59
346 | M | 90 | 130 | -23.34 | -25.31 | -25.82 | -27.08 | -31.11 | -36 | -36.96 | -37.14 | -31.02 | -27.03 | -24.96 | -23.66 | -23.01 | -23.19 | -23.73 | -24.09 | -25.36 | -28.5 | -28.45 | -25.66 | -25.11 | -24.12 | -22.58 | -21.49 | -21.38 | -21.44 | -20.27 | -20.02 | -20.03 | -19.66 | -19.66 | -20.95 | -21.31 | -20.14 | -19.14 | -19.29 | -18.85 | -17.97 | -17.85 | -18.3 | -18.4 | -17.93 | -17.71 | -17.32 | -16.34 | -15.96 | -16.52 | -16.3 | -15.84 | -16.25 | -16.99 | -16.55 | -15.87 | -16.52 | -16.73 | -16.64 | -16.98 | -17.51 | -16.96 | -16.43 | -17.24 | -18.01 | -17.53 | -18.57 | -20.53 | -20.84 | -19.83 | -20.33 | -20.1 | -18.84 | -18.5 | -18.43 | -17.72 | -17.61 | -18.9 | -20.19 | -19.55 | -19.69 | -21.07 | -21.05 | -19.94 | -19.88 | -19.76 | -18.09 | -17.01 | -16.97 | -17.11 | -16.75 | -17.36 | -18.67 | -18.91 | -18.35 | -18.62 | -18.15 | -17.03 | -17.09 | -18.15 | -18.25 | -17.25 | -17.58 | -18.49
347 | M | 90 | 140 | -21.66 | -22.33 | -22.26 | -23.53 | -25.48 | -25.55 | -25.49 | -26.64 | -24.55 | -22.02 | -20.75 | -19.85 | -19.1 | -19.02 | -19.28 | -19.82 | -20.7 | -22.24 | -22.34 | -20.86 | -20.24 | -20.13 | -19.35 | -18.29 | -18.36 | -18.73 | -18.22 | -17.89 | -18.01 | -17.98 | -18.36 | -19.9 | -21.02 | -20.54 | -19.73 | -19.96 | -19.84 | -19.12 | -19.05 | -19.77 | -20.11 | -19.45 | -18.84 | -18.42 | -17.27 | -16.63 | -16.53 | -16.24 | -15.93 | -16.25 | -16.55 | -16.06 | -15.7 | -16.26 | -16.02 | -15.76 | -16.01 | -16.11 | -15.34 | -14.97 | -15.66 | -16.13 | -15.74 | -16.6 | -18.04 | -17.63 | -17.05 | -17.48 | -17.31 | -16.28 | -16.02 | -16.08 | -15.46 | -15.65 | -16.84 | -17.54 | -16.62 | -16.57 | -17.65 | -16.9 | -15.56 | -15.36 | -15.13 | -14.28 | -13.62 | -13.7 | -13.69 | -13.56 | -13.97 | -14.38 | -14.21 | -13.75 | -13.87 | -13.7 | -12.97 | -12.93 | -13.54 | -13.72 | -13 | -13.08 | -13.82
348 | M | 90 | 150 | -17.02 | -17.7 | -17.64 | -18.26 | -19.44 | -20 | -20.18 | -21.61 | -22.09 | -20.68 | -19.34 | -18.87 | -18.19 | -17.56 | -17.69 | -18.05 | -18.79 | -20.23 | -20.92 | -20.05 | -19.29 | -18.67 | -17.65 | -16.23 | -15.78 | -15.59 | -14.86 | -14.38 | -14.23 | -14.1 | -13.93 | -14.6 | -15.72 | -16.36 | -16.11 | -16.45 | -17.14 | -16.96 | -16.88 | -17.24 | -18.35 | -18.68 | -19.02 | -19.38 | -18.78 | -18.1 | -18.44 | -18.19 | -17.29 | -16.98 | -17.43 | -16.82 | -16.1 | -16.48 | -16.72 | -16.45 | -16.67 | -16.99 | -16.51 | -15.71 | -16.4 | -17.25 | -16.68 | -17.05 | -18.84 | -19.76 | -19.16 | -19.7 | -20.34 | -19.46 | -19.02 | -19.23 | -18.75 | -18.24 | -19.46 | -21.51 | -21.71 | -21.81 | -24.36 | -26.06 | -23.98 | -23.51 | -23.25 | -20.95 | -19.61 | -19.45 | -19.48 | -18.96 | -19.49 | -20.33 | -19.74 | -18.82 | -18.61 | -18.17 | -17.2 | -17.05 | -18.08 | -18.25 | -17.22 | -17.37 | -18.35
349 | M | 90 | 160 | -19.55 | -20.45 | -20.5 | -21.13 | -23.18 | -24.49 | -25.14 | -27.08 | -27.11 | -24.41 | -22.92 | -22.27 | -21.41 | -20.95 | -21.3 | -21.87 | -22.91 | -25.53 | -27.56 | -25.84 | -25.28 | -24.44 | -22.5 | -20.73 | -20.27 | -19.91 | -18.6 | -17.86 | -17.7 | -17.38 | -17.29 | -17.82 | -18.35 | -17.58 | -16.84 | -16.62 | -16.31 | -15.74 | -15.72 | -15.97 | -16.35 | -16.31 | -16.58 | -16.82 | -16.46 | -16.04 | -16.31 | -16.63 | -16.2 | -16.3 | -17.25 | -17.02 | -16.46 | -16.87 | -17.13 | -17.11 | -17.59 | -18.36 | -18.11 | -17.35 | -18.13 | -19.22 | -18.91 | -19.61 | -22 | -22.53 | -21.46 | -21.92 | -22.25 | -20.95 | -20.09 | -20.1 | -19.26 | -19.01 | -20.66 | -22.81 | -22.5 | -22.58 | -25.28 | -25.03 | -21.95 | -21.31 | -20.44 | -18.74 | -17.55 | -17.49 | -17.53 | -16.93 | -17.18 | -17.69 | -17.07 | -16.5 | -16.75 | -16.6 | -15.44 | -15.5 | -16.63 | -17.13 | -16.3 | -16.39 | -17.5
350 | M | 90 | 170 | -22.73 | -23.83 | -24.15 | -26.17 | -30.01 | -29.09 | -28.48 | -28.18 | -25.25 | -22.64 | -21.73 | -20.84 | -20.2 | -20.14 | -20.56 | -21.02 | -22.29 | -24.81 | -25.63 | -23.87 | -23.8 | -23.39 | -22.24 | -21.19 | -21.55 | -21.83 | -21.06 | -20.5 | -20.78 | -20.79 | -20.99 | -22.2 | -22.15 | -21.09 | -20.29 | -20.03 | -19.2 | -18.24 | -18.15 | -18.58 | -18.74 | -18.44 | -18.55 | -18.51 | -17.95 | -17.46 | -17.69 | -17.48 | -17.39 | -17.89 | -18.45 | -17.75 | -17.32 | -17.93 | -17.75 | -17.7 | -18.05 | -18.32 | -17.45 | -16.89 | -17.54 | -17.68 | -16.75 | -17.36 | -17.88 | -16.95 | -16.01 | -16.13 | -15.93 | -15.03 | -14.74 | -14.74 | -14.38 | -14.41 | -15.7 | -16.72 | -16.63 | -17.04 | -19.48 | -20.32 | -19.15 | -19.2 | -19.23 | -17.5 | -16.44 | -16.42 | -16.49 | -15.88 | -16.08 | -16.43 | -15.65 | -14.85 | -14.83 | -14.49 | -13.43 | -13.24 | -13.87 | -14.18 | -13.53 | -13.68 | -14.71
351 | M | 90 | 180 | -18.39 | -19.13 | -19.28 | -20.29 | -22.71 | -24.15 | -24.64 | -26.39 | -26.25 | -24.28 | -22.85 | -21.63 | -20.65 | -20.09 | -20.16 | -20.39 | -20.95 | -23.24 | -25.19 | -24.19 | -23.42 | -23.03 | -21.56 | -19.94 | -19.47 | -19.34 | -18.58 | -18.05 | -17.78 | -17.31 | -16.87 | -17.52 | -18.65 | -18.79 | -18.47 | -18.86 | -19.17 | -18.59 | -17.84 | -17.75 | -18.57 | -19.14 | -19.97 | -21.23 | -21.41 | -20.82 | -21.15 | -21.3 | -20.58 | -20.58 | -22.07 | -22.47 | -20.51 | -20.65 | -21.22 | -20.86 | -20.99 | -22.61 | -22.64 | -21.41 | -21.88 | -23.16 | -22.41 | -22.27 | -25.02 | -26.3 | -24.36 | -24.53 | -25.08 | -23.48 | -22.26 | -22.29 | -21.22 | -20.09 | -20.93 | -23.16 | -23.91 | -23.5 | -26.71 | -34.74 | -35.09 | -32.8 | -31.64 | -26.52 | -23.99 | -23.44 | -23.41 | -22.66 | -23.14 | -24.59 | -24.03 | -22.89 | -23.24 | -22.99 | -21.3 | -21.07 | -22.63 | -22.77 | -21.6 | -22.13 | -24.18
352 | M | 90 | 190 | -20.41 | -21.53 | -21.54 | -22.86 | -25.31 | -26.89 | -27.59 | -30.06 | -29.22 | -25.99 | -24.74 | -23.81 | -22.82 | -22.85 | -23.61 | -24.95 | -27.51 | -34.22 | -35.14 | -29.3 | -27.43 | -24.73 | -21.97 | -20.68 | -20.33 | -19.5 | -18.18 | -17.74 | -17.32 | -16.92 | -16.89 | -17.49 | -17.67 | -16.95 | -16.45 | -16.34 | -15.89 | -15.41 | -15.59 | -16.04 | -16.62 | -17.05 | -17.92 | -18.8 | -18.67 | -18.13 | -18.64 | -19.12 | -18.78 | -19.43 | -21.35 | -21.24 | -20.24 | -21.15 | -21.47 | -21.01 | -21.68 | -23.36 | -22.51 | -21.16 | -22.5 | -23.64 | -22.38 | -23.38 | -26.09 | -24.32 | -22.37 | -22.67 | -22.19 | -20.26 | -19.6 | -19.38 | -18.22 | -18 | -19.33 | -20.71 | -20.03 | -19.74 | -21.48 | -21.53 | -19.41 | -18.92 | -18.83 | -17.55 | -16.34 | -16.05 | -16.16 | -15.93 | -16.09 | -16.8 | -16.81 | -16.44 | -16.7 | -17.03 | -16.32 | -16.19 | -17.02 | -17.98 | -17.03 | -16.95 | -17.87
353 | M | 90 | 200 | -23.65 | -23.77 | -23.87 | -25.85 | -27.31 | -26.17 | -26.08 | -25.89 | -23.47 | -21.65 | -20.77 | -20.34 | -20.06 | -20.5 | -21.64 | -23.11 | -25.5 | -29.98 | -29.52 | -27.43 | -26.95 | -25.15 | -22.45 | -21.39 | -21.48 | -21.42 | -20.36 | -20.37 | -21.38 | -22.22 | -23.23 | -23.86 | -22.26 | -20.19 | -19.24 | -18.38 | -17.59 | -17.18 | -17.47 | -17.82 | -17.65 | -17.29 | -17.32 | -17.42 | -16.74 | -16.55 | -16.95 | -17.17 | -17.25 | -17.75 | -18.44 | -18.11 | -17.96 | -18.66 | -18.55 | -18.42 | -19.1 | -19.82 | -19.43 | -18.89 | -20.08 | -21.07 | -20.73 | -21.94 | -23.69 | -22.8 | -22.02 | -23.03 | -22.78 | -21.13 | -21.07 | -21.18 | -19.85 | -19.59 | -21.23 | -23.01 | -22.18 | -22.73 | -26.23 | -26.24 | -23.43 | -23.68 | -22.82 | -20.32 | -18.93 | -18.95 | -18.75 | -18.28 | -18.76 | -19.36 | -18.84 | -18.18 | -18.64 | -18.67 | -17.67 | -17.79 | -19.39 | -20.48 | -19.4 | -19.65 | -21.41
354 | M | 90 | 210 | -21.25 | -22.37 | -22.59 | -24.16 | -26.66 | -26.73 | -26.91 | -27.92 | -25.45 | -22.91 | -21.71 | -20.71 | -20.1 | -19.84 | -19.76 | -20.47 | -21.64 | -24.02 | -25.18 | -24.58 | -24.5 | -24.38 | -22.81 | -21.02 | -20.6 | -20.49 | -19.85 | -19.27 | -19.41 | -19.67 | -19.89 | -21.51 | -24.39 | -25.74 | -25.65 | -26.6 | -27.57 | -25.27 | -24.18 | -24.51 | -25.6 | -25.58 | -25 | -25.44 | -24.36 | -23.21 | -23.26 | -23.19 | -22.18 | -22.15 | -24.34 | -24.46 | -22.69 | -22.95 | -23.83 | -23.32 | -22.86 | -24.1 | -24.22 | -22.94 | -23.25 | -24.24 | -23.59 | -22.94 | -25.19 | -28.34 | -26.99 | -27.1 | -31.09 | -31.74 | -31.16 | -35.91 | -33.8 | -29.12 | -30.45 | -35.08 | -33.76 | -30.87 | -36.36 | -44.68 | -35.11 | -36.78 | -30.62 | -25.39 | -24.31 | -24.87 | -24.42 | -23.29 | -23.99 | -26.39 | -26.41 | -25.3 | -25.9 | -26.03 | -24 | -24.07 | -26.65 | -28.73 | -26.52 | -27.79 | -32.06
355 | M | 90 | 220 | -21.55 | -22.83 | -23.2 | -24.54 | -27.59 | -28.84 | -29.14 | -32.42 | -30.12 | -26.57 | -24.72 | -23.33 | -21.9 | -21.46 | -21.53 | -21.92 | -22.72 | -25.57 | -28.52 | -27.61 | -27.26 | -26.6 | -24.07 | -22.1 | -21.83 | -21.91 | -20.93 | -20.55 | -20.69 | -20.77 | -21.01 | -22.62 | -25.86 | -26.17 | -25.51 | -26.17 | -25.74 | -23.66 | -23.03 | -23.47 | -23.85 | -23.15 | -23.26 | -23.59 | -22.27 | -21.08 | -21.04 | -21.02 | -20.51 | -21.01 | -22.93 | -22.7 | -21.24 | -21.82 | -22.04 | -21.77 | -22.18 | -23.82 | -24.5 | -23.95 | -25.19 | -27.28 | -26.01 | -26.54 | -32.72 | -37.12 | -32.63 | -35.13 | -30.39 | -26.16 | -24.93 | -23.31 | -20.94 | -20.39 | -21.68 | -22.01 | -20.29 | -20.22 | -22.04 | -21.72 | -20.09 | -20.16 | -20.69 | -19.33 | -17.97 | -18.16 | -18.54 | -18.21 | -18.74 | -20.1 | -20.85 | -20.29 | -20.66 | -20.89 | -19.72 | -19.61 | -20.73 | -21.31 | -20.2 | -20.33 | -21.51
356 | M | 90 | 230 | -23.24 | -24.21 | -24.03 | -25.54 | -28.02 | -29.06 | -29.17 | -31.29 | -30.1 | -26.51 | -24.27 | -22.71 | -21.68 | -21.02 | -21.02 | -21.64 | -22.13 | -24.46 | -27.65 | -28.73 | -31.3 | -35.04 | -31.88 | -29.16 | -29.23 | -30.9 | -30.1 | -29.92 | -30.22 | -29.92 | -31.63 | -34.38 | -27.89 | -23.94 | -22.26 | -20.88 | -19.52 | -18.59 | -18.51 | -18.63 | -18.29 | -17.77 | -17.59 | -17.44 | -16.84 | -16.34 | -16.56 | -16.62 | -16.61 | -17.13 | -17.96 | -17.64 | -17.27 | -17.89 | -17.98 | -18.12 | -18.86 | -19.78 | -19.76 | -19.32 | -20.1 | -20.63 | -19.93 | -20.97 | -23.39 | -23.01 | -22.64 | -24 | -23.74 | -21.51 | -21.06 | -20.34 | -18.85 | -18.3 | -19.3 | -20.06 | -19.17 | -19.56 | -21.46 | -21.59 | -20.26 | -20.84 | -21.56 | -19.51 | -18.35 | -18.46 | -18.26 | -17.53 | -17.9 | -18.9 | -18.83 | -18.22 | -18.38 | -18.24 | -16.91 | -16.89 | -18.36 | -19.17 | -18.23 | -18.72 | -20.74
357 | M | 90 | 240 | -20.29 | -20.56 | -20.19 | -20.99 | -22.27 | -22.86 | -23.05 | -24.84 | -24.96 | -23.02 | -21.46 | -20.41 | -19.19 | -18.63 | -18.78 | -19.43 | -19.84 | -21.72 | -23.8 | -24.17 | -25.51 | -27.65 | -26.74 | -23.73 | -23.26 | -22.85 | -21.55 | -20.67 | -20.69 | -20.7 | -20.82 | -22.19 | -22.97 | -21.72 | -20.47 | -19.68 | -18.56 | -17.68 | -17.38 | -17.51 | -17.59 | -17.24 | -17.11 | -17.18 | -16.73 | -16.33 | -16.48 | -16.62 | -16.57 | -17.17 | -18.2 | -18.01 | -17.66 | -18.49 | -18.63 | -18.39 | -18.66 | -19.25 | -18.56 | -17.6 | -18.02 | -18.18 | -17.39 | -17.9 | -19.23 | -19.1 | -18.41 | -19.1 | -19.5 | -18.7 | -18.47 | -18.52 | -17.47 | -16.91 | -17.67 | -18.31 | -17.61 | -17.7 | -19.39 | -20.35 | -19.57 | -19.88 | -21.04 | -20.26 | -18.94 | -19 | -19.12 | -18.5 | -19 | -20.27 | -20.57 | -20.02 | -20.12 | -19.97 | -18.8 | -18.59 | -19.89 | -20.74 | -20.03 | -20.49 | -22.23
358 | M | 90 | 250 | -16.88 | -17.17 | -17.16 | -17.79 | -18.86 | -19.33 | -19.77 | -21.44 | -21.85 | -20.67 | -19.55 | -18.51 | -17.51 | -16.83 | -16.65 | -16.94 | -17.53 | -19 | -19.94 | -19.61 | -19.81 | -19.73 | -18.69 | -17.21 | -16.82 | -16.41 | -15.42 | -14.91 | -14.77 | -14.73 | -14.87 | -15.83 | -17.14 | -17.34 | -17.16 | -17.44 | -17.1 | -16.2 | -15.85 | -15.79 | -16.01 | -16.04 | -16.31 | -16.73 | -16.47 | -16.19 | -16.61 | -16.82 | -16.45 | -17.01 | -18.38 | -18.41 | -17.81 | -18.53 | -18.58 | -17.99 | -18.19 | -18.78 | -17.93 | -17 | -17.54 | -17.94 | -17.11 | -17.64 | -19.05 | -19.14 | -18.58 | -19.22 | -19.91 | -19.1 | -19.02 | -18.7 | -17.4 | -16.76 | -17.47 | -18.13 | -17.39 | -17.41 | -18.91 | -19.46 | -18.51 | -18.78 | -19.73 | -18.66 | -17.7 | -17.89 | -18.06 | -17.97 | -18.56 | -20.17 | -20.5 | -19.96 | -19.88 | -19.39 | -17.76 | -17.55 | -18.29 | -18.27 | -17.14 | -17.24 | -17.88
359 | M | 90 | 260 | -16.24 | -16.55 | -16.68 | -17.5 | -18.58 | -19.01 | -19.41 | -20.78 | -21.05 | -19.57 | -18.55 | -17.46 | -16.49 | -15.54 | -14.97 | -14.96 | -15.33 | -16.56 | -17.25 | -17.08 | -17.07 | -17.08 | -16.23 | -15.28 | -15.07 | -15.18 | -14.69 | -14.43 | -14.39 | -14.45 | -14.66 | -15.73 | -17.54 | -18.05 | -18.24 | -18.41 | -18.09 | -16.76 | -16.01 | -15.85 | -15.96 | -16.22 | -16.63 | -17.22 | -16.87 | -16.38 | -16.63 | -16.58 | -16.14 | -16.49 | -17.59 | -17.38 | -16.64 | -17.02 | -16.79 | -16.36 | -16.68 | -17.25 | -17.13 | -16.47 | -17.17 | -17.75 | -17.39 | -18.05 | -19.91 | -20.59 | -20.09 | -21.45 | -22.37 | -21.34 | -21.03 | -20.33 | -18.66 | -18.01 | -19.02 | -19.47 | -18.27 | -18.37 | -19.55 | -18.94 | -17.64 | -17.79 | -17.83 | -16.48 | -15.44 | -15.31 | -15.23 | -14.99 | -15.57 | -16.37 | -16.49 | -16.15 | -16.57 | -16.21 | -15.04 | -14.98 | -15.8 | -16 | -15.33 | -15.66 | -16.58
360 | M | 90 | 270 | -17.62 | -17.97 | -17.87 | -18.83 | -19.86 | -20.03 | -20.33 | -21.21 | -21.03 | -19.23 | -17.78 | -16.69 | -15.74 | -14.85 | -14.19 | -14.3 | -14.56 | -15.58 | -16.13 | -16.16 | -16.3 | -16.44 | -15.84 | -14.95 | -14.82 | -14.97 | -14.6 | -14.32 | -14.26 | -14.19 | -14.21 | -15.1 | -16.58 | -17.42 | -17.64 | -18.58 | -18.74 | -17.99 | -17.41 | -17.46 | -17.88 | -18.05 | -18.5 | -18.98 | -18.48 | -17.78 | -17.66 | -17.32 | -16.66 | -16.76 | -17.42 | -17.19 | -16.51 | -16.99 | -16.83 | -16.41 | -16.69 | -17.33 | -17.07 | -16.53 | -17.15 | -17.82 | -17.38 | -18.19 | -20.34 | -20.89 | -20.4 | -21.72 | -22.46 | -21.59 | -21.83 | -21.35 | -19.34 | -18.78 | -19.74 | -19.83 | -18.5 | -18.41 | -19.54 | -18.54 | -17.22 | -17.22 | -17.03 | -15.83 | -15.11 | -15.13 | -14.88 | -14.52 | -14.94 | -15.55 | -15.51 | -15.34 | -15.62 | -15.47 | -14.24 | -14.13 | -14.81 | -14.77 | -14.05 | -14.33 | -15.25
361 | M | 90 | 280 | -17.09 | -17.27 | -17.01 | -17.64 | -18.41 | -18.48 | -18.5 | -19.46 | -19.38 | -17.97 | -17.01 | -16.28 | -15.46 | -14.66 | -14.29 | -14.45 | -14.82 | -15.84 | -16.78 | -17 | -17.65 | -18.54 | -18.47 | -17.44 | -17.3 | -17.48 | -16.98 | -16.59 | -16.56 | -16.35 | -16.39 | -17.41 | -19.16 | -20.21 | -20.43 | -21.11 | -20.92 | -19.37 | -18.59 | -18.06 | -17.76 | -17.22 | -17.1 | -16.91 | -16.03 | -15.49 | -15.6 | -15.35 | -14.7 | -14.85 | -15.77 | -15.9 | -15.53 | -16.09 | -16.52 | -16.41 | -16.8 | -17.56 | -17.51 | -17.11 | -17.97 | -18.89 | -18.4 | -19.15 | -21.69 | -22.85 | -22.34 | -23.54 | -24.27 | -22.96 | -22.77 | -21.77 | -19.58 | -18.63 | -19.38 | -19.36 | -18.12 | -18.32 | -19.9 | -19.02 | -17.57 | -17.43 | -17.28 | -16.2 | -15.38 | -15.43 | -15.22 | -14.85 | -15.23 | -15.7 | -15.58 | -15.23 | -15.48 | -15.36 | -14.34 | -14.24 | -15.12 | -15.24 | -14.58 | -14.79 | -15.87
362 | M | 90 | 290 | -16.96 | -17.06 | -16.93 | -17.55 | -18.51 | -18.87 | -19.3 | -20.62 | -21.14 | -20 | -19.24 | -18.72 | -17.49 | -16.56 | -16.18 | -16.43 | -16.62 | -17.85 | -19.2 | -20.06 | -21.21 | -23.24 | -24.13 | -22.33 | -21.56 | -21.2 | -19.76 | -18.94 | -18.69 | -18.65 | -18.59 | -19.91 | -21.9 | -22.65 | -22.25 | -22.32 | -20.98 | -19.14 | -18.09 | -17.61 | -17.36 | -16.84 | -16.57 | -16.46 | -15.93 | -15.41 | -15.47 | -15.02 | -14.52 | -14.55 | -15.31 | -15.3 | -14.88 | -15.34 | -15.7 | -15.72 | -16.14 | -17.09 | -17.25 | -17.03 | -17.91 | -18.82 | -18.3 | -18.86 | -21.09 | -22.32 | -21.64 | -22.73 | -24.6 | -23.93 | -23.68 | -23.4 | -20.85 | -19.92 | -20.21 | -20.68 | -19.21 | -19.22 | -21.28 | -21.76 | -20.31 | -20.38 | -20.73 | -19.37 | -17.87 | -17.56 | -17.54 | -17.05 | -17.47 | -18.37 | -18.68 | -18.4 | -18.33 | -18.16 | -16.92 | -16.59 | -17.23 | -17.51 | -16.79 | -17.12 | -18.53
363 | M | 90 | 300 | -20.28 | -21.07 | -21.15 | -22.45 | -24.92 | -26.73 | -28.12 | -32.66 | -38.04 | -31.76 | -28.16 | -25.16 | -23.18 | -22.2 | -21.92 | -22.06 | -22.65 | -25.02 | -28.99 | -30.21 | -31.34 | -30.05 | -25.25 | -22.51 | -21.44 | -20.78 | -19.19 | -18.42 | -18.44 | -18.58 | -18.72 | -20.33 | -22.83 | -24.48 | -25.08 | -26.89 | -25.91 | -23.33 | -22.12 | -21.95 | -21.57 | -20.76 | -20.75 | -20.86 | -20.29 | -19.43 | -19.17 | -18.67 | -18.03 | -18.27 | -19.03 | -18.85 | -18.26 | -18.98 | -19.28 | -18.99 | -19.09 | -20.14 | -20.07 | -19.84 | -20.75 | -21.41 | -20.69 | -21.46 | -23.85 | -23.69 | -22.36 | -23.55 | -24.34 | -22.76 | -22.62 | -22.21 | -19.87 | -18.92 | -19.38 | -19.1 | -17.68 | -17.35 | -18.74 | -18.74 | -18.12 | -18.64 | -20.2 | -19.79 | -18.67 | -18.51 | -18.67 | -18.02 | -17.77 | -18.82 | -20.14 | -21.05 | -22.08 | -23.95 | -23.32 | -22.63 | -23.99 | -26.85 | -26.18 | -26.69 | -32.59
364 | M | 90 | 310 | -25.36 | -27.76 | -28.68 | -29.67 | -32.87 | -35.21 | -34.04 | -30.14 | -27.3 | -25.13 | -23.62 | -22.87 | -22.84 | -23.19 | -23.52 | -24.47 | -26.8 | -31.57 | -30.67 | -28.34 | -27.09 | -24.81 | -22.98 | -22.05 | -22.34 | -21.95 | -21.11 | -21.21 | -21.45 | -22.37 | -24.42 | -29.8 | -31.36 | -27.93 | -26.46 | -24.37 | -21.79 | -20.52 | -20.59 | -20.77 | -20.49 | -20.11 | -20.36 | -20.19 | -19.53 | -19.5 | -19.89 | -19.58 | -19.63 | -20.74 | -21.58 | -20.61 | -20.59 | -21.33 | -20.55 | -19.94 | -20.52 | -20.83 | -20 | -19.45 | -20.48 | -20.61 | -19.91 | -21.3 | -23.39 | -22.87 | -22.22 | -23.92 | -23.9 | -22.48 | -22.49 | -21.8 | -19.72 | -19.3 | -20.27 | -20.94 | -19.87 | -19.87 | -21.49 | -21.21 | -20.15 | -20.88 | -21.55 | -20.15 | -18.88 | -18.67 | -18.31 | -17.53 | -17.71 | -18.96 | -19.95 | -20.16 | -21.4 | -21.93 | -20.69 | -20.54 | -22.28 | -23.5 | -22.37 | -23.39 | -27.68
365 | M | 90 | 320 | -23.82 | -24.74 | -25.02 | -26.81 | -29.53 | -29.02 | -29.97 | -30.02 | -26.29 | -23.56 | -21.87 | -20.61 | -19.73 | -19.45 | -19.56 | -20.02 | -21.19 | -23.71 | -25.58 | -25.53 | -26.4 | -27.21 | -25.11 | -23.89 | -24.37 | -25.16 | -23.81 | -23.63 | -23.92 | -24.66 | -26.7 | -33 | -35.13 | -29.18 | -26.6 | -24.25 | -21.8 | -21.13 | -21.24 | -21.79 | -21.27 | -21.03 | -21.35 | -21.35 | -20.15 | -19.87 | -20.04 | -19.89 | -19.6 | -20.11 | -19.97 | -19.08 | -19.26 | -19.47 | -18.6 | -18.11 | -18.61 | -18.6 | -17.79 | -17.47 | -18.11 | -18.34 | -18.11 | -19.39 | -20.67 | -20.18 | -20.13 | -21.37 | -21.26 | -20.56 | -20.7 | -20.03 | -18.47 | -18.51 | -19.74 | -20.24 | -19.26 | -19.59 | -21.06 | -20.18 | -18.92 | -19.08 | -18.75 | -17.39 | -16.65 | -16.55 | -16.17 | -15.78 | -16.42 | -16.92 | -16.56 | -16.17 | -16.52 | -16.09 | -14.98 | -14.79 | -15.43 | -15.52 | -14.76 | -15.19 | -16.03
366 | M | 90 | 330 | -18.37 | -18.85 | -18.98 | -19.68 | -20.75 | -20.92 | -21.16 | -22.78 | -23.18 | -21.39 | -20.34 | -19.64 | -18.54 | -17.82 | -17.48 | -17.62 | -18.13 | -19.88 | -21.52 | -22.46 | -23.58 | -25.15 | -24.03 | -21.92 | -21.44 | -21.54 | -20.42 | -19.67 | -19.19 | -18.98 | -18.97 | -20.3 | -22.77 | -24.56 | -25.23 | -26.86 | -26.57 | -24.01 | -23.03 | -22.78 | -23.14 | -22.59 | -22.91 | -23.41 | -22.52 | -22.53 | -23.15 | -22.68 | -21.35 | -21.56 | -22.51 | -21.37 | -20.52 | -21.37 | -21.72 | -20.99 | -21.23 | -22.14 | -21.07 | -20.21 | -20.93 | -21.62 | -20.34 | -20.58 | -22.4 | -23.24 | -22.2 | -23.18 | -24.84 | -24.17 | -24.48 | -25.19 | -23.33 | -21.58 | -22.35 | -23.77 | -23.26 | -22.83 | -24.98 | -29.24 | -28.6 | -29.22 | -35.14 | -29.92 | -26.95 | -25.99 | -25.45 | -24.32 | -24.53 | -27.17 | -27.49 | -25.96 | -26.06 | -24.31 | -21.79 | -21.19 | -21.98 | -22.08 | -20.82 | -21.52 | -22.95
367 | M | 90 | 340 | -20.36 | -21.18 | -21.17 | -22.23 | -24.32 | -25 | -25.29 | -27.41 | -27.8 | -25.77 | -24.21 | -22.97 | -22.02 | -21.27 | -20.99 | -21.13 | -22.02 | -24.32 | -27.94 | -29.79 | -31.58 | -31.51 | -26.74 | -24 | -23.46 | -22.88 | -21.85 | -21.05 | -20.81 | -20.86 | -21.63 | -23.84 | -26.98 | -25.85 | -24.23 | -23.24 | -21.43 | -19.84 | -19.53 | -19.48 | -19.43 | -19.28 | -19.71 | -20.26 | -19.76 | -19.36 | -20.07 | -20.36 | -19.85 | -20.53 | -21.58 | -21.08 | -20.55 | -20.96 | -20.67 | -20.13 | -20.67 | -21.79 | -21.06 | -20.38 | -21.39 | -22.09 | -20.84 | -21.46 | -23.69 | -23.97 | -23.22 | -24.63 | -25.59 | -24.1 | -24.04 | -23.73 | -21.57 | -20.79 | -22.3 | -23.39 | -22.05 | -22.18 | -25.37 | -26.04 | -24.02 | -24.83 | -25.1 | -22.59 | -20.92 | -21 | -20.66 | -19.82 | -20.29 | -21.27 | -21.3 | -20.85 | -21.13 | -20.32 | -18.39 | -18.1 | -19.29 | -19.35 | -18.38 | -18.91 | -21.08
368 | M | 90 | 350 | -22.23 | -23.05 | -23.2 | -24.83 | -27.54 | -27.5 | -28.01 | -29.33 | -27.87 | -25.07 | -23.46 | -22.08 | -20.82 | -20.45 | -20.14 | -20.5 | -21.18 | -23.65 | -25.87 | -26.23 | -27.54 | -27.7 | -24.94 | -23.1 | -23.38 | -23.8 | -22.79 | -22.23 | -22.38 | -23.16 | -24.3 | -27.79 | -31.35 | -28.09 | -26.06 | -23.81 | -21.42 | -20.02 | -19.64 | -19.74 | -19.24 | -18.95 | -19.33 | -19.47 | -18.49 | -18.11 | -18.19 | -18.02 | -17.9 | -18.41 | -18.82 | -18.3 | -18.18 | -18.69 | -17.94 | -17.93 | -18.55 | -18.88 | -18.03 | -17.47 | -17.85 | -17.62 | -17.04 | -17.56 | -17.86 | -16.99 | -16.62 | -16.87 | -16.59 | -16.03 | -16 | -15.76 | -14.89 | -14.8 | -15.7 | -16.18 | -15.67 | -16.21 | -17.91 | -18.24 | -17.76 | -18.32 | -18.69 | -17.7 | -16.95 | -17.05 | -16.81 | -16.26 | -16.73 | -17.3 | -16.69 | -16.2 | -16.14 | -15.52 | -14.11 | -13.87 | -14.45 | -14.44 | -13.9 | -14.29 | -15.64
369 | D333 | 90 | 360 | -16.27 | -16.69 | -16.78 | -17.59 | -18.9 | -19.54 | -19.77 | -20.95 | -21.86 | -21.07 | -20.69 | -20.28 | -19.17 | -18.29 | -18 | -17.8 | -17.99 | -19.32 | -20.83 | -21.39 | -22.4 | -23.75 | -23.56 | -21.36 | -21.01 | -20.84 | -19.82 | -18.85 | -18.34 | -17.83 | -17.41 | -18.27 | -19.96 | -20.42 | -20.24 | -21.17 | -21.25 | -19.91 | -19.12 | -18.64 | -18.72 | -18.55 | -18.9 | -19.48 | -19.06 | -18.47 | -18.66 | -18.2 | -17.53 | -17.62 | -18.91 | -18.98 | -18.17 | -18.97 | -19.45 | -19.38 | -19.93 | -21.3 | -21.38 | -20.56 | -21.43 | -22.32 | -21.59 | -21.63 | -24.09 | -25.23 | -24.26 | -25.6 | -27.3 | -26.25 | -26.66 | -26.35 | -23.62 | -22.61 | -24.51 | -26.21 | -24.16 | -24.53 | -28.04 | -26.53 | -23.71 | -23.22 | -22.76 | -20.85 | -19.74 | -19.71 | -19.28 | -18.91 | -19.71 | -20.56 | -20.09 | -20.04 | -20.66 | -20.02 | -18.29 | -17.95 | -18.97 | -18.95 | -18.27 | -18.9 | -20.79
406 | M | 100 | 0 | -18.41 | -18.62 | -18.5 | -19.11 | -19.65 | -19.11 | -18.69 | -19.05 | -18.67 | -17.49 | -16.55 | -15.99 | -15.36 | -14.69 | -14.22 | -14.07 | -14.05 | -14.73 | -15.8 | -16.61 | -17.69 | -18.93 | -19.41 | -18.53 | -18.02 | -17.88 | -17.45 | -17.5 | -18.69 | -20.12 | -21 | -22.41 | -25.29 | -27.29 | -26.8 | -27.23 | -28.27 | -28.42 | -28.7 | -27.26 | -24.33 | -22.33 | -22.02 | -21.78 | -20.18 | -19.12 | -19.37 | -19.69 | -19.63 | -19.66 | -20.84 | -21.73 | -21.83 | -22.61 | -22.33 | -21.81 | -23.08 | -25.59 | -25.47 | -23.64 | -24.1 | -22.79 | -20.81 | -20.41 | -21.15 | -21.18 | -20.59 | -20.89 | -21.49 | -21.46 | -22.26 | -22.98 | -22.01 | -21.24 | -21.61 | -22.1 | -21.42 | -22.19 | -25.93 | -27.91 | -26.64 | -27.51 | -27.06 | -23.99 | -22.77 | -22.51 | -21.26 | -19.89 | -19.89 | -20.21 | -20.19 | -19.74 | -20.15 | -20.66 | -19.56 | -18.59 | -18.3 | -17.92 | -17.14 | -17.17 | -17.73
405 | M | 100 | 10 | -19.7 | -20.04 | -20.09 | -20.93 | -21.49 | -20.78 | -20.43 | -20.48 | -20.06 | -18.64 | -17.68 | -16.71 | -16.02 | -15.32 | -14.72 | -14.5 | -14.43 | -15.33 | -16.17 | -16.83 | -17.83 | -18.83 | -19.38 | -18.37 | -17.77 | -17.4 | -16.83 | -16.5 | -17.11 | -18.03 | -18.54 | -19.36 | -21.19 | -22.92 | -23.02 | -23.53 | -24.32 | -24.56 | -24.69 | -25.68 | -25.67 | -23.76 | -23.29 | -23.35 | -22.06 | -20.34 | -19.99 | -20.2 | -19.57 | -19.21 | -20 | -20.52 | -20.65 | -21.68 | -22.5 | -22.66 | -23.17 | -25.2 | -28.55 | -29.04 | -31.07 | -31.83 | -28.38 | -27.15 | -28.02 | -27.84 | -26.86 | -27.8 | -28.73 | -28.63 | -29.88 | -32.59 | -30.76 | -28.18 | -29.17 | -30.1 | -29.05 | -29.76 | -34.77 | -44.94 | -65.57 | -38.55 | -30.55 | -27.89 | -28.26 | -28 | -25.39 | -24.92 | -26 | -26.24 | -24.51 | -23.78 | -23.38 | -21.91 | -20.39 | -19.71 | -19.57 | -18.68 | -18.36 | -19.09 | -19.44
404 | M | 100 | 20 | -20.01 | -20.55 | -20.28 | -20.88 | -21.88 | -21.59 | -20.83 | -21.36 | -21.13 | -19.61 | -18.43 | -17.39 | -16.46 | -15.58 | -14.8 | -14.37 | -14.15 | -14.56 | -15.16 | -15.52 | -16.11 | -16.94 | -17.52 | -17.06 | -16.54 | -15.96 | -15.1 | -14.48 | -14.65 | -14.73 | -14.77 | -15.3 | -16.53 | -17.35 | -17.53 | -17.68 | -18.24 | -18.12 | -18.21 | -18.67 | -19.91 | -20.51 | -20.92 | -21.98 | -22.5 | -21.67 | -21.6 | -22.04 | -21.47 | -20.26 | -20.56 | -21.39 | -20.95 | -21.24 | -22.43 | -23.59 | -23.39 | -23.61 | -25.49 | -27.06 | -27.74 | -28.44 | -30.94 | -35.45 | -35.38 | -31.63 | -31.01 | -31.64 | -30.72 | -29.89 | -30.05 | -29.83 | -26.62 | -26.05 | -26.6 | -26.2 | -24.81 | -25.4 | -29.01 | -30.71 | -28.92 | -31.65 | -30.32 | -26.64 | -25.69 | -25.8 | -25.03 | -23.99 | -24.45 | -25.84 | -24.68 | -24.45 | -25.14 | -24.62 | -22.72 | -21.79 | -21.12 | -20.2 | -19.61 | -19.9 | -20.23
403 | M | 100 | 30 | -20.48 | -20.59 | -20.31 | -21.26 | -22.06 | -21.57 | -21.48 | -21.93 | -21.5 | -20.07 | -18.89 | -18.17 | -17.41 | -16.68 | -16.27 | -16.06 | -15.94 | -16.82 | -18.19 | -19.23 | -20.24 | -21.35 | -20.93 | -19.27 | -18.19 | -17.47 | -16.5 | -16.2 | -16.67 | -17.49 | -17.83 | -18.96 | -20.07 | -19.67 | -18.38 | -17.78 | -17.79 | -18.05 | -18.58 | -19.17 | -19.23 | -18.92 | -19.38 | -20.02 | -19.1 | -17.97 | -17.98 | -18.29 | -17.92 | -17.82 | -18.7 | -19.65 | -20.06 | -21.3 | -20.96 | -20.42 | -20.96 | -22.73 | -22.51 | -21.54 | -21.91 | -21.09 | -19.08 | -18.27 | -18.55 | -18.53 | -17.89 | -17.92 | -18 | -17.92 | -18.42 | -19.18 | -19.04 | -18.58 | -19.18 | -19.66 | -19.36 | -19.68 | -21.93 | -24.26 | -24.74 | -25.69 | -26.08 | -23.62 | -21.91 | -21.38 | -20.59 | -19.51 | -19.2 | -19.11 | -18.93 | -18.41 | -18.64 | -18.96 | -18.05 | -17.56 | -17.24 | -17.06 | -16.48 | -16.69 | -17.3
402 | M | 100 | 40 | -18.09 | -18.43 | -18.37 | -19.26 | -20.31 | -20.18 | -20.07 | -20.63 | -20.45 | -19.69 | -18.96 | -18.4 | -17.73 | -17.12 | -16.56 | -16.47 | -16.56 | -17.63 | -18.96 | -20.14 | -21.04 | -21.14 | -19.77 | -17.93 | -17.19 | -16.68 | -15.96 | -15.72 | -16.02 | -16.76 | -17.09 | -17.79 | -18.61 | -18.68 | -17.95 | -17.66 | -17.81 | -18.36 | -19.23 | -20.14 | -20.43 | -20.08 | -20.3 | -20.5 | -19.45 | -18.04 | -17.73 | -17.79 | -17.52 | -17.34 | -18 | -18.41 | -18.5 | -19.07 | -18.87 | -18.8 | -19.64 | -21.56 | -22.36 | -21.99 | -22.78 | -22.8 | -21.11 | -20.53 | -21.17 | -21.14 | -20.72 | -21.03 | -21.57 | -21.59 | -21.95 | -23.37 | -22.78 | -22.05 | -22.99 | -23.89 | -23.87 | -24.37 | -28.23 | -34.34 | -33.01 | -36.18 | -32.54 | -27.05 | -25.65 | -25.18 | -24.08 | -22.27 | -22.56 | -23.15 | -23.07 | -22.9 | -23.22 | -23.26 | -21.19 | -20.29 | -20.04 | -19.25 | -18.24 | -18.72 | -19.16
401 | M | 100 | 50 | -16.51 | -16.79 | -16.96 | -17.87 | -18.68 | -18.53 | -18.49 | -19.17 | -19.34 | -18.6 | -18.08 | -17.57 | -16.94 | -16.29 | -15.83 | -15.73 | -15.57 | -16.23 | -17.29 | -17.98 | -18.34 | -18.96 | -18.97 | -17.49 | -16.92 | -16.58 | -16.06 | -15.83 | -16.18 | -16.71 | -16.92 | -17.58 | -18.95 | -19.98 | -20.27 | -20.59 | -21.31 | -22.06 | -23.15 | -25.04 | -28.53 | -32.73 | -35.07 | -41.14 | -39.77 | -31.87 | -30.92 | -30.07 | -27.79 | -27.35 | -28.89 | -28.76 | -27.52 | -28.73 | -29.52 | -28.87 | -30 | -35.4 | -55.83 | -39.77 | -38.09 | -31.01 | -27.29 | -27.12 | -28.68 | -28.25 | -26.87 | -27.02 | -27.7 | -27.28 | -27.76 | -28.44 | -26.58 | -26.01 | -27.98 | -29.54 | -28.05 | -28.97 | -34.55 | -33.17 | -29.43 | -29.64 | -27.18 | -24.56 | -24.2 | -23.4 | -22.63 | -22.23 | -22.87 | -23.21 | -22.58 | -22.19 | -22.34 | -21.56 | -19.77 | -18.53 | -17.98 | -17.2 | -16.82 | -16.88 | -17.07
400 | M | 100 | 60 | -18.36 | -18.76 | -18.63 | -19.39 | -20.16 | -19.74 | -19.41 | -19.95 | -19.71 | -18.72 | -17.93 | -17.45 | -17.16 | -16.56 | -16.13 | -15.93 | -15.79 | -16.74 | -17.92 | -18.91 | -19.74 | -20.87 | -21.27 | -19.81 | -19.17 | -18.86 | -18.16 | -18.08 | -18.61 | -19.59 | -20.05 | -20.83 | -23.01 | -25.08 | -25.36 | -25.05 | -25.85 | -26.7 | -26.73 | -26.81 | -27.93 | -29.43 | -30.31 | -29.5 | -29.55 | -32.13 | -35.7 | -35.38 | -36.29 | -47.34 | -41.5 | -36.95 | -39.66 | -36.77 | -33.18 | -34.23 | -32.99 | -28.12 | -25.86 | -25.05 | -24.08 | -22.46 | -21.83 | -22.81 | -23.56 | -23.02 | -22.76 | -23.53 | -24.23 | -23.96 | -24.56 | -23.99 | -22.74 | -22.87 | -23.85 | -24.25 | -23.2 | -24.77 | -27.65 | -26.1 | -24.1 | -24.31 | -22.73 | -20.63 | -19.95 | -20.21 | -19.95 | -19.53 | -20.02 | -20.62 | -20.54 | -20.25 | -20.98 | -20.89 | -19.41 | -18.6 | -18.43 | -17.8 | -16.99 | -17.14 | -17.89
399 | M | 100 | 70 | -19.47 | -19.99 | -19.97 | -20.95 | -21.57 | -20.84 | -20.48 | -20.84 | -20.63 | -19.49 | -18.76 | -18.47 | -18.15 | -17.86 | -17.57 | -17.49 | -17.54 | -19.03 | -21.21 | -23.31 | -25.86 | -28.86 | -28.36 | -25.37 | -24.57 | -24.35 | -24.24 | -24.52 | -26.3 | -28.91 | -30.2 | -35 | -39.94 | -33.43 | -30.64 | -30.04 | -32.08 | -34.43 | -37.03 | -42.05 | -40.47 | -35.93 | -35.52 | -35.16 | -30.6 | -29.11 | -30.07 | -32.31 | -31.99 | -31.42 | -32.61 | -34.13 | -34.1 | -33.19 | -34.36 | -35.02 | -30.81 | -27.6 | -26.39 | -26.25 | -25.58 | -24.45 | -24.23 | -25.93 | -26.88 | -25.97 | -26.1 | -27.48 | -27.37 | -27.02 | -27.13 | -25.99 | -23.77 | -23.67 | -25.17 | -26.01 | -24.36 | -25.61 | -28.65 | -26.98 | -25.16 | -25.51 | -24.4 | -22.36 | -21.86 | -22.47 | -22 | -21.36 | -21.65 | -23.1 | -23.74 | -23.88 | -24.93 | -25.5 | -23.44 | -22.5 | -22.34 | -21.71 | -20.95 | -21.55 | -21.96
398 | M | 100 | 80 | -20.19 | -21.12 | -21.37 | -22.8 | -23.66 | -22.81 | -22.54 | -22.77 | -22.2 | -20.94 | -20.14 | -19.76 | -19.35 | -19.07 | -18.99 | -19.03 | -19.25 | -20.91 | -23.47 | -25.32 | -27.7 | -29.95 | -26.86 | -24.15 | -23.6 | -23.89 | -23.53 | -23.51 | -25.19 | -28.04 | -31.29 | -35.03 | -38.19 | -33.79 | -31.15 | -31.34 | -32.66 | -34.69 | -37.06 | -33.79 | -28.96 | -26.9 | -26.73 | -26.8 | -24.62 | -22.96 | -23.15 | -24.05 | -24.37 | -24.43 | -25.59 | -26.48 | -25.95 | -27.29 | -29.5 | -29.16 | -28.31 | -28.69 | -31.54 | -35.13 | -34.82 | -33.73 | -34.73 | -39.93 | -49.53 | -40.04 | -39.32 | -45.27 | -41.21 | -40.73 | -40.33 | -34.16 | -30.19 | -30.86 | -34.67 | -35.24 | -32.39 | -34.13 | -38.87 | -32.51 | -30.02 | -30.81 | -28.73 | -27.14 | -26.82 | -27.91 | -26.58 | -25.73 | -26.4 | -29.6 | -31.35 | -30.66 | -31.92 | -29.87 | -25.18 | -23.67 | -23.19 | -22.29 | -21.91 | -22.91 | -23.04
397 | M | 100 | 90 | -22.34 | -23.32 | -23.54 | -25.65 | -27.28 | -25.47 | -24.75 | -24.27 | -22.91 | -21.22 | -20.32 | -19.78 | -19.34 | -19.34 | -19.39 | -19.31 | -19.75 | -21.49 | -23.51 | -23.76 | -23.78 | -23.05 | -21.01 | -19.24 | -19.03 | -19.02 | -18.63 | -19.03 | -20.32 | -21.89 | -22.69 | -23.99 | -25.36 | -25.23 | -24.38 | -24.39 | -25.26 | -26.66 | -28.33 | -30.83 | -32.67 | -30.61 | -29.4 | -31.18 | -29.69 | -26.73 | -25.72 | -26.28 | -25.78 | -26.02 | -27.02 | -28.99 | -28.05 | -27.94 | -29.34 | -29.66 | -27.88 | -26.2 | -26.52 | -27.74 | -27.33 | -26.69 | -26.99 | -29.33 | -30.73 | -29.05 | -28.46 | -30.48 | -30.16 | -29.49 | -30.92 | -31.81 | -28.98 | -27.94 | -29.63 | -32.21 | -31.94 | -32.71 | -38.09 | -45.33 | -39.56 | -39.82 | -33.89 | -30.17 | -30.82 | -31.34 | -29.39 | -28.32 | -30.19 | -35.79 | -35.46 | -33.44 | -31.77 | -27.94 | -24.67 | -23.39 | -22.65 | -21.98 | -21.76 | -22.65 | -22.9
396 | M | 100 | 100 | -20.21 | -20.6 | -20.7 | -22.27 | -23.4 | -22.71 | -22.14 | -21.91 | -20.96 | -19.68 | -18.87 | -18.41 | -18.04 | -17.89 | -17.83 | -17.97 | -18.47 | -20.07 | -22.36 | -23.33 | -23.29 | -22.66 | -20.55 | -18.77 | -18.31 | -18.53 | -18.17 | -18.64 | -19.74 | -20.95 | -21.28 | -21.87 | -22.74 | -23.06 | -22.43 | -22.99 | -24.15 | -25.49 | -27.03 | -29.48 | -33.22 | -32.75 | -32.17 | -34.79 | -33.29 | -28.99 | -28.49 | -29.19 | -28.9 | -28.54 | -29.19 | -30.69 | -31.31 | -29.77 | -28.93 | -29.58 | -28.15 | -24.91 | -23.27 | -22.81 | -22.64 | -21.66 | -21.28 | -22.09 | -23.23 | -23.03 | -23.16 | -24.56 | -25.24 | -25.18 | -26.13 | -26.21 | -24.47 | -24.22 | -26.27 | -27.85 | -27.25 | -29.71 | -37.03 | -31.4 | -29.04 | -28.18 | -25.84 | -23.4 | -23.32 | -23.4 | -22.92 | -22.06 | -22.62 | -24.2 | -24.6 | -24.64 | -25.19 | -24.74 | -22.83 | -21.98 | -21.73 | -21.34 | -21.07 | -22 | -22.9
395 | M | 100 | 110 | -17 | -17.19 | -17.1 | -17.98 | -18.77 | -18.77 | -18.62 | -19.12 | -19.06 | -18.21 | -17.57 | -17.26 | -16.87 | -16.49 | -16.1 | -16.15 | -16.33 | -17.72 | -19.72 | -21.12 | -22.19 | -22.85 | -22.39 | -20.58 | -20.17 | -20.03 | -19.59 | -20.26 | -21.66 | -23.2 | -23.71 | -25.31 | -27.13 | -26.46 | -25.37 | -26.23 | -28.6 | -30.2 | -33.75 | -32.81 | -27.86 | -25.42 | -24.72 | -24 | -22.13 | -21.44 | -22.51 | -23.46 | -23.92 | -25.41 | -28.81 | -30.56 | -30.91 | -32.31 | -29.82 | -29.5 | -30.58 | -26.9 | -23.48 | -21.98 | -21.54 | -20.59 | -19.46 | -20.31 | -21.1 | -20.59 | -20.57 | -21.69 | -22.03 | -21.62 | -22.23 | -21.93 | -20.62 | -20.66 | -22 | -22.66 | -21.6 | -22.39 | -24.14 | -22.18 | -20.82 | -20.88 | -20.14 | -18.62 | -18.2 | -18.36 | -17.87 | -17.23 | -17.58 | -18.65 | -19.01 | -19.25 | -19.91 | -19.91 | -18.76 | -18.2 | -18.49 | -18.26 | -17.66 | -18.04 | -18.71
394 | M | 100 | 120 | -16.31 | -16.58 | -16.52 | -17.18 | -17.85 | -17.85 | -17.9 | -18.58 | -18.57 | -17.56 | -16.86 | -16.5 | -16.03 | -15.4 | -15.12 | -15.17 | -15.22 | -16.22 | -17.59 | -18.74 | -19.97 | -21.33 | -21.57 | -20.55 | -19.94 | -19.82 | -19.22 | -19.4 | -20.47 | -21.97 | -23.04 | -24.37 | -25.07 | -23.73 | -22.72 | -22.85 | -23.57 | -23.77 | -24.48 | -24.26 | -22.9 | -21.25 | -20.84 | -20.04 | -18.44 | -17.82 | -18.22 | -18.67 | -18.45 | -19.04 | -20.58 | -21.57 | -21.85 | -23.48 | -24.77 | -25.66 | -28.76 | -29.25 | -24.63 | -22.83 | -23.02 | -21.88 | -20.25 | -20.46 | -21.43 | -20.73 | -19.75 | -19.53 | -19.16 | -18.67 | -18.5 | -18.05 | -17 | -16.93 | -17.67 | -17.63 | -16.92 | -16.9 | -17.87 | -17.36 | -16.69 | -16.69 | -16.63 | -16.1 | -15.63 | -15.51 | -15.32 | -14.97 | -15.06 | -15.52 | -15.92 | -16.07 | -16.55 | -16.93 | -16.51 | -16 | -16.18 | -16.23 | -16 | -16.21 | -16.74
393 | M | 100 | 130 | -16.23 | -16.7 | -16.67 | -17.24 | -17.98 | -18.05 | -18.15 | -18.82 | -18.81 | -17.87 | -17.06 | -16.59 | -15.97 | -15.32 | -14.91 | -14.85 | -14.85 | -15.47 | -16.58 | -17.54 | -17.96 | -18.74 | -19.16 | -18.38 | -18.25 | -18.48 | -18.28 | -17.97 | -18.62 | -20.06 | -20.77 | -21.72 | -23.08 | -23.54 | -22.98 | -22.37 | -23.23 | -23.97 | -24.47 | -24.86 | -23.96 | -22.21 | -21.42 | -20.81 | -19.24 | -17.74 | -17.59 | -17.76 | -17.67 | -17.53 | -18.08 | -18.36 | -18.25 | -19.02 | -19.83 | -20.51 | -22.12 | -24.78 | -25.23 | -23.83 | -24.26 | -23.47 | -21.46 | -21.3 | -22.7 | -23.18 | -22.68 | -23.21 | -24.05 | -23.51 | -23.95 | -23.82 | -22.55 | -21.94 | -23.14 | -24.11 | -22.98 | -23.13 | -25.38 | -24.91 | -22.79 | -23.23 | -23.56 | -21.66 | -20.99 | -21.32 | -20.95 | -20.28 | -20.47 | -21 | -20.92 | -20.78 | -20.95 | -20.35 | -18.92 | -18.19 | -17.83 | -17.21 | -16.57 | -16.86 | -17.25
392 | M | 100 | 140 | -18.34 | -19.08 | -19.16 | -19.89 | -20.68 | -20.58 | -20.59 | -21.41 | -21.25 | -19.85 | -18.85 | -18.22 | -17.4 | -16.7 | -16 | -16.08 | -16.09 | -17.08 | -18.42 | -19.24 | -19.92 | -19.89 | -18.97 | -17.75 | -17.25 | -17.3 | -16.82 | -16.63 | -16.81 | -17.01 | -16.8 | -16.92 | -17.39 | -17.51 | -17.08 | -17.32 | -18.14 | -18.98 | -19.84 | -20.92 | -22.46 | -23.09 | -23.21 | -23.95 | -23.18 | -21.79 | -21.72 | -22.28 | -22.38 | -22.46 | -23.49 | -23.84 | -23.11 | -23.73 | -24.84 | -25.25 | -26.36 | -30.88 | -43.72 | -36.35 | -33.66 | -30.29 | -26.66 | -25.31 | -26.79 | -27.97 | -27.87 | -28.59 | -30.88 | -32.7 | -34.61 | -42.11 | -38.17 | -34.36 | -36.59 | -41.24 | -41.95 | -37.77 | -30.88 | -27.15 | -26.53 | -25.56 | -23.6 | -22.45 | -22.72 | -22.86 | -22.51 | -21.99 | -22.79 | -23.92 | -23.12 | -22.73 | -22.35 | -21.04 | -19.48 | -19.11 | -19.09 | -18.82 | -18.39 | -19.18 | -19.8
391 | M | 100 | 150 | -18.69 | -19.24 | -19.35 | -20.24 | -21.23 | -20.96 | -20.89 | -21.14 | -20.5 | -18.94 | -17.81 | -17.06 | -16.54 | -16.14 | -15.74 | -15.84 | -16.11 | -17.71 | -19.57 | -20.64 | -21.18 | -20.69 | -19.58 | -18 | -17.57 | -17.94 | -17.54 | -17.71 | -18.08 | -18.25 | -17.83 | -17.97 | -18.2 | -18.14 | -17.92 | -18.38 | -19.67 | -20.9 | -22.43 | -23.61 | -23.4 | -22.15 | -22.04 | -22.47 | -21.57 | -20.54 | -21.38 | -22.54 | -23.04 | -23.73 | -24.58 | -24.06 | -23.88 | -24.71 | -24.09 | -24.28 | -26.24 | -25.75 | -22.45 | -20.59 | -20.34 | -19.86 | -18.95 | -19.66 | -20.9 | -21.08 | -21.23 | -22.01 | -22.07 | -21.07 | -21.18 | -20.82 | -19.64 | -19.68 | -20.8 | -21.03 | -20.25 | -20.69 | -21.43 | -20.14 | -18.72 | -18.5 | -17.61 | -16.4 | -16.1 | -16.41 | -16.3 | -15.74 | -15.98 | -16.32 | -16.54 | -16.47 | -17.05 | -17.38 | -16.81 | -16.59 | -16.85 | -16.73 | -16.32 | -16.64 | -17.4
390 | M | 100 | 160 | -16.88 | -17.13 | -17.17 | -17.98 | -18.77 | -18.9 | -18.95 | -19.48 | -19.08 | -17.83 | -16.94 | -16.37 | -15.88 | -15.29 | -15.01 | -15.07 | -15.29 | -16.57 | -18.27 | -19.47 | -20.58 | -21.19 | -20.69 | -19.1 | -18.69 | -18.81 | -18.68 | -18.87 | -19.85 | -21.23 | -22.55 | -23.63 | -24.93 | -25.12 | -24.48 | -25.14 | -27.05 | -28.61 | -29.62 | -27.48 | -24.28 | -22.03 | -21.49 | -21.35 | -20.3 | -19.52 | -19.98 | -20.67 | -20.87 | -21.19 | -21.86 | -21.37 | -20.56 | -21.12 | -20.74 | -20.7 | -21.74 | -22.19 | -20.54 | -19.17 | -18.73 | -18.21 | -17.11 | -17.03 | -18.08 | -18.58 | -18.71 | -19.38 | -20.13 | -19.98 | -20.5 | -21.63 | -21.09 | -20.91 | -22.24 | -24.01 | -24.3 | -25.81 | -30.8 | -29.97 | -26.04 | -24.37 | -22.55 | -20.49 | -19.63 | -19.55 | -18.86 | -17.94 | -17.96 | -18.25 | -18.09 | -17.65 | -17.88 | -18.32 | -17.73 | -17.21 | -17.19 | -16.96 | -16.57 | -17.09 | -17.77
389 | M | 100 | 170 | -17.34 | -17.57 | -17.55 | -18.24 | -19.08 | -18.93 | -18.77 | -19.04 | -18.94 | -17.68 | -16.82 | -16.36 | -15.9 | -15.16 | -14.56 | -14.49 | -14.36 | -14.95 | -16.12 | -17.06 | -17.85 | -18.45 | -18.44 | -17.11 | -16.49 | -16.16 | -15.56 | -15.31 | -15.47 | -15.74 | -15.96 | -16.16 | -16.87 | -17.33 | -16.96 | -16.69 | -17.2 | -17.7 | -18.34 | -19.06 | -20.66 | -22.54 | -23.14 | -23.32 | -24.97 | -26.47 | -25.6 | -25.65 | -26.18 | -25.2 | -25.08 | -27.03 | -28.54 | -27.83 | -27.99 | -29.49 | -29.01 | -26.46 | -25.33 | -25.76 | -26.27 | -25.71 | -25.36 | -26.97 | -29.71 | -30.34 | -30.01 | -32.56 | -32.96 | -31.63 | -33.72 | -34.22 | -31.14 | -29.59 | -31.15 | -34.92 | -37.61 | -36.22 | -34.62 | -31.8 | -31.24 | -30.02 | -27.35 | -26.55 | -27.27 | -27.01 | -26.06 | -25.8 | -27.6 | -28.03 | -25.55 | -24.32 | -23.59 | -22.01 | -20.2 | -19.49 | -19 | -18.44 | -18.41 | -18.95 | -18.74
388 | M | 100 | 180 | -18 | -18.27 | -18.41 | -19.24 | -19.71 | -19.33 | -18.91 | -19.42 | -18.84 | -17.55 | -16.91 | -16.29 | -15.84 | -15.43 | -15.15 | -15.29 | -15.56 | -16.89 | -18.73 | -19.96 | -20.87 | -21.2 | -20.78 | -19.22 | -19.16 | -19.4 | -19.68 | -20.25 | -21.44 | -22.81 | -23.3 | -23.86 | -25.29 | -25.88 | -25.81 | -26.71 | -30.78 | -35.05 | -39.12 | -39.84 | -33.4 | -30.84 | -30.54 | -30.33 | -28.1 | -26.83 | -28.42 | -29.62 | -28.77 | -30.21 | -30.02 | -27.13 | -26.23 | -26.02 | -24.21 | -23.87 | -24.76 | -23.68 | -21.14 | -19.77 | -19.59 | -18.92 | -18.11 | -18.53 | -19.86 | -20 | -19.52 | -19.84 | -20.45 | -20.04 | -19.96 | -20.02 | -18.99 | -18.57 | -19.24 | -20.07 | -19.87 | -20.56 | -23.34 | -24.96 | -24.15 | -24.57 | -25.85 | -24.22 | -22.67 | -22.93 | -22.75 | -21.48 | -21.52 | -22.5 | -23.48 | -23.49 | -23.74 | -23.36 | -21.55 | -20.28 | -20.03 | -19.34 | -18.09 | -17.98 | -18.32
387 | M | 100 | 190 | -19.49 | -19.82 | -19.88 | -20.95 | -22.03 | -21.59 | -21.48 | -21.8 | -21.08 | -19.55 | -18.49 | -17.66 | -17.25 | -16.92 | -16.73 | -16.76 | -17.09 | -18.51 | -20.42 | -21.88 | -23.32 | -25.03 | -24.67 | -23 | -22.42 | -22.68 | -22.71 | -23.24 | -24.61 | -26.26 | -26.45 | -27.27 | -29.54 | -30.09 | -28.75 | -29.52 | -31.75 | -32.96 | -32.74 | -32.98 | -32.36 | -29.89 | -28.88 | -29.97 | -28.32 | -25.67 | -25.85 | -26.58 | -26.67 | -25.92 | -26.92 | -29.37 | -29.61 | -30.02 | -32.83 | -33.26 | -31.72 | -30.76 | -31.57 | -32.56 | -32.69 | -30.73 | -29.62 | -31.18 | -35.52 | -35.58 | -34.57 | -37.63 | -39.95 | -35.85 | -36.15 | -34.12 | -30.03 | -28.96 | -30.4 | -33.3 | -32.99 | -32.97 | -35.98 | -38.65 | -40.46 | -35.99 | -30.15 | -28.57 | -29.33 | -30.15 | -28.06 | -26.97 | -29.2 | -30.76 | -29.2 | -28.63 | -28.75 | -26.72 | -24.59 | -24.43 | -24.5 | -23.19 | -22.48 | -23.7 | -24.54
386 | M | 100 | 200 | -20.94 | -21.27 | -21.26 | -22.52 | -24.21 | -24.28 | -24.18 | -25.12 | -24.42 | -22.31 | -20.74 | -19.7 | -18.93 | -18.1 | -17.44 | -17.25 | -17.12 | -17.88 | -18.92 | -19.93 | -20.86 | -21.89 | -22.59 | -21.63 | -20.73 | -20.08 | -19.17 | -18.45 | -18.15 | -18.16 | -18.2 | -18.4 | -19.25 | -19.51 | -18.97 | -18.94 | -19.52 | -19.46 | -19.19 | -19.23 | -20.21 | -21.08 | -21.38 | -21.91 | -23.19 | -23.83 | -22.97 | -22.92 | -22.68 | -21.53 | -21.36 | -22.17 | -22.34 | -21.68 | -22.52 | -23.36 | -23.13 | -22.4 | -23.28 | -25.09 | -25.78 | -27.12 | -30.97 | -38.82 | -36.71 | -36.82 | -41.37 | -38.4 | -36.42 | -37.54 | -34.75 | -33.46 | -33.83 | -43.68 | -48.65 | -41.57 | -45.69 | -35.25 | -30.93 | -30.38 | -32.01 | -30.62 | -27.81 | -27.84 | -29.02 | -28.4 | -27.22 | -27 | -28.96 | -29.53 | -27.21 | -26.91 | -27.36 | -26.73 | -24.72 | -24.04 | -23.95 | -23.37 | -23.08 | -23.64 | -23.67
385 | M | 100 | 210 | -20.96 | -21.24 | -21.62 | -23.51 | -25.4 | -25.24 | -25.35 | -26.05 | -24.53 | -22.47 | -21.05 | -19.94 | -19.07 | -18.45 | -17.92 | -17.79 | -18.04 | -19.58 | -21.59 | -22.96 | -24.05 | -24.46 | -23.13 | -21.24 | -20.69 | -20.65 | -20.16 | -20.31 | -21.4 | -22.74 | -23.37 | -24.45 | -25.56 | -24.61 | -23.51 | -23.58 | -24.67 | -25.71 | -27.03 | -29.06 | -28.45 | -27.02 | -26.95 | -26.83 | -24.31 | -22.33 | -22.56 | -23.17 | -22.85 | -23.42 | -25.29 | -26.16 | -25.77 | -27.02 | -26.28 | -25.44 | -26.61 | -29.04 | -26.22 | -23.93 | -23.87 | -22.46 | -20.32 | -19.85 | -20.5 | -20.83 | -20.22 | -20.42 | -21.3 | -21.49 | -22.17 | -23.48 | -23.42 | -22.16 | -22.48 | -23.34 | -23.38 | -23.64 | -26.05 | -30.61 | -31.98 | -34.45 | -36.17 | -29.45 | -27.26 | -27.25 | -25.59 | -23.74 | -23.09 | -23.7 | -23.11 | -22.31 | -21.94 | -21.89 | -20.86 | -19.81 | -19.32 | -18.83 | -17.99 | -18.21 | -18.69
384 | M | 100 | 220 | -18.43 | -18.82 | -18.96 | -20.19 | -21.53 | -21.81 | -22.02 | -22.81 | -22.7 | -21.37 | -20.1 | -19.26 | -18.41 | -17.43 | -16.88 | -16.78 | -17.08 | -18.47 | -19.94 | -21.07 | -21.53 | -21.5 | -20.22 | -18.82 | -18.25 | -18.39 | -17.91 | -18.15 | -18.67 | -19.28 | -19.66 | -20.5 | -21.34 | -21.25 | -20.6 | -20.7 | -21.65 | -22.51 | -23.6 | -24.58 | -24.82 | -23.49 | -23.22 | -22.78 | -21.2 | -19.72 | -19.79 | -20.04 | -19.78 | -19.72 | -20.85 | -21.72 | -21.19 | -21.94 | -21.87 | -21.89 | -23.15 | -26.06 | -27.13 | -25.82 | -25.54 | -24.35 | -22.02 | -21.43 | -22.18 | -22.63 | -22.32 | -22.97 | -24.23 | -24.71 | -25.6 | -27.6 | -26.99 | -25.47 | -25.97 | -26.86 | -26.22 | -26.57 | -30.47 | -37.51 | -36.59 | -39.91 | -35.72 | -28.83 | -27.5 | -27.87 | -26.12 | -24.29 | -24.12 | -25.22 | -26.28 | -26.93 | -28.41 | -29.09 | -26.79 | -25.86 | -25.4 | -24.28 | -22.76 | -23.66 | -24.67
383 | M | 100 | 230 | -16.43 | -16.49 | -16.48 | -17.43 | -18.12 | -18.31 | -18.39 | -19.3 | -19.59 | -18.72 | -18.01 | -17.28 | -16.54 | -15.83 | -15.24 | -15.06 | -14.88 | -15.63 | -16.7 | -17.42 | -18.02 | -18.6 | -18.72 | -17.74 | -17.26 | -17.07 | -16.43 | -16.41 | -16.81 | -17.43 | -17.44 | -18.03 | -19.2 | -20.16 | -20.02 | -20.16 | -20.97 | -21.92 | -23.67 | -25.87 | -28.64 | -28.9 | -29.49 | -32.34 | -31.74 | -28.12 | -28.1 | -29.61 | -28.45 | -27.52 | -29.19 | -31.59 | -31.54 | -34.36 | -39.23 | -36.95 | -37.4 | -34.4 | -30.82 | -29.1 | -27.46 | -24.7 | -22.91 | -23.53 | -24.95 | -24.9 | -24.53 | -24.98 | -25.59 | -25.27 | -26.19 | -26.16 | -24.07 | -23.52 | -24.93 | -25.88 | -25.48 | -25.9 | -30.24 | -32.74 | -31.1 | -31.79 | -29.52 | -26.74 | -25.79 | -24.91 | -23.49 | -22.69 | -23.12 | -23.01 | -22.24 | -21.6 | -21.79 | -21.25 | -19.75 | -18.98 | -18.51 | -18.05 | -17.36 | -17.56 | -17.67
382 | M | 100 | 240 | -16.32 | -16.52 | -16.37 | -17.08 | -18.15 | -18.49 | -18.6 | -19.53 | -20.18 | -19.51 | -18.82 | -18.29 | -17.54 | -16.69 | -16.02 | -15.65 | -15.42 | -16.22 | -17.35 | -18.5 | -19.76 | -20.94 | -21.21 | -20.33 | -19.8 | -19.57 | -19.01 | -18.95 | -19.63 | -20.64 | -21.23 | -22.53 | -24.37 | -25.11 | -24.49 | -25.05 | -26.28 | -27.34 | -29.46 | -32.55 | -33.39 | -30.14 | -30.29 | -30.76 | -27.97 | -26.08 | -27.28 | -28.87 | -28.47 | -29.33 | -34.35 | -38.99 | -40.36 | -48.68 | -37.75 | -36.53 | -35.34 | -27.88 | -24.66 | -23.35 | -22.43 | -20.65 | -19.53 | -19.84 | -20.03 | -19.55 | -19.22 | -19.81 | -19.89 | -19.97 | -20.49 | -19.83 | -18.53 | -18.56 | -19.51 | -19.86 | -19.57 | -20.77 | -23.71 | -23.66 | -23 | -23.82 | -22.45 | -20.75 | -20.18 | -20.03 | -18.92 | -18.24 | -18.44 | -18.52 | -17.56 | -17.09 | -17.24 | -16.98 | -15.78 | -15.43 | -15.35 | -15.01 | -14.54 | -14.78 | -15.23
381 | M | 100 | 250 | -17.32 | -17.68 | -17.72 | -18.64 | -19.78 | -19.84 | -20.06 | -21.27 | -21.64 | -20.73 | -19.85 | -19.07 | -18.25 | -17.36 | -16.54 | -16.1 | -16.08 | -17.05 | -18.52 | -20.02 | -21.59 | -23.51 | -24.18 | -22.48 | -21.86 | -22.03 | -21.52 | -21.68 | -22.77 | -24.16 | -25.1 | -26.57 | -27.38 | -25.82 | -24.43 | -24.97 | -25.74 | -26.47 | -28.52 | -29.24 | -26.81 | -24.32 | -23.85 | -23.44 | -21.84 | -21.19 | -22.3 | -23.23 | -23.2 | -23.79 | -25.52 | -26.07 | -26.27 | -27.78 | -26.46 | -26.11 | -28.11 | -27.97 | -24.53 | -22.77 | -22.13 | -20.48 | -19.24 | -19.26 | -19.84 | -19.54 | -19.38 | -20.08 | -20.65 | -20.69 | -21.42 | -21.33 | -19.57 | -19.39 | -20.16 | -20.34 | -19.84 | -20.86 | -23.28 | -23.51 | -22.69 | -23.39 | -22.88 | -21.06 | -20.66 | -20.81 | -19.96 | -19.25 | -19.47 | -20 | -19.9 | -19.72 | -20.09 | -19.86 | -18.63 | -18.17 | -17.88 | -17.59 | -17.25 | -17.64 | -17.63
380 | M | 100 | 260 | -18.93 | -19.05 | -19.07 | -20.3 | -21.56 | -21.6 | -21.6 | -22.61 | -22.09 | -20.53 | -19.42 | -18.38 | -17.56 | -16.67 | -15.94 | -15.66 | -15.62 | -16.42 | -17.53 | -18.21 | -19.2 | -20.47 | -20.97 | -20.17 | -19.7 | -20.16 | -19.63 | -19.77 | -20.57 | -22.22 | -23.26 | -25.8 | -29.67 | -30.97 | -28.72 | -28.33 | -28.54 | -29.21 | -29.9 | -27.64 | -24.13 | -22.23 | -21.88 | -21.42 | -20.08 | -19.45 | -20.16 | -20.93 | -20.76 | -21.15 | -22.69 | -23.6 | -24.01 | -25.92 | -26.46 | -26.54 | -28.67 | -29.49 | -25.54 | -23.53 | -22.99 | -21.4 | -19.88 | -20.25 | -21.02 | -21.01 | -20.64 | -21.31 | -21.94 | -22.14 | -22.77 | -22.95 | -21.68 | -20.73 | -21.16 | -21.35 | -20.71 | -21.33 | -23.99 | -24.89 | -23.77 | -24.37 | -24.43 | -22.96 | -22.3 | -22.56 | -21.77 | -20.59 | -21.03 | -21.82 | -22.45 | -22.87 | -24.38 | -25.05 | -23.37 | -21.93 | -21.28 | -20.48 | -20.02 | -20.42 | -19.99
379 | M | 100 | 270 | -20.39 | -20.35 | -20.31 | -21.83 | -24 | -24.43 | -24.86 | -25.61 | -24.38 | -22.17 | -20.32 | -19.08 | -18.22 | -17.45 | -16.83 | -16.54 | -16.56 | -17.65 | -18.83 | -19.38 | -19.95 | -20.54 | -19.93 | -18.59 | -17.81 | -17.58 | -16.87 | -17.08 | -18.05 | -19.11 | -19.59 | -21.02 | -22.93 | -23.39 | -22.71 | -23.18 | -23.62 | -24.23 | -25.38 | -25.63 | -24.2 | -22.77 | -22.83 | -22.92 | -21.57 | -20.85 | -21.41 | -22.28 | -22.41 | -22.48 | -24.42 | -25.61 | -26.32 | -28.75 | -30.99 | -31.59 | -36.41 | -40.78 | -31.48 | -28.35 | -26.01 | -23.19 | -21.47 | -21.89 | -22.58 | -22.01 | -21.49 | -22 | -21.9 | -21.74 | -22.48 | -22.47 | -21 | -20.43 | -20.83 | -21.11 | -20.6 | -21.66 | -24.26 | -25.3 | -24.53 | -25.01 | -24.7 | -23.11 | -22.69 | -22.53 | -21.54 | -20.64 | -21.13 | -22.31 | -23.15 | -23.32 | -24.67 | -26.33 | -24.95 | -23.97 | -23.27 | -22.42 | -21.96 | -22.77 | -22.28
378 | M | 100 | 280 | -18.38 | -18.39 | -18.45 | -19.59 | -21.19 | -21.81 | -22.14 | -22.88 | -22.62 | -21.08 | -19.81 | -18.83 | -17.99 | -17.4 | -16.77 | -16.74 | -16.98 | -18.23 | -19.85 | -21.03 | -22.13 | -22.83 | -21.55 | -19.42 | -18.7 | -18.47 | -17.96 | -18.05 | -19.41 | -20.84 | -21.82 | -23.3 | -25.36 | -25.63 | -25.55 | -25.91 | -26.59 | -26.9 | -27.82 | -26.91 | -24.23 | -22.72 | -22.87 | -22.61 | -21.37 | -20.38 | -21.01 | -22.1 | -22.67 | -23.19 | -25.51 | -27.79 | -29.92 | -33.69 | -34.45 | -34.75 | -47.16 | -33.64 | -27.83 | -25.55 | -24.41 | -22.39 | -20.77 | -20.95 | -21.34 | -20.76 | -20.84 | -21.5 | -22.02 | -22.26 | -24.14 | -23.98 | -22.32 | -21.9 | -23.1 | -23.35 | -22.8 | -24.38 | -28.86 | -29.23 | -27.75 | -27.02 | -24.24 | -22.14 | -21.63 | -21.24 | -20.03 | -19.47 | -20.14 | -20.55 | -20.18 | -19.9 | -20.34 | -20.43 | -19.32 | -18.92 | -18.75 | -18.56 | -18.58 | -19.17 | -19.22
377 | M | 100 | 290 | -16.27 | -16.19 | -16.09 | -16.99 | -17.73 | -17.8 | -17.96 | -18.89 | -19.2 | -18.49 | -17.9 | -17.32 | -16.77 | -16.12 | -15.51 | -15.4 | -15.51 | -16.56 | -18.04 | -19.12 | -20.98 | -23.36 | -24.88 | -23.84 | -23.24 | -22.94 | -22.26 | -22.84 | -24.76 | -27.55 | -30.39 | -38.07 | -40.7 | -31.36 | -29.48 | -28.86 | -27.07 | -26.1 | -25.35 | -23.5 | -21.37 | -20.38 | -20.58 | -20.1 | -19.1 | -18.95 | -19.94 | -20.59 | -20.89 | -22.07 | -23.97 | -24.76 | -25.71 | -27.08 | -26.51 | -26.52 | -28.13 | -26.27 | -23.31 | -21.94 | -21.36 | -19.89 | -18.57 | -18.71 | -18.91 | -18.51 | -18.35 | -19.1 | -19.5 | -19.83 | -21.03 | -21.54 | -20.25 | -20.19 | -21 | -21.57 | -20.95 | -22.41 | -26.13 | -26.81 | -25.92 | -27.53 | -25.09 | -22.45 | -21.9 | -21.3 | -19.71 | -18.94 | -19.34 | -19.57 | -19.3 | -19.33 | -19.75 | -19.22 | -17.77 | -17.17 | -16.93 | -16.26 | -15.93 | -16.34 | -16.52
376 | M | 100 | 300 | -16.34 | -16.3 | -16.14 | -16.87 | -17.38 | -17.33 | -17.49 | -18.19 | -18.43 | -17.66 | -17.04 | -16.59 | -15.95 | -15.31 | -14.75 | -14.62 | -14.57 | -15.43 | -16.41 | -17.2 | -18.51 | -20.47 | -22.34 | -22.56 | -22.65 | -22.85 | -22.46 | -22.1 | -23.52 | -25.34 | -27.05 | -29.96 | -37.36 | -35.78 | -31.67 | -30.14 | -27.95 | -26.93 | -26.54 | -24.86 | -22.68 | -21.57 | -21.21 | -20.83 | -19.65 | -19.57 | -20.35 | -20.46 | -20.09 | -20.83 | -22.66 | -23.39 | -24.13 | -26.15 | -27.83 | -28.87 | -33.92 | -35.79 | -28.6 | -26.74 | -25.78 | -23.22 | -21.37 | -21.84 | -22.4 | -21.31 | -20.28 | -20.3 | -20.19 | -20.04 | -20.16 | -19.15 | -18 | -17.7 | -18.06 | -17.88 | -17.02 | -17.6 | -18.96 | -18.89 | -18.65 | -19.17 | -18.95 | -18.18 | -17.81 | -17.76 | -17.19 | -16.49 | -16.44 | -16.57 | -16.51 | -16.79 | -17.62 | -18.15 | -17.66 | -17.4 | -17.43 | -17.12 | -16.45 | -16.92 | -17.59
375 | M | 100 | 310 | -17.39 | -17.45 | -17.5 | -18.23 | -18.96 | -19.14 | -19.29 | -20.21 | -20.45 | -19.79 | -18.96 | -18.08 | -17.22 | -16.68 | -15.94 | -15.49 | -15.26 | -15.96 | -16.84 | -17.45 | -18.16 | -19.16 | -19.97 | -19.32 | -19.23 | -19.02 | -18.2 | -17.52 | -17.84 | -18.61 | -18.74 | -19.2 | -20.73 | -23.45 | -25.48 | -26.53 | -28.44 | -30.66 | -33.22 | -35.14 | -34.89 | -32.82 | -31.7 | -29.65 | -25.81 | -23.98 | -24.59 | -25.07 | -23.73 | -23.13 | -24.15 | -24.93 | -24.87 | -25.27 | -25.69 | -25.35 | -25.8 | -28.66 | -32.21 | -34.03 | -38.74 | -40.81 | -31.5 | -30.34 | -31.06 | -30.85 | -29.48 | -30.22 | -31.94 | -33.17 | -37.39 | -40.64 | -31.56 | -29.23 | -29.23 | -28.17 | -26.19 | -26.84 | -30.48 | -30.37 | -28.22 | -30.09 | -28.66 | -25.63 | -24.58 | -24.34 | -23.41 | -22.03 | -21.84 | -22.25 | -22.19 | -21.94 | -22.97 | -24.26 | -23.94 | -23.71 | -23.75 | -22.99 | -22.07 | -22.52 | -23.37
374 | M | 100 | 320 | -20.01 | -20.48 | -20.46 | -21.62 | -22.65 | -22.7 | -22.87 | -23.96 | -24.3 | -23 | -21.64 | -20.34 | -19.11 | -18.05 | -17.32 | -17.06 | -16.83 | -17.81 | -18.86 | -19.79 | -20.9 | -21.76 | -21.43 | -19.94 | -19.41 | -19.03 | -18.27 | -17.69 | -17.79 | -17.89 | -17.94 | -18.55 | -19.67 | -20.8 | -21.43 | -22.14 | -22.89 | -23.61 | -24.28 | -25.44 | -28.14 | -30.09 | -30.46 | -32.51 | -31.54 | -26.84 | -24.93 | -25.2 | -24.43 | -23.44 | -23.79 | -24.42 | -23.97 | -23.78 | -24.14 | -23.37 | -22.36 | -22.58 | -24.1 | -25.51 | -25.67 | -27.59 | -32.75 | -35.81 | -34.6 | -33.82 | -31.16 | -28.18 | -27.22 | -26.28 | -25.19 | -25.63 | -28.62 | -30.04 | -28.27 | -28.1 | -28.79 | -26.68 | -24.75 | -24.05 | -24.54 | -23.84 | -23.44 | -24.09 | -24.96 | -24.18 | -24.46 | -25.86 | -27.74 | -27.3 | -25.86 | -26.5 | -26.07 | -24.07 | -22.8 | -22.64 | -22.76 | -22.52 | -23.12 | -23.97 | -23.21
373 | I372i374 | 100 | 330 | -18.96 | -19.15 | -19.15 | -20.12 | -20.94 | -20.83 | -20.91 | -21.63 | -21.62 | -20.4 | -19.22 | -18.23 | -17.24 | -16.4 | -15.74 | -15.47 | -15.36 | -16.28 | -17.28 | -18.14 | -19.2 | -20.2 | -20.27 | -19.06 | -18.48 | -18.25 | -17.59 | -17.16 | -17.42 | -17.96 | -18.24 | -19 | -20.57 | -22.54 | -23.41 | -24.26 | -25.18 | -26.25 | -27.2 | -28.12 | -29.72 | -30.46 | -30.5 | -30.89 | -29.2 | -26.62 | -26.33 | -26.85 | -26.08 | -26.14 | -27.2 | -26.95 | -26.42 | -26.28 | -25.64 | -25.04 | -25.49 | -26.55 | -25.9 | -25.59 | -25.08 | -24.98 | -26.63 | -28.08 | -27.64 | -27.07 | -25.68 | -24.29 | -24.03 | -23.62 | -23.57 | -24.58 | -25.87 | -26.11 | -25.52 | -25.7 | -25.72 | -24.65 | -24.89 | -26.53 | -28.18 | -29.62 | -32.81 | -27.5 | -27.01 | -25.96 | -24.72 | -24.47 | -25.47 | -25.27 | -24.23 | -24.49 | -24.52 | -24.07 | -22.91 | -22.35 | -22.06 | -21.55 | -21.46 | -22.13 | -22.14
372 | M | 100 | 340 | -17.92 | -17.82 | -17.83 | -18.62 | -19.22 | -18.95 | -18.94 | -19.29 | -18.93 | -17.8 | -16.81 | -16.13 | -15.37 | -14.75 | -14.17 | -13.89 | -13.88 | -14.75 | -15.7 | -16.5 | -17.5 | -18.65 | -19.11 | -18.17 | -17.55 | -17.48 | -16.9 | -16.64 | -17.05 | -18.02 | -18.55 | -19.45 | -21.48 | -24.28 | -25.39 | -26.37 | -27.47 | -28.89 | -30.12 | -30.8 | -31.31 | -30.82 | -30.55 | -29.28 | -26.86 | -26.4 | -27.73 | -28.51 | -27.72 | -28.84 | -30.61 | -29.49 | -28.86 | -28.78 | -27.15 | -26.71 | -28.62 | -30.51 | -27.69 | -25.66 | -24.48 | -22.38 | -20.51 | -20.35 | -20.67 | -20.32 | -20.2 | -20.41 | -20.84 | -20.96 | -21.96 | -23.53 | -23.12 | -22.18 | -22.77 | -23.3 | -22.66 | -22.61 | -25.03 | -29 | -31.81 | -35.39 | -42.18 | -30.91 | -29.05 | -27.73 | -24.98 | -23.07 | -23.2 | -23.24 | -22.6 | -22.48 | -22.96 | -24.08 | -23.02 | -22.05 | -21.36 | -20.58 | -19.8 | -20.29 | -21.07
371 | M | 100 | 350 | -17.84 | -17.73 | -17.39 | -18.13 | -18.91 | -18.65 | -18.27 | -18.51 | -18.48 | -17.34 | -16.38 | -15.83 | -15.18 | -14.36 | -13.55 | -13.12 | -12.68 | -13.02 | -13.65 | -14.21 | -14.78 | -15.38 | -15.84 | -15.25 | -14.74 | -14.3 | -13.63 | -13.15 | -13.08 | -13.3 | -13.31 | -13.61 | -14.52 | -15.58 | -15.92 | -16.11 | -16.59 | -17.02 | -17.47 | -18.23 | -19.98 | -21.52 | -22.11 | -23.29 | -25.03 | -24.38 | -23.68 | -23.9 | -23.81 | -22.41 | -22.08 | -22.75 | -22.99 | -23.29 | -25.05 | -26.03 | -24.22 | -23.33 | -23.93 | -24.77 | -24.54 | -24.91 | -26.82 | -30.35 | -31.97 | -32.62 | -34.05 | -37.64 | -38.28 | -38.65 | -49.62 | -38.1 | -33.06 | -33.19 | -36.78 | -38.15 | -36.7 | -36.02 | -36.04 | -34.07 | -34.19 | -31.97 | -28.63 | -27.72 | -28.39 | -27.89 | -26.04 | -25.61 | -27.27 | -29.14 | -29.34 | -28.99 | -31.18 | -29.91 | -26.13 | -25 | -24.26 | -23.61 | -23.58 | -24.62 | -24.17
370 | D406 | 100 | 360 | -18.41 | -18.62 | -18.5 | -19.11 | -19.65 | -19.11 | -18.69 | -19.05 | -18.67 | -17.49 | -16.55 | -15.99 | -15.36 | -14.69 | -14.22 | -14.07 | -14.05 | -14.73 | -15.8 | -16.61 | -17.69 | -18.93 | -19.41 | -18.53 | -18.02 | -17.88 | -17.45 | -17.5 | -18.69 | -20.12 | -21 | -22.41 | -25.29 | -27.29 | -26.8 | -27.23 | -28.27 | -28.42 | -28.7 | -27.26 | -24.33 | -22.33 | -22.02 | -21.78 | -20.18 | -19.12 | -19.37 | -19.69 | -19.63 | -19.66 | -20.84 | -21.73 | -21.83 | -22.61 | -22.33 | -21.81 | -23.08 | -25.59 | -25.47 | -23.64 | -24.1 | -22.79 | -20.81 | -20.41 | -21.15 | -21.18 | -20.59 | -20.89 | -21.49 | -21.46 | -22.26 | -22.98 | -22.01 | -21.24 | -21.61 | -22.1 | -21.42 | -22.19 | -25.93 | -27.91 | -26.64 | -27.51 | -27.06 | -23.99 | -22.77 | -22.51 | -21.26 | -19.89 | -19.89 | -20.21 | -20.19 | -19.74 | -20.15 | -20.66 | -19.56 | -18.59 | -18.3 | -17.92 | -17.14 | -17.17 | -17.73
407 | M | 110 | 0 | -19.37 | -19.39 | -19.37 | -20.52 | -22.13 | -22.47 | -22.51 | -23.51 | -23.54 | -22.91 | -22.66 | -22.03 | -20.62 | -19.06 | -17.7 | -17.35 | -17.73 | -19.04 | -20.06 | -20.58 | -22.72 | -25.93 | -24.81 | -21.73 | -19.83 | -18.54 | -17.13 | -16.39 | -15.97 | -15.78 | -15.65 | -16.25 | -17.32 | -18.07 | -18.29 | -18.87 | -18.57 | -17.29 | -16.51 | -16.06 | -15.52 | -14.98 | -14.96 | -15.3 | -14.99 | -14.96 | -15.4 | -15.66 | -15.24 | -15.08 | -15.7 | -16.1 | -16.09 | -16.66 | -16.38 | -16.4 | -16.79 | -17.85 | -18.65 | -19.18 | -20.98 | -21.78 | -20.16 | -20.12 | -21.38 | -21.77 | -21.62 | -22.91 | -23.75 | -23.1 | -23.27 | -22.89 | -21.78 | -21.63 | -22.42 | -22.81 | -21.85 | -22.37 | -24.69 | -24.35 | -23.63 | -23.79 | -23.23 | -21.29 | -20.54 | -20.39 | -19.18 | -18.54 | -19.05 | -19.85 | -19.57 | -19.04 | -19.31 | -18.91 | -17.68 | -17.16 | -17.03 | -16.19 | -15.56 | -15.74 | -15.65
408 | M | 110 | 10 | -21.49 | -21.4 | -21.03 | -21.98 | -23.77 | -23.85 | -24.03 | -25.23 | -25.53 | -24.94 | -25.08 | -23.95 | -21.71 | -20.3 | -19.22 | -18.77 | -19.11 | -20.45 | -21.79 | -22.28 | -24.8 | -29.32 | -26.08 | -22.36 | -20.13 | -18.23 | -16.48 | -15.71 | -15.4 | -15.21 | -15.4 | -16.19 | -17.1 | -17.42 | -17.75 | -17.89 | -17.22 | -16.3 | -15.9 | -15.55 | -14.92 | -14.34 | -14.37 | -14.84 | -14.67 | -14.55 | -15.01 | -15.02 | -14.57 | -14.48 | -14.66 | -14.92 | -15.02 | -15.51 | -15.36 | -15.19 | -15.72 | -16.48 | -16.64 | -16.63 | -17.66 | -17.73 | -16.69 | -16.81 | -17.49 | -17.65 | -17.52 | -18 | -18.14 | -17.61 | -17.53 | -17.32 | -16.64 | -16.47 | -16.92 | -16.87 | -16.21 | -16.38 | -17.57 | -17.53 | -17.21 | -17.65 | -17.81 | -17.03 | -16.17 | -16.06 | -15.72 | -15.2 | -15.44 | -16.12 | -16.66 | -16.87 | -17.36 | -17.48 | -16.88 | -16.6 | -16.64 | -16.12 | -15.42 | -15.56 | -16.05
409 | M | 110 | 20 | -18.2 | -17.71 | -17.41 | -18.02 | -18.47 | -18.3 | -18.11 | -18.47 | -18.19 | -17.3 | -16.76 | -16.09 | -15.16 | -14.12 | -13.24 | -13.06 | -13 | -13.73 | -14.35 | -14.52 | -15.3 | -16.24 | -16.21 | -14.94 | -14.09 | -13.38 | -12.36 | -11.79 | -11.64 | -11.66 | -11.64 | -12.11 | -12.95 | -13.69 | -14.27 | -14.95 | -15.64 | -15.72 | -15.52 | -15.36 | -15.12 | -14.64 | -14.6 | -14.98 | -15.22 | -15.06 | -15.06 | -15.01 | -14.73 | -14.63 | -15.08 | -15.27 | -15.37 | -15.97 | -15.93 | -15.52 | -15.64 | -16.25 | -16.49 | -16.8 | -18.04 | -18.46 | -17.21 | -17.25 | -17.93 | -17.9 | -17.47 | -17.98 | -18.31 | -17.81 | -17.54 | -17.42 | -16.66 | -16.27 | -16.64 | -16.53 | -15.71 | -15.89 | -17.05 | -17.13 | -16.33 | -16.44 | -16.88 | -15.85 | -14.82 | -14.5 | -14.11 | -13.64 | -13.67 | -14.17 | -14.62 | -14.83 | -15.41 | -15.76 | -15.34 | -15.17 | -15.7 | -15.73 | -15.15 | -15.49 | -16.01
410 | M | 110 | 30 | -18.56 | -18.44 | -18.32 | -19.36 | -20.69 | -20.87 | -20.84 | -21.42 | -20.96 | -20.08 | -19.29 | -18.38 | -17.18 | -15.89 | -14.82 | -14.45 | -14.65 | -15.81 | -16.61 | -17.08 | -18.1 | -18.66 | -17.68 | -16.16 | -15.26 | -14.46 | -13.53 | -13.06 | -13.09 | -13.14 | -13.27 | -14.09 | -15.36 | -16.61 | -17.45 | -18.85 | -20.3 | -19.9 | -19.48 | -19.15 | -18.75 | -17.74 | -17.79 | -18.1 | -17.74 | -17.16 | -16.94 | -16.82 | -16.25 | -16.14 | -16.48 | -16.65 | -16.63 | -16.82 | -16.12 | -15.74 | -16.19 | -17.07 | -17.4 | -17.68 | -18.98 | -18.68 | -17.3 | -17.2 | -17.72 | -17.49 | -17.33 | -17.69 | -17.92 | -17.47 | -17.54 | -17.73 | -17.01 | -16.89 | -17.59 | -18.11 | -17.56 | -18.11 | -19.91 | -20.48 | -20.05 | -20.78 | -20.57 | -18.65 | -17.57 | -17.33 | -16.63 | -16.13 | -16.63 | -17.48 | -17.49 | -17.15 | -17.15 | -16.93 | -15.96 | -15.6 | -15.68 | -15.15 | -14.46 | -14.52 | -14.76
411 | M | 110 | 40 | -20.71 | -21.23 | -21.45 | -22.99 | -25.45 | -25.28 | -25.5 | -26.43 | -25.43 | -23.96 | -23.36 | -21.63 | -19.93 | -18.74 | -17.87 | -17.85 | -18.49 | -20.67 | -22.76 | -23.92 | -26.26 | -26.42 | -22.43 | -19.85 | -18.86 | -17.63 | -16.41 | -16.02 | -15.98 | -15.98 | -16.32 | -17.38 | -18.34 | -18.94 | -18.88 | -18.49 | -17.61 | -16.6 | -16.15 | -15.67 | -15.02 | -14.61 | -14.85 | -15.23 | -14.8 | -14.46 | -14.52 | -14.1 | -13.66 | -13.48 | -13.58 | -13.71 | -13.87 | -14.34 | -13.96 | -13.96 | -14.78 | -15.71 | -15.94 | -16.14 | -17.29 | -17.24 | -16.2 | -16.67 | -17.8 | -17.75 | -17.67 | -18.54 | -18.79 | -18.24 | -18.47 | -18.29 | -17.37 | -17.52 | -18.3 | -18.35 | -17.61 | -18.14 | -19.2 | -18.46 | -17.89 | -17.91 | -17.45 | -16.03 | -15.42 | -15.15 | -14.67 | -14.2 | -14.56 | -15.1 | -15.08 | -14.97 | -15.21 | -15.17 | -14.53 | -14.45 | -14.55 | -14.21 | -13.6 | -13.83 | -14.28
412 | M | 110 | 50 | -21.5 | -21.69 | -21.78 | -22.98 | -24.22 | -23.72 | -23.5 | -23.89 | -23.09 | -21.46 | -20.54 | -19.47 | -18.47 | -17.62 | -17.15 | -17.26 | -17.98 | -19.67 | -20.85 | -21.59 | -23.23 | -24.07 | -21.4 | -19.15 | -18.48 | -17.79 | -16.84 | -16.64 | -16.8 | -16.81 | -16.89 | -18.05 | -19.56 | -20.39 | -20.61 | -20.8 | -19.53 | -18.31 | -17.68 | -17.39 | -16.96 | -16.71 | -17.35 | -18.13 | -17.6 | -16.94 | -16.69 | -16.13 | -15.47 | -15.28 | -15.53 | -15.56 | -15.74 | -16.34 | -15.82 | -15.69 | -16.32 | -17.37 | -17.53 | -17.68 | -18.99 | -19.16 | -18.19 | -18.6 | -20.23 | -20.81 | -20.92 | -21.95 | -22.57 | -21.48 | -21.23 | -20.89 | -19.33 | -18.92 | -19.69 | -19.51 | -18.39 | -18.65 | -19.84 | -19.25 | -18.06 | -18.2 | -18.29 | -17.29 | -16.57 | -16.82 | -16.78 | -16.35 | -16.69 | -17.85 | -18.93 | -19.34 | -19.95 | -20.5 | -19.81 | -19.38 | -19.83 | -19.5 | -18.68 | -18.95 | -19.1
413 | M | 110 | 60 | -19.69 | -20.07 | -20.14 | -21.26 | -22.85 | -23.07 | -23.1 | -24.04 | -23.73 | -22.33 | -21.5 | -20.43 | -19.16 | -18.15 | -17.7 | -17.65 | -18.07 | -19.52 | -21.15 | -21.61 | -22.94 | -23.43 | -21.34 | -19.11 | -18.18 | -17.9 | -17.15 | -16.85 | -17.04 | -17.21 | -17.22 | -18.03 | -19.44 | -20.75 | -21.37 | -22.39 | -22.6 | -21.25 | -20.8 | -20.86 | -20.9 | -20.11 | -20.28 | -21.42 | -21.85 | -21.73 | -22.08 | -21.81 | -21.19 | -21.4 | -21.88 | -21.68 | -21.33 | -21.86 | -21 | -19.88 | -19.94 | -21.31 | -22.06 | -21.96 | -23.29 | -22.88 | -20.77 | -20.41 | -21.92 | -22.85 | -22.71 | -23.74 | -25.18 | -24.33 | -24.02 | -23.8 | -22.29 | -21.09 | -21.63 | -21.68 | -20.52 | -20.65 | -22.58 | -23.71 | -22.68 | -23.08 | -24.39 | -22.65 | -21.02 | -21.36 | -21.63 | -20.82 | -20.92 | -22.49 | -24.94 | -27.19 | -30.46 | -36.83 | -31.71 | -29.74 | -28.47 | -25.57 | -23.86 | -24.34 | -23.1
414 | M | 110 | 70 | -18.87 | -19.18 | -19.43 | -20.76 | -22.45 | -23.1 | -23.26 | -24.2 | -24.4 | -23.34 | -23.02 | -22.33 | -20.92 | -19.61 | -18.84 | -18.63 | -19.07 | -20.96 | -22.63 | -23.96 | -25.36 | -25.71 | -22.5 | -19.85 | -18.66 | -18.04 | -17.03 | -16.44 | -16.19 | -16.01 | -15.98 | -16.49 | -17.75 | -18.74 | -19.03 | -19.89 | -20.7 | -20.36 | -19.86 | -19.99 | -20.34 | -19.69 | -19.36 | -20.22 | -20.78 | -20.74 | -21.37 | -21.75 | -21.43 | -20.98 | -21.63 | -22.11 | -21.84 | -22.41 | -22.39 | -21.62 | -21.53 | -22.82 | -23.63 | -23.41 | -23.91 | -23.59 | -21.59 | -20.88 | -21.78 | -22.52 | -22.17 | -22.66 | -23.31 | -23.41 | -23.12 | -24.29 | -23.63 | -22.83 | -23.43 | -24.35 | -23.96 | -23.82 | -26.44 | -28.61 | -27.88 | -29.16 | -32.7 | -28.01 | -25.12 | -25.02 | -23.73 | -22.15 | -22.02 | -23.74 | -26 | -26.64 | -28.31 | -30.23 | -27.75 | -25.96 | -25.47 | -23.81 | -22.33 | -22.74 | -23.02
415 | I414i416 | 110 | 80 | -19.82 | -20.06 | -20.22 | -21.52 | -23.58 | -24.68 | -24.93 | -26.26 | -25.77 | -24.26 | -23.4 | -22.53 | -21.07 | -19.89 | -19.11 | -18.91 | -19.37 | -21.04 | -22.71 | -23.93 | -25.55 | -26.57 | -23.32 | -20.41 | -18.97 | -18.19 | -17.08 | -16.52 | -16.34 | -16.21 | -16.14 | -16.68 | -17.92 | -18.91 | -19.18 | -20.09 | -20.8 | -20.25 | -19.46 | -19.19 | -19.16 | -18.56 | -18.29 | -18.98 | -19.22 | -18.98 | -19.3 | -19.61 | -19.3 | -18.9 | -19.59 | -20.13 | -20.01 | -20.71 | -20.96 | -20.45 | -20.4 | -21.55 | -22.6 | -22.87 | -24.4 | -25.8 | -23.69 | -22.8 | -24.09 | -25.3 | -24.77 | -25.98 | -28.36 | -26.94 | -26.02 | -25.86 | -24.31 | -23.42 | -24.09 | -24.52 | -23.76 | -23.84 | -26.06 | -26.35 | -24.84 | -25.24 | -26.89 | -23.67 | -21.6 | -21.43 | -20.84 | -19.9 | -19.96 | -21.3 | -22.92 | -23.4 | -24.53 | -25.95 | -24.17 | -23.02 | -23 | -22.39 | -21.26 | -21.55 | -22.18
416 | M | 110 | 90 | -20.76 | -20.93 | -21.01 | -22.29 | -24.7 | -26.26 | -26.59 | -28.33 | -27.15 | -25.18 | -23.78 | -22.74 | -21.23 | -20.17 | -19.38 | -19.2 | -19.67 | -21.12 | -22.79 | -23.89 | -25.74 | -27.44 | -24.14 | -20.98 | -19.29 | -18.33 | -17.14 | -16.61 | -16.49 | -16.42 | -16.3 | -16.87 | -18.09 | -19.08 | -19.33 | -20.29 | -20.91 | -20.14 | -19.06 | -18.39 | -17.97 | -17.44 | -17.21 | -17.75 | -17.65 | -17.22 | -17.22 | -17.48 | -17.16 | -16.82 | -17.56 | -18.15 | -18.18 | -19.01 | -19.53 | -19.28 | -19.27 | -20.28 | -21.57 | -22.33 | -24.89 | -28 | -25.79 | -24.71 | -26.4 | -28.08 | -27.37 | -29.29 | -33.42 | -30.46 | -28.93 | -27.44 | -25 | -24.01 | -24.76 | -24.7 | -23.57 | -23.86 | -25.67 | -24.09 | -21.79 | -21.33 | -21.07 | -19.33 | -18.07 | -17.85 | -17.95 | -17.66 | -17.9 | -18.86 | -19.83 | -20.15 | -20.74 | -21.66 | -20.6 | -20.08 | -20.53 | -20.97 | -20.2 | -20.36 | -21.35
417 | M | 110 | 100 | -20.36 | -20.47 | -20.39 | -21.54 | -23.61 | -24.43 | -25.49 | -27.58 | -27.87 | -25.98 | -24.9 | -23.5 | -21.63 | -20.43 | -19.47 | -19.21 | -19.63 | -21.32 | -23.1 | -24.12 | -26.04 | -27.38 | -24.45 | -21.09 | -19.71 | -18.73 | -17.67 | -16.93 | -16.74 | -16.41 | -16.14 | -16.73 | -17.72 | -18.72 | -19.13 | -19.94 | -20.66 | -20.21 | -19.66 | -19.61 | -19.43 | -18.73 | -18.56 | -19.14 | -19.41 | -18.99 | -19.16 | -19.67 | -19.55 | -19.38 | -20.25 | -20.87 | -20.57 | -21.09 | -21.59 | -21.07 | -21.14 | -22.59 | -24.23 | -24.79 | -26.55 | -26.95 | -24.45 | -23.37 | -24.9 | -25.67 | -24.78 | -25.53 | -27.37 | -27.3 | -27.08 | -27.51 | -26.05 | -24.85 | -26.02 | -26.76 | -24.67 | -24.72 | -27.26 | -25.94 | -23.66 | -23.48 | -22.96 | -20.56 | -18.91 | -18.67 | -18.27 | -17.76 | -18.04 | -19.33 | -20.56 | -20.93 | -21.55 | -22.66 | -21.43 | -20.51 | -20.92 | -20.73 | -19.48 | -19.57 | -19.89
418 | M | 110 | 110 | -20.88 | -21.15 | -21.33 | -22.44 | -24.71 | -25.23 | -25.85 | -27.23 | -26.87 | -24.95 | -24.36 | -22.95 | -21.52 | -20.22 | -19.5 | -19.24 | -19.5 | -21.11 | -22.63 | -23.42 | -25.06 | -27.56 | -25.73 | -22.34 | -20.69 | -19.86 | -18.6 | -17.94 | -17.69 | -17.75 | -17.81 | -18.74 | -20.16 | -21.22 | -21.42 | -22.09 | -22.49 | -21.44 | -20.43 | -20.3 | -20.29 | -19.69 | -19.65 | -20.51 | -20.83 | -20.34 | -20.51 | -20.77 | -20.43 | -20.4 | -21.36 | -21.5 | -21.12 | -21.62 | -21.91 | -21.64 | -21.96 | -23.76 | -25.6 | -25.53 | -26.61 | -27.11 | -24.86 | -24.71 | -26.5 | -27.62 | -27.32 | -28.65 | -28.95 | -27.69 | -27.35 | -28.66 | -26.74 | -25.91 | -27.84 | -29.87 | -27.59 | -28.21 | -29.99 | -27.26 | -25.2 | -25.21 | -23.38 | -20.98 | -20.1 | -20.06 | -19.73 | -18.96 | -19.39 | -20.82 | -21.74 | -21.18 | -21.71 | -21.89 | -20.93 | -20.87 | -21.16 | -20.5 | -19.31 | -19.2 | -19.54
419 | M | 110 | 120 | -21.64 | -21.8 | -22.14 | -23.41 | -25.18 | -24.85 | -24.73 | -25.43 | -24.13 | -22.52 | -21.45 | -20.17 | -19.17 | -18.6 | -18.06 | -18.14 | -18.75 | -20.63 | -22.42 | -23.05 | -25.28 | -27.41 | -24.34 | -21.83 | -20.59 | -19.76 | -18.57 | -18.34 | -18.64 | -18.57 | -18.64 | -19.87 | -20.95 | -20.76 | -19.8 | -19.48 | -18.43 | -17.32 | -16.83 | -16.47 | -16.26 | -15.9 | -16.12 | -16.49 | -16.16 | -15.73 | -16.09 | -16.38 | -16.26 | -16.36 | -17.07 | -17.29 | -17.32 | -18 | -18.22 | -18.6 | -19.53 | -21.71 | -23.26 | -23.75 | -26.32 | -28.03 | -26.04 | -26.27 | -31.93 | -37.11 | -35.4 | -34.51 | -28.43 | -25.49 | -24.56 | -22.7 | -21.16 | -21.48 | -22.91 | -22.03 | -20.53 | -20.58 | -20.63 | -18.87 | -17.67 | -17.52 | -16.94 | -16.11 | -15.94 | -16.18 | -15.97 | -15.8 | -16.51 | -17.35 | -17.35 | -16.95 | -17.13 | -17.05 | -16.17 | -16.06 | -16.23 | -15.84 | -15.32 | -15.59 | -15.91
420 | M | 110 | 130 | -18.69 | -18.72 | -18.75 | -19.78 | -20.68 | -20.56 | -20.52 | -21.24 | -20.44 | -18.86 | -17.74 | -17.1 | -16.26 | -15.65 | -15.31 | -15.37 | -15.93 | -17.5 | -18.71 | -19.33 | -20.45 | -21.83 | -21.33 | -19.96 | -19.48 | -18.99 | -18.27 | -17.99 | -18.08 | -17.9 | -17.92 | -18.82 | -19.2 | -18.79 | -18.04 | -17.28 | -16.24 | -15.24 | -14.66 | -14.15 | -13.66 | -13.26 | -13.38 | -13.56 | -13.05 | -12.64 | -12.82 | -12.93 | -12.67 | -12.5 | -12.72 | -12.82 | -12.92 | -13.32 | -13.33 | -13.67 | -14.7 | -16.05 | -16.39 | -16.17 | -16.97 | -17.18 | -16.32 | -16.8 | -17.95 | -18.63 | -18.69 | -19.36 | -19.22 | -18.46 | -18.39 | -18 | -17.01 | -16.83 | -17.78 | -17.96 | -17.22 | -17.33 | -18.28 | -17.54 | -16.6 | -16.43 | -15.9 | -14.94 | -14.53 | -14.72 | -14.7 | -14.66 | -15.39 | -16.42 | -16.81 | -16.82 | -16.99 | -16.56 | -15.61 | -15.21 | -15.19 | -14.68 | -13.98 | -13.94 | -13.9
421 | M | 110 | 140 | -17.29 | -17.44 | -17.45 | -18.2 | -19.04 | -18.89 | -18.92 | -19.19 | -18.62 | -17.3 | -16.28 | -15.46 | -14.61 | -13.84 | -13.26 | -13.29 | -13.62 | -14.66 | -15.56 | -16.05 | -16.73 | -17.22 | -17.11 | -15.98 | -15.57 | -15.32 | -14.63 | -14.29 | -14.32 | -14.34 | -14.31 | -14.9 | -16 | -16.77 | -17.23 | -18.02 | -18.16 | -17.67 | -17.25 | -17.15 | -16.58 | -15.85 | -15.65 | -15.92 | -15.52 | -14.95 | -14.86 | -14.71 | -14.31 | -14.17 | -14.24 | -13.98 | -13.72 | -13.93 | -13.76 | -13.93 | -14.74 | -16.01 | -16.11 | -15.8 | -16.22 | -15.83 | -14.62 | -14.78 | -15.79 | -16.1 | -15.79 | -16.21 | -16.61 | -16.08 | -15.96 | -15.94 | -15.44 | -15.41 | -16.05 | -16.43 | -16.11 | -16.33 | -17.85 | -18.04 | -16.98 | -16.91 | -16.62 | -15.75 | -14.84 | -14.72 | -14.71 | -14.39 | -14.58 | -15.27 | -15.85 | -16 | -16.39 | -16.85 | -16.4 | -16.19 | -16.53 | -16.38 | -15.64 | -15.76 | -16.13
422 | M | 110 | 150 | -20.23 | -20.5 | -20.57 | -22.01 | -24.24 | -24.57 | -24.75 | -25.59 | -24.48 | -22.56 | -20.82 | -19.46 | -17.9 | -16.83 | -15.95 | -15.82 | -16.27 | -17.53 | -18.82 | -19.41 | -20.37 | -20.75 | -19.63 | -17.84 | -16.98 | -16.53 | -15.81 | -15.36 | -15.26 | -15.12 | -15.04 | -15.51 | -16.59 | -17.63 | -18.21 | -19.57 | -20.91 | -21.25 | -21.1 | -21.68 | -22.13 | -21.58 | -21.57 | -22.66 | -22.52 | -21.91 | -22.06 | -22.02 | -21.13 | -20.74 | -20.92 | -20.17 | -19.49 | -19.51 | -18.72 | -18.65 | -20.13 | -22.23 | -22.08 | -20.99 | -20.77 | -20.11 | -19.09 | -19.42 | -21.19 | -21.71 | -21.75 | -22.25 | -21.87 | -20.91 | -20.56 | -20.57 | -19.62 | -19.67 | -20.93 | -21.53 | -20.93 | -21.63 | -23.26 | -22.28 | -20.55 | -20.09 | -18.76 | -17.14 | -16.54 | -16.71 | -16.45 | -16.04 | -16.5 | -17.11 | -17.04 | -16.71 | -16.72 | -16.57 | -15.8 | -15.62 | -15.71 | -15.41 | -14.9 | -15.24 | -15.58
423 | M | 110 | 160 | -20.19 | -20.49 | -20.52 | -21.89 | -24.4 | -25.35 | -25.91 | -28.22 | -27.66 | -25.52 | -24.02 | -21.78 | -20.11 | -18.97 | -18.38 | -18.38 | -19.24 | -21.59 | -23.76 | -24.9 | -26.49 | -26.04 | -22.51 | -20.19 | -19.26 | -18.39 | -17.58 | -17.2 | -16.99 | -16.83 | -16.79 | -17.31 | -18.32 | -18.75 | -18.79 | -19.3 | -18.69 | -17.75 | -17.47 | -17.42 | -16.88 | -16.54 | -16.72 | -17.33 | -16.98 | -16.59 | -16.98 | -16.85 | -16.37 | -16.05 | -16.21 | -16.02 | -16 | -16.09 | -15.74 | -15.85 | -16.85 | -18 | -17.9 | -17.61 | -17.99 | -17.89 | -16.91 | -17.6 | -18.93 | -19.35 | -19.47 | -20.49 | -20.78 | -20.15 | -19.89 | -19.79 | -19.05 | -19.12 | -20.56 | -21.07 | -20.47 | -21.44 | -23.45 | -22.41 | -20.81 | -20.45 | -19.42 | -17.83 | -17.11 | -17.14 | -16.77 | -16.65 | -17.19 | -17.4 | -16.59 | -16 | -15.61 | -14.98 | -13.96 | -13.68 | -13.67 | -13.28 | -12.68 | -12.6 | -12.48
424 | M | 110 | 170 | -16.26 | -16.46 | -16.56 | -17.34 | -18.09 | -18.05 | -18.28 | -19.03 | -19.22 | -18.51 | -18.03 | -17.23 | -16.17 | -15.37 | -14.85 | -14.92 | -15.44 | -16.74 | -17.99 | -18.76 | -20.29 | -21.63 | -21 | -19.05 | -17.95 | -17.42 | -16.29 | -15.71 | -15.44 | -15.22 | -15.05 | -15.2 | -15.82 | -16.16 | -16.01 | -16.08 | -15.67 | -14.9 | -14.25 | -13.91 | -13.78 | -13.45 | -13.53 | -13.88 | -13.95 | -13.75 | -13.97 | -14.07 | -13.95 | -13.92 | -14.14 | -14.19 | -13.95 | -14.27 | -14.23 | -14.21 | -14.95 | -16.2 | -16.75 | -16.77 | -17.64 | -17.91 | -16.95 | -17.16 | -18.6 | -19.56 | -19.73 | -21.12 | -22.2 | -22.05 | -21.71 | -22.11 | -21.29 | -20.54 | -21.89 | -22.34 | -21.41 | -21.53 | -22.96 | -21.7 | -19.85 | -19.65 | -18.85 | -17.39 | -16.5 | -16.48 | -16.13 | -15.72 | -15.91 | -16.35 | -16.52 | -16.29 | -16.4 | -16.49 | -15.71 | -15.31 | -15.41 | -15.07 | -14.32 | -14.38 | -14.4
425 | M | 110 | 180 | -18.65 | -18.91 | -19.13 | -20.23 | -21.55 | -21.63 | -22.01 | -23.33 | -23.94 | -23.18 | -22.58 | -21.23 | -19.8 | -18.65 | -18.06 | -18.01 | -18.71 | -20.56 | -22.23 | -23.78 | -26.25 | -27.94 | -24.03 | -21.17 | -19.63 | -18.87 | -17.91 | -17.48 | -17.51 | -17.59 | -18.13 | -19.18 | -21.2 | -22.42 | -23.12 | -23.62 | -22.64 | -20.74 | -20.15 | -19.52 | -18.88 | -18.29 | -18.49 | -19.19 | -19.12 | -18.76 | -19.27 | -19.48 | -19.16 | -19.28 | -20.01 | -19.93 | -19.93 | -20.59 | -20.57 | -20.66 | -21.92 | -24.32 | -24.35 | -23.47 | -23.95 | -23.63 | -21.99 | -23.14 | -24.99 | -25.04 | -24.8 | -25.31 | -24.34 | -22.82 | -22.49 | -21.66 | -20.47 | -20.5 | -21.64 | -21.69 | -20.82 | -21.43 | -21.91 | -20.72 | -19.56 | -19.52 | -18.76 | -17.73 | -17.3 | -17.72 | -17.37 | -17.03 | -17.61 | -18.39 | -18.36 | -18.05 | -18.2 | -18.05 | -16.99 | -16.56 | -16.34 | -15.75 | -15.01 | -15.06 | -15.18
426 | M | 110 | 190 | -21.92 | -22.08 | -21.91 | -23.55 | -25.54 | -26.01 | -27.01 | -29.26 | -29.55 | -28.05 | -25.79 | -23.16 | -21.43 | -20.39 | -19.91 | -20.13 | -21.22 | -23.71 | -26.06 | -27.48 | -31.07 | -28.28 | -22.96 | -20.51 | -19.28 | -18.33 | -17.56 | -17.35 | -17.47 | -17.82 | -18.4 | -19.83 | -21.27 | -22.12 | -22.32 | -22.04 | -20.69 | -19.31 | -19.02 | -18.68 | -18.1 | -17.56 | -17.91 | -18.49 | -18.09 | -17.88 | -18.04 | -17.9 | -17.47 | -17.42 | -18.1 | -18.01 | -18.19 | -19.02 | -18.7 | -18.67 | -19.6 | -20.87 | -20.43 | -20 | -20.53 | -19.97 | -18.85 | -19.07 | -20.15 | -19.74 | -19.49 | -19.39 | -18.73 | -17.93 | -17.82 | -17.47 | -16.77 | -16.72 | -17.42 | -17.54 | -16.98 | -17.16 | -18.31 | -18.18 | -17.8 | -17.96 | -17.94 | -17.09 | -16.52 | -16.63 | -16.33 | -16.11 | -16.7 | -17.79 | -18.27 | -17.95 | -18.21 | -18.34 | -17.72 | -17.49 | -17.52 | -16.99 | -15.95 | -15.89 | -16.1
427 | M | 110 | 200 | -18.01 | -17.89 | -17.94 | -18.82 | -19.69 | -19.51 | -19.71 | -20.5 | -19.98 | -18.78 | -17.69 | -16.69 | -15.8 | -14.92 | -14.24 | -14.23 | -14.5 | -15.66 | -16.61 | -17.13 | -18.34 | -19.96 | -19.39 | -17.62 | -16.53 | -15.88 | -14.88 | -14.49 | -14.59 | -14.84 | -15.04 | -15.67 | -16.96 | -17.89 | -18.59 | -19.54 | -20.63 | -20.25 | -19.77 | -19.46 | -19.31 | -18.54 | -18.7 | -19.58 | -19.46 | -18.86 | -18.85 | -18.75 | -18.02 | -17.8 | -18.27 | -18.38 | -18.29 | -18.74 | -18.1 | -17.54 | -18.05 | -19.2 | -19.49 | -19.51 | -20.68 | -20.58 | -18.84 | -19.03 | -20.15 | -19.92 | -19.55 | -20.21 | -20.61 | -19.66 | -19.35 | -19.4 | -18.64 | -18.4 | -19.35 | -19.56 | -18.55 | -18.66 | -20.05 | -19.98 | -18.9 | -19.24 | -19.82 | -18.4 | -17.27 | -17.07 | -16.88 | -16.36 | -16.81 | -17.84 | -18.6 | -18.22 | -18.52 | -18.73 | -17.61 | -17.38 | -17.63 | -17.36 | -16.39 | -16.33 | -16.41
428 | M | 110 | 210 | -18.88 | -18.84 | -19.05 | -20.24 | -21.46 | -21.69 | -22.15 | -23.16 | -22.79 | -21.46 | -20 | -18.62 | -17.29 | -16.2 | -15.38 | -15.36 | -15.93 | -17.15 | -18.43 | -19.21 | -20.75 | -22.03 | -20.86 | -19.09 | -18.16 | -17.52 | -16.38 | -16.08 | -16.28 | -16.51 | -16.9 | -18.13 | -20.04 | -21.61 | -22.64 | -24.6 | -25.45 | -23.89 | -23.05 | -22.54 | -21.35 | -20.57 | -20.47 | -20.87 | -20.08 | -19.11 | -18.96 | -18.56 | -17.98 | -17.91 | -18.1 | -18.03 | -17.9 | -18.04 | -17.28 | -17.15 | -18.17 | -19.67 | -20.13 | -20.55 | -21.85 | -21.3 | -19.59 | -19.93 | -21.02 | -20.78 | -20.69 | -21.48 | -21.48 | -20.47 | -20.92 | -21.13 | -20.25 | -20.03 | -21.53 | -22.03 | -21.36 | -21.96 | -24.04 | -23.33 | -22.37 | -22.75 | -22.18 | -19.98 | -19.49 | -19.86 | -19.59 | -19.28 | -20.45 | -21.64 | -21 | -20 | -19.73 | -18.83 | -17.54 | -16.96 | -16.75 | -15.86 | -14.98 | -15 | -15.1
429 | M | 110 | 220 | -20.55 | -20.6 | -20.63 | -22.17 | -23.92 | -24.68 | -25.88 | -28.98 | -28.81 | -26.4 | -24.89 | -22.26 | -20.45 | -19.33 | -18.62 | -18.61 | -19.55 | -21.73 | -24.08 | -25.78 | -29.97 | -30.25 | -24.79 | -22.05 | -20.9 | -20 | -18.84 | -18.6 | -18.78 | -19.2 | -20.01 | -21.54 | -22.5 | -22.22 | -20.86 | -19.4 | -17.73 | -16.75 | -16.46 | -15.94 | -15.01 | -14.75 | -15.06 | -15.39 | -14.83 | -14.47 | -14.28 | -13.94 | -13.64 | -13.48 | -13.51 | -13.35 | -13.67 | -14.07 | -13.78 | -13.83 | -14.75 | -15.69 | -15.8 | -15.76 | -16.53 | -16.37 | -15.59 | -16.14 | -17.21 | -17.3 | -17.41 | -18.21 | -18.37 | -17.99 | -18.21 | -18.19 | -17.38 | -17.53 | -18.53 | -18.44 | -17.67 | -18.01 | -18.99 | -18.04 | -17.16 | -17.15 | -16.87 | -15.86 | -15.49 | -15.42 | -15.04 | -14.58 | -15.02 | -15.67 | -15.77 | -15.75 | -15.88 | -16.01 | -15.48 | -15.39 | -15.54 | -14.99 | -14.34 | -14.56 | -14.92
430 | M | 110 | 230 | -20.28 | -20.15 | -20.09 | -21.43 | -23.29 | -23.26 | -24.19 | -25.98 | -25.84 | -24.02 | -22.31 | -20.33 | -19.27 | -18.06 | -17.49 | -17.48 | -18.25 | -20.05 | -21.63 | -22.88 | -25.38 | -27.05 | -23.54 | -21.04 | -19.89 | -19.24 | -18.3 | -18.17 | -18.39 | -18.22 | -18.81 | -20.35 | -21.85 | -22.16 | -21.42 | -20.45 | -18.59 | -17.23 | -16.81 | -16.55 | -16.03 | -15.74 | -16.24 | -16.77 | -16.11 | -15.68 | -15.59 | -15.21 | -14.8 | -14.8 | -14.95 | -14.92 | -15.18 | -15.52 | -14.94 | -14.85 | -15.63 | -16.58 | -16.39 | -16.4 | -17.27 | -16.93 | -15.98 | -16.43 | -17.56 | -17.63 | -17.61 | -18.45 | -18.6 | -18.11 | -18.2 | -18.1 | -17.15 | -17.04 | -17.92 | -18.07 | -17.05 | -17.21 | -18.32 | -17.8 | -16.87 | -17.1 | -17.23 | -16.27 | -15.87 | -16.16 | -15.93 | -15.53 | -15.95 | -17.16 | -17.97 | -18.04 | -18.73 | -19.19 | -18.49 | -18.29 | -18.76 | -18.37 | -17.48 | -17.64 | -17.2
431 | M | 110 | 240 | -19.44 | -19.33 | -19.32 | -20.36 | -21.88 | -22.6 | -23.5 | -25.43 | -26.21 | -24.8 | -23.29 | -21.24 | -19.36 | -18.08 | -17.05 | -16.97 | -17.4 | -18.83 | -20.25 | -21.21 | -22.82 | -25.53 | -23.91 | -21.24 | -19.96 | -19.13 | -18.03 | -17.68 | -17.75 | -17.96 | -18.06 | -19.24 | -21.11 | -22.12 | -22.15 | -22.29 | -21.24 | -19.61 | -18.62 | -18.08 | -17.5 | -16.85 | -16.86 | -17.46 | -17.32 | -17.26 | -17.73 | -17.98 | -17.65 | -17.71 | -18.22 | -18.38 | -18.38 | -18.94 | -18.46 | -17.94 | -18.43 | -19.57 | -20.1 | -20.53 | -22.01 | -22.07 | -20.36 | -20.24 | -21.65 | -21.88 | -21.46 | -22.27 | -23.23 | -22.47 | -22.49 | -22.34 | -20.97 | -20.32 | -21.33 | -21.45 | -19.96 | -20.13 | -21.98 | -21.72 | -20.65 | -21.5 | -21.8 | -20.05 | -19.12 | -19.44 | -19.26 | -18.76 | -19.36 | -21.34 | -22.82 | -22.94 | -24.06 | -24.1 | -22.87 | -22.5 | -22.39 | -21.01 | -19.88 | -19.94 | -18.96
432 | I431i433 | 110 | 250 | -18.42 | -18.17 | -18.06 | -18.86 | -20.08 | -20.58 | -21.31 | -22.76 | -23.42 | -22.46 | -21.81 | -20.6 | -18.99 | -17.66 | -16.53 | -16.17 | -16.31 | -17.32 | -18.32 | -18.89 | -20.04 | -22.04 | -21.7 | -20.05 | -19.22 | -18.64 | -17.61 | -17.09 | -17.03 | -17.14 | -17.19 | -18.1 | -19.84 | -21.37 | -22.47 | -24.23 | -25.36 | -22.97 | -21.41 | -20.29 | -18.95 | -17.74 | -17.43 | -17.82 | -17.49 | -17.04 | -17.18 | -17.12 | -16.56 | -16.31 | -16.53 | -16.58 | -16.59 | -17.15 | -16.87 | -16.62 | -17.02 | -18 | -18.56 | -18.87 | -20.19 | -20.55 | -19.19 | -19.09 | -20.3 | -20.58 | -20.35 | -21.11 | -22.19 | -21.59 | -21.62 | -21.63 | -20.65 | -20.12 | -21.04 | -21.17 | -19.92 | -20.11 | -21.72 | -21.28 | -20.05 | -20.35 | -20.47 | -19.06 | -18.17 | -18.17 | -17.92 | -17.36 | -17.72 | -19 | -19.89 | -19.92 | -20.79 | -21.02 | -20.2 | -20.04 | -20.26 | -19.74 | -18.9 | -18.99 | -18.57
433 | M | 110 | 260 | -17.4 | -17.02 | -16.79 | -17.36 | -18.28 | -18.55 | -19.12 | -20.1 | -20.64 | -20.13 | -20.32 | -19.95 | -18.62 | -17.24 | -16.01 | -15.37 | -15.21 | -15.81 | -16.39 | -16.57 | -17.27 | -18.56 | -19.49 | -18.86 | -18.49 | -18.16 | -17.19 | -16.51 | -16.3 | -16.32 | -16.33 | -16.96 | -18.56 | -20.63 | -22.8 | -26.16 | -29.48 | -26.32 | -24.19 | -22.51 | -20.4 | -18.63 | -17.99 | -18.17 | -17.65 | -16.82 | -16.63 | -16.27 | -15.46 | -14.92 | -14.83 | -14.78 | -14.8 | -15.36 | -15.28 | -15.3 | -15.62 | -16.44 | -17.02 | -17.22 | -18.37 | -19.03 | -18.03 | -17.94 | -18.94 | -19.28 | -19.24 | -19.96 | -21.14 | -20.72 | -20.76 | -20.92 | -20.32 | -19.91 | -20.75 | -20.88 | -19.88 | -20.09 | -21.46 | -20.84 | -19.45 | -19.21 | -19.14 | -18.07 | -17.22 | -16.9 | -16.58 | -15.97 | -16.08 | -16.67 | -16.97 | -16.89 | -17.52 | -17.94 | -17.53 | -17.58 | -18.13 | -18.46 | -17.92 | -18.04 | -18.18
434 | M | 110 | 270 | -18.37 | -17.93 | -17.43 | -18.19 | -19.25 | -20.05 | -20.82 | -22.39 | -22.87 | -22.34 | -22.09 | -20.97 | -19.47 | -17.87 | -16.59 | -15.92 | -15.79 | -16.56 | -17.26 | -17.79 | -19 | -21.19 | -22.35 | -21.09 | -19.87 | -19.2 | -17.87 | -17.22 | -17.02 | -16.97 | -16.94 | -17.71 | -19.23 | -20.57 | -21.6 | -23.6 | -24.06 | -21.73 | -20.06 | -18.85 | -17.47 | -16.29 | -15.92 | -16.05 | -15.53 | -15.06 | -15.1 | -14.94 | -14.39 | -14.04 | -14.29 | -14.52 | -14.5 | -14.9 | -14.95 | -14.74 | -14.96 | -15.63 | -16.09 | -16.56 | -18.18 | -19.36 | -18.53 | -18.41 | -19.67 | -20.19 | -20.41 | -21.81 | -23.68 | -23.69 | -23.77 | -23.6 | -22.15 | -21.49 | -22.09 | -21.59 | -20.07 | -20.21 | -21.11 | -20.14 | -18.47 | -18.2 | -17.51 | -15.94 | -15.08 | -14.83 | -14.5 | -13.94 | -14.07 | -14.5 | -14.93 | -15.09 | -15.78 | -16.41 | -16.19 | -16.08 | -16.98 | -17.36 | -17.01 | -17.61 | -18.65
435 | M | 110 | 280 | -18.77 | -18.56 | -18.08 | -18.81 | -20.07 | -20.97 | -21.86 | -23.65 | -24.53 | -24.46 | -24.32 | -23.1 | -20.91 | -18.98 | -17.58 | -16.95 | -17.01 | -18.03 | -19.06 | -19.82 | -21.43 | -24.31 | -27.51 | -25.35 | -23.47 | -21.77 | -19.89 | -18.94 | -18.8 | -18.51 | -18.39 | -19.34 | -21.01 | -21.83 | -21.94 | -22.67 | -21.87 | -20.04 | -18.82 | -17.75 | -16.81 | -15.95 | -15.73 | -15.85 | -15.48 | -15.1 | -15.47 | -15.65 | -15.2 | -14.81 | -15.17 | -15.45 | -15.6 | -16.02 | -16 | -15.81 | -16.01 | -16.71 | -16.97 | -17.16 | -18.14 | -19.2 | -18.24 | -18.21 | -19.17 | -19.51 | -19.37 | -20.05 | -21.45 | -21.96 | -22.77 | -24.1 | -24.14 | -23.65 | -25.11 | -25.24 | -23.8 | -23.54 | -24.93 | -23.88 | -22.3 | -22.7 | -22.01 | -19.73 | -18.31 | -17.78 | -16.94 | -16.33 | -16.51 | -17.45 | -17.89 | -18.18 | -19.04 | -19.73 | -18.94 | -18.91 | -19.33 | -19.26 | -18.47 | -18.46 | -18.69
436 | M | 110 | 290 | -19.65 | -19.65 | -19.53 | -20.47 | -21.68 | -22.51 | -23.41 | -24.88 | -25.71 | -25.5 | -25.58 | -24.24 | -21.92 | -20.16 | -18.93 | -18.53 | -18.67 | -19.95 | -21.2 | -22.11 | -24.05 | -28.96 | -30.24 | -26.95 | -24.79 | -22.46 | -20.61 | -19.62 | -19.65 | -19.76 | -20.39 | -21.79 | -24.18 | -26.63 | -27.58 | -26.99 | -23.99 | -21.84 | -20.71 | -19.79 | -18.73 | -17.87 | -17.86 | -18.39 | -18.07 | -17.86 | -18.22 | -18.28 | -17.67 | -17.41 | -17.7 | -17.54 | -17.85 | -18.46 | -18.34 | -18.2 | -18.61 | -19.9 | -20.03 | -20.01 | -21.34 | -21.84 | -20.51 | -20.53 | -21.74 | -21.59 | -21.38 | -22 | -22.83 | -22.49 | -22.96 | -23.5 | -23.36 | -22.78 | -24.56 | -25.28 | -24.68 | -24.92 | -27.15 | -26.49 | -25.16 | -25.93 | -25.4 | -22.87 | -22.21 | -22.44 | -21.67 | -20.68 | -21.13 | -22.6 | -23.22 | -22.75 | -23.41 | -23.46 | -22.28 | -21.93 | -21.53 | -20.26 | -19.11 | -18.87 | -18.33
437 | M | 110 | 300 | -20.08 | -19.78 | -19.66 | -20.86 | -21.96 | -22.28 | -22.69 | -24.02 | -23.9 | -23.14 | -22.25 | -20.8 | -19.42 | -18.36 | -17.71 | -17.54 | -18.11 | -19.69 | -21.08 | -22.34 | -25.23 | -29.54 | -27.34 | -24.6 | -22.99 | -21.66 | -20.27 | -20.01 | -20.38 | -20.9 | -21.71 | -23.89 | -25.83 | -25.32 | -23.68 | -21.2 | -19.03 | -17.81 | -17.44 | -16.58 | -15.68 | -15.21 | -15.61 | -16.07 | -15.7 | -15.49 | -15.7 | -15.8 | -15.6 | -15.75 | -15.95 | -15.88 | -16.37 | -17.11 | -17.06 | -17.13 | -18.13 | -19.61 | -20.57 | -21.52 | -23.83 | -24.85 | -23.64 | -24.74 | -28 | -27.78 | -27.83 | -30.67 | -28.43 | -25.89 | -24.72 | -22.83 | -21.26 | -21.21 | -21.78 | -20.88 | -19.93 | -20.55 | -20.99 | -19.16 | -18.25 | -18.21 | -17.37 | -16.41 | -16.4 | -16.47 | -16.16 | -15.79 | -16.48 | -17.36 | -17.43 | -17.55 | -18.13 | -18.42 | -17.73 | -17.62 | -17.79 | -17.14 | -16.51 | -16.83 | -16.89
438 | M | 110 | 310 | -18.74 | -18.23 | -18.2 | -18.98 | -19.5 | -19.24 | -19.52 | -20.1 | -19.5 | -18.23 | -17.39 | -16.69 | -15.72 | -14.85 | -14.14 | -14.2 | -14.63 | -15.86 | -16.71 | -17.52 | -18.95 | -20.57 | -20.28 | -19.36 | -19.05 | -18.92 | -18.29 | -18.23 | -18.61 | -19.11 | -19.87 | -22.1 | -24.17 | -24.35 | -23.7 | -21.45 | -18.64 | -17 | -16.12 | -15.11 | -14.08 | -13.56 | -13.65 | -13.75 | -13.19 | -12.88 | -13.06 | -12.97 | -12.6 | -12.59 | -12.78 | -12.95 | -13.14 | -13.59 | -13.35 | -13.59 | -14.4 | -15.49 | -15.89 | -16.46 | -17.71 | -18.16 | -17.27 | -17.72 | -19.07 | -19.28 | -19.58 | -20.7 | -20.81 | -20.15 | -20.33 | -19.56 | -18.07 | -17.83 | -18.29 | -17.64 | -16.62 | -16.96 | -17.73 | -16.99 | -16.32 | -16.34 | -15.96 | -14.95 | -14.47 | -14.34 | -14.02 | -13.66 | -14.07 | -14.71 | -15.28 | -15.64 | -16.32 | -17.18 | -16.84 | -17.01 | -17.58 | -17.5 | -16.87 | -17.04 | -17.1
439 | M | 110 | 320 | -18.83 | -18.39 | -18.07 | -18.95 | -19.4 | -19.14 | -19.21 | -19.4 | -18.78 | -17.65 | -16.77 | -15.93 | -14.93 | -13.96 | -13.16 | -13.04 | -13.35 | -14.33 | -15 | -15.33 | -16.41 | -17.57 | -17.66 | -17 | -16.51 | -16.13 | -15.37 | -15.24 | -15.37 | -15.71 | -16.06 | -17.12 | -18.7 | -20.18 | -21.56 | -22.85 | -22.45 | -20.91 | -19.73 | -18.49 | -17.13 | -16.09 | -16.05 | -16.27 | -15.78 | -15.39 | -15.39 | -15.04 | -14.47 | -14.28 | -14.34 | -14.36 | -14.33 | -14.47 | -13.74 | -13.55 | -14 | -14.68 | -14.91 | -15.05 | -16.11 | -16.27 | -15.3 | -15.39 | -16.21 | -16.43 | -16.26 | -17.03 | -17.99 | -17.9 | -18.38 | -18.94 | -18.57 | -18.18 | -18.91 | -19.24 | -18.31 | -18.36 | -20.01 | -20.36 | -19.48 | -20.01 | -20.82 | -19.36 | -18.22 | -18.06 | -17.39 | -16.45 | -16.37 | -17.08 | -17.57 | -17.53 | -18.41 | -19.53 | -19.53 | -19.87 | -20.88 | -21.27 | -20.53 | -21.38 | -22.34
440 | M | 110 | 330 | -21.8 | -21.55 | -21.26 | -22.67 | -24.34 | -24.6 | -25.23 | -26.14 | -25.25 | -23.73 | -22.67 | -21.03 | -19.36 | -18.04 | -16.96 | -16.59 | -16.88 | -18.17 | -19.09 | -19.94 | -21.9 | -24.61 | -25.25 | -23.04 | -21.93 | -20.96 | -19.82 | -19.24 | -19.33 | -19.71 | -20.14 | -21.24 | -23.4 | -25.46 | -27.67 | -30.87 | -28.4 | -25.1 | -23.67 | -22.69 | -21.11 | -20.19 | -20.49 | -20.96 | -20.33 | -19.92 | -20.11 | -19.84 | -19.19 | -18.97 | -19.09 | -18.76 | -18.42 | -18.28 | -17.13 | -16.66 | -17.1 | -18.11 | -18.36 | -18.21 | -19.17 | -19.13 | -17.95 | -18 | -18.99 | -19.59 | -19.57 | -20.62 | -21.75 | -21.97 | -22.54 | -24.37 | -24.35 | -23.62 | -25.14 | -26.77 | -26.34 | -26.28 | -31.07 | -40.91 | -39.55 | -38.65 | -28.55 | -25.09 | -24.49 | -24.05 | -22.49 | -21.55 | -22.36 | -23.73 | -24 | -23.62 | -24.06 | -23.73 | -22.32 | -21.99 | -21.26 | -19.92 | -19.34 | -19.86 | -19.61
441 | M | 110 | 340 | -21.04 | -20.61 | -20.26 | -21.58 | -23.16 | -23.59 | -24.2 | -25.32 | -25.2 | -24.49 | -24.04 | -22.95 | -21.07 | -19.49 | -18.49 | -18.01 | -18.54 | -20.25 | -22.2 | -24.07 | -27.81 | -35.9 | -28.94 | -24.57 | -22.86 | -21.31 | -19.79 | -19.25 | -19.1 | -18.89 | -19.08 | -20.01 | -21.23 | -22.06 | -22.6 | -22.05 | -20.06 | -18.73 | -18.33 | -17.6 | -16.64 | -15.93 | -16.29 | -16.69 | -16.11 | -15.86 | -16.1 | -16.02 | -15.8 | -15.55 | -15.55 | -15.44 | -15.63 | -15.96 | -15.08 | -14.74 | -15.35 | -16.18 | -16.37 | -16.76 | -17.79 | -17.8 | -16.95 | -17.13 | -18.11 | -18.07 | -18.18 | -19.37 | -20.62 | -20.69 | -21.3 | -21.75 | -20.94 | -20.76 | -21.69 | -21.64 | -20.52 | -21.55 | -24.21 | -24.14 | -23.52 | -23.97 | -22.68 | -20.43 | -19.47 | -19.13 | -18.32 | -17.75 | -18.32 | -19.33 | -19.42 | -19.46 | -20.17 | -19.75 | -18.44 | -18.16 | -17.83 | -16.82 | -15.98 | -15.95 | -15.79
442 | M | 110 | 350 | -17.15 | -16.94 | -16.91 | -17.53 | -18.24 | -18.21 | -18.24 | -18.7 | -18.5 | -17.76 | -17.59 | -17.23 | -16.22 | -15.09 | -14.29 | -14.02 | -14.24 | -15.19 | -16.11 | -16.84 | -18.2 | -20.08 | -20.67 | -19.12 | -18.18 | -17.61 | -16.49 | -15.72 | -15.39 | -15.05 | -14.74 | -15.14 | -15.68 | -16.24 | -16.49 | -16.62 | -16.12 | -15.02 | -14.41 | -13.82 | -13.41 | -12.82 | -12.73 | -13.12 | -13.14 | -12.97 | -13.06 | -13.12 | -12.99 | -12.91 | -13.25 | -13.25 | -13.18 | -13.6 | -13.28 | -13.02 | -13.41 | -14.05 | -14.39 | -14.79 | -16.21 | -16.98 | -16.24 | -16.49 | -17.61 | -18.05 | -17.81 | -18.9 | -20.17 | -20.34 | -20.89 | -21.77 | -21.15 | -20.54 | -21.18 | -21.31 | -20.07 | -20.4 | -22.33 | -22.86 | -21.37 | -21.45 | -20.69 | -18.64 | -17.58 | -17.28 | -16.59 | -15.48 | -15.43 | -15.87 | -15.99 | -16.13 | -16.7 | -17.49 | -17.25 | -17.3 | -17.78 | -17.69 | -16.88 | -17.19 | -17.65
443 | D407 | 110 | 360 | -19.37 | -19.39 | -19.37 | -20.52 | -22.13 | -22.47 | -22.51 | -23.51 | -23.54 | -22.91 | -22.66 | -22.03 | -20.62 | -19.06 | -17.7 | -17.35 | -17.73 | -19.04 | -20.06 | -20.58 | -22.72 | -25.93 | -24.81 | -21.73 | -19.83 | -18.54 | -17.13 | -16.39 | -15.97 | -15.78 | -15.65 | -16.25 | -17.32 | -18.07 | -18.29 | -18.87 | -18.57 | -17.29 | -16.51 | -16.06 | -15.52 | -14.98 | -14.96 | -15.3 | -14.99 | -14.96 | -15.4 | -15.66 | -15.24 | -15.08 | -15.7 | -16.1 | -16.09 | -16.66 | -16.38 | -16.4 | -16.79 | -17.85 | -18.65 | -19.18 | -20.98 | -21.78 | -20.16 | -20.12 | -21.38 | -21.77 | -21.62 | -22.91 | -23.75 | -23.1 | -23.27 | -22.89 | -21.78 | -21.63 | -22.42 | -22.81 | -21.85 | -22.37 | -24.69 | -24.35 | -23.63 | -23.79 | -23.23 | -21.29 | -20.54 | -20.39 | -19.18 | -18.54 | -19.05 | -19.85 | -19.57 | -19.04 | -19.31 | -18.91 | -17.68 | -17.16 | -17.03 | -16.19 | -15.56 | -15.74 | -15.65
480 | M | 120 | 0 | -18.5 | -18.05 | -17.8 | -18.73 | -19.39 | -19.71 | -20.07 | -20.48 | -20.14 | -19.74 | -19.97 | -19.95 | -19.2 | -17.97 | -16.93 | -16.46 | -16.75 | -17.94 | -19.21 | -20.6 | -23.24 | -29.96 | -33.55 | -27.03 | -23.43 | -20.85 | -18.87 | -18.23 | -18.46 | -19.12 | -20.09 | -21.46 | -22.87 | -24.05 | -24.48 | -22.09 | -19.57 | -18.21 | -17.63 | -16.94 | -15.92 | -15.58 | -16.12 | -16.68 | -16.69 | -16.93 | -17.37 | -17.06 | -17.03 | -17.58 | -18.39 | -18.38 | -18.88 | -19.97 | -19.96 | -20.01 | -20.31 | -20.47 | -20.28 | -20.94 | -22.08 | -21.48 | -21.02 | -22.37 | -23.21 | -22.44 | -21.94 | -22.39 | -22.39 | -22.99 | -23.49 | -21.78 | -20.35 | -20.05 | -19.91 | -19.02 | -18.83 | -19.73 | -20.79 | -19.59 | -18.95 | -18.51 | -17.91 | -17.53 | -17.64 | -17.22 | -16.61 | -16.42 | -16.86 | -16.81 | -16.43 | -16.31 | -16.67 | -16.8 | -16.57 | -16.97 | -17.35 | -17.35 | -17.07 | -17.92 | -18.43
479 | M | 120 | 10 | -17.53 | -17.06 | -16.59 | -17.04 | -17.89 | -18.13 | -18.28 | -18.78 | -18.57 | -18 | -18.24 | -18.8 | -18.35 | -17.22 | -16.37 | -15.62 | -15.2 | -15.62 | -16.09 | -16.41 | -17.48 | -19.16 | -21.83 | -23.31 | -24.53 | -25.45 | -23.6 | -21.13 | -20.31 | -20.38 | -20.86 | -21.84 | -23.65 | -24.95 | -25.39 | -25.32 | -25.07 | -24.82 | -25.14 | -23.67 | -22.24 | -22 | -23.37 | -24.88 | -23.7 | -23.56 | -23.02 | -22.28 | -22.43 | -24.16 | -23.73 | -22.93 | -23.14 | -23.06 | -21.12 | -20.51 | -20.74 | -20.51 | -20.23 | -20.97 | -21.07 | -20.41 | -20.25 | -21.6 | -22.21 | -21.31 | -21.09 | -22.02 | -22.39 | -22.86 | -23.14 | -21.11 | -19.54 | -19.44 | -19.53 | -19.04 | -18.8 | -19.91 | -20.61 | -18.93 | -18.05 | -18.09 | -17.71 | -17.49 | -17.55 | -17.29 | -16.42 | -16.43 | -17.08 | -17.61 | -17.28 | -17.58 | -18.49 | -18.84 | -18.47 | -18.77 | -19.06 | -18.67 | -18.53 | -19.68 | -20.06
478 | M | 120 | 20 | -18.54 | -17.99 | -17.89 | -18.55 | -18.8 | -18.59 | -18.22 | -18.18 | -17.74 | -17.15 | -17.23 | -17.06 | -16.23 | -15.25 | -14.32 | -13.9 | -13.92 | -14.66 | -15.18 | -15.79 | -17 | -18.95 | -20.24 | -20.37 | -20.25 | -19.97 | -18.63 | -18.15 | -18.28 | -19.3 | -20.5 | -22.83 | -26.05 | -29.25 | -29.76 | -26.6 | -23.64 | -22.07 | -21.4 | -20.13 | -18.75 | -18.77 | -19.55 | -19.93 | -19.13 | -18.84 | -18.74 | -18.27 | -18.45 | -18.85 | -18.71 | -18.16 | -17.84 | -17.52 | -16.46 | -16.06 | -16.11 | -16.29 | -16.24 | -16.17 | -16.29 | -16.02 | -15.64 | -16.46 | -17.13 | -17.01 | -17.07 | -17.75 | -18.43 | -18.96 | -19.62 | -18.94 | -17.87 | -17.77 | -18.07 | -17.94 | -17.79 | -18.74 | -19.77 | -18.38 | -17.21 | -17.14 | -16.87 | -16.49 | -16.19 | -15.8 | -15.2 | -14.97 | -15.39 | -15.53 | -15.25 | -15.37 | -15.79 | -15.71 | -14.99 | -14.88 | -14.97 | -14.8 | -14.47 | -15.08 | -15.54
477 | M | 120 | 30 | -18.1 | -17.94 | -18.04 | -18.7 | -19 | -18.88 | -18.66 | -18.71 | -18.45 | -18.44 | -18.42 | -18.07 | -17.12 | -16.05 | -15.24 | -15.16 | -15.65 | -17.12 | -18.39 | -19.84 | -22.77 | -27.35 | -26.88 | -24.58 | -22.82 | -20.57 | -18.94 | -19.03 | -19.39 | -19.79 | -20.19 | -20.25 | -19.74 | -19.03 | -18.15 | -16.27 | -14.8 | -14.01 | -13.78 | -13.23 | -12.8 | -12.69 | -13.29 | -13.66 | -13.39 | -13.46 | -13.71 | -13.74 | -13.83 | -14.15 | -14.61 | -14.71 | -14.97 | -15.29 | -14.76 | -14.58 | -14.72 | -14.71 | -14.51 | -14.58 | -15.1 | -14.96 | -14.55 | -15.17 | -15.74 | -15.76 | -15.67 | -16.13 | -16.62 | -17.26 | -17.92 | -17.87 | -17.17 | -17.2 | -17.65 | -17.47 | -17.21 | -18.06 | -20.32 | -20.02 | -19.51 | -19.6 | -19.53 | -18.83 | -18.63 | -18.91 | -18.32 | -17.93 | -18.54 | -19.41 | -19.15 | -19.44 | -19.95 | -20.03 | -19.07 | -18.9 | -19.33 | -18.7 | -18.16 | -18.55 | -19.27
476 | I475i477 | 120 | 40 | -17.13 | -17.04 | -17.08 | -17.75 | -18.31 | -18.32 | -18.26 | -18.48 | -18.26 | -17.98 | -18.02 | -18.15 | -17.42 | -16.34 | -15.52 | -15.21 | -15.28 | -16.23 | -17.07 | -18.08 | -19.97 | -23.14 | -24.13 | -23.86 | -23.69 | -23.15 | -22.11 | -21.02 | -20.64 | -20.55 | -20.43 | -20.22 | -19.96 | -19.66 | -18.9 | -17.62 | -17.06 | -17.1 | -17.54 | -17.35 | -17.32 | -18.14 | -19.58 | -19.62 | -18.96 | -19.21 | -19.36 | -19.5 | -20.29 | -20.95 | -20.12 | -19.65 | -19.82 | -19.18 | -18.28 | -18.24 | -18.53 | -18.42 | -18.23 | -18.42 | -18.57 | -18.26 | -18.21 | -18.86 | -18.71 | -18.51 | -18.57 | -18.84 | -19.01 | -19.32 | -19.18 | -18.35 | -17.49 | -17.59 | -17.99 | -17.85 | -17.79 | -18.65 | -19.54 | -18.7 | -18.12 | -18.12 | -17.84 | -17.38 | -17.28 | -17.46 | -16.95 | -16.85 | -17.54 | -18.22 | -18.05 | -18.18 | -18.73 | -18.87 | -18.23 | -18.32 | -19 | -18.61 | -18.21 | -18.82 | -19.64
475 | M | 120 | 50 | -16.15 | -16.15 | -16.11 | -16.8 | -17.63 | -17.76 | -17.85 | -18.25 | -18.08 | -17.51 | -17.63 | -18.23 | -17.72 | -16.64 | -15.8 | -15.27 | -14.9 | -15.34 | -15.76 | -16.32 | -17.18 | -18.93 | -21.39 | -23.15 | -24.57 | -25.72 | -25.28 | -23 | -21.88 | -21.31 | -20.67 | -20.18 | -20.18 | -20.3 | -19.65 | -18.97 | -19.32 | -20.19 | -21.3 | -21.47 | -21.83 | -23.6 | -25.87 | -25.58 | -24.53 | -24.96 | -25 | -25.27 | -26.74 | -27.75 | -25.64 | -24.59 | -24.67 | -23.07 | -21.79 | -21.91 | -22.33 | -22.14 | -21.95 | -22.27 | -22.05 | -21.56 | -21.86 | -22.55 | -21.69 | -21.26 | -21.46 | -21.56 | -21.39 | -21.37 | -20.44 | -18.83 | -17.81 | -17.99 | -18.32 | -18.23 | -18.36 | -19.25 | -18.77 | -17.38 | -16.73 | -16.64 | -16.14 | -15.92 | -15.92 | -16.01 | -15.58 | -15.77 | -16.54 | -17.03 | -16.96 | -16.93 | -17.51 | -17.72 | -17.39 | -17.74 | -18.67 | -18.52 | -18.26 | -19.09 | -20
474 | M | 120 | 60 | -17.17 | -17.2 | -17.18 | -18.04 | -18.95 | -19.41 | -19.57 | -20.12 | -20.37 | -20 | -20.28 | -20.63 | -20.04 | -18.88 | -17.91 | -17.3 | -16.97 | -17.28 | -17.85 | -18.3 | -19.49 | -21.48 | -25.21 | -30.48 | -36.22 | -32.87 | -27.34 | -24.57 | -23.46 | -23.36 | -23.53 | -24.01 | -25.33 | -25.98 | -25.56 | -25.3 | -26.11 | -26.37 | -27.45 | -27.26 | -26.62 | -27.98 | -30.84 | -32.43 | -29.63 | -29.4 | -29.44 | -28.75 | -29.37 | -29.65 | -27.75 | -26.12 | -25.91 | -24.37 | -22.5 | -22 | -22.38 | -22.52 | -22.04 | -22.15 | -22.39 | -22.05 | -21.93 | -23.28 | -24.33 | -24.18 | -24.06 | -25.69 | -26.16 | -25.82 | -25.12 | -22.61 | -20.73 | -20.45 | -20.39 | -20.03 | -19.62 | -20.18 | -20.19 | -18.56 | -17.29 | -17.02 | -16.54 | -16.29 | -15.93 | -15.78 | -15.29 | -15.12 | -15.5 | -15.65 | -15.61 | -15.59 | -15.99 | -16.41 | -16.06 | -16.07 | -16.57 | -16.57 | -16.26 | -16.81 | -17.82
473 | M | 120 | 70 | -15.9 | -15.9 | -15.95 | -16.66 | -17.44 | -17.84 | -18.23 | -19 | -19.12 | -18.81 | -19.23 | -19.54 | -19.03 | -18.17 | -17.37 | -16.84 | -16.84 | -17.65 | -18.61 | -19.57 | -21.31 | -24.66 | -31.39 | -48.78 | -33.07 | -27.11 | -23.19 | -21.93 | -22.01 | -22.51 | -23.2 | -24.79 | -27.13 | -28.27 | -29.54 | -28.62 | -24.94 | -22.73 | -22.16 | -21.67 | -20.54 | -20.19 | -21.31 | -22.63 | -22.37 | -21.85 | -21.39 | -20.86 | -21 | -21.74 | -22.13 | -22.07 | -21.7 | -21.8 | -20.21 | -19.64 | -19.42 | -19.46 | -19.16 | -19.21 | -19.61 | -19.25 | -18.8 | -19.79 | -20.89 | -20.82 | -20.66 | -21.32 | -22.34 | -23.06 | -23.59 | -22.31 | -20.62 | -20.19 | -20.36 | -19.69 | -19.07 | -19.6 | -19.84 | -18.05 | -17.01 | -16.65 | -16.28 | -15.78 | -15.24 | -14.89 | -14.49 | -14.08 | -14.38 | -14.44 | -14.45 | -14.4 | -14.67 | -14.85 | -14.31 | -14.42 | -14.82 | -15.07 | -14.71 | -15.12 | -15.82
472 | M | 120 | 80 | -14.79 | -14.74 | -14.69 | -15.44 | -16.17 | -16.44 | -16.71 | -17.13 | -17.05 | -16.59 | -16.73 | -17.05 | -16.61 | -15.94 | -15.09 | -14.79 | -14.79 | -15.56 | -16.51 | -17.38 | -19.06 | -22.1 | -26.67 | -30.67 | -34.4 | -29.89 | -25.49 | -24.09 | -24.29 | -25.63 | -27.44 | -29.79 | -31.48 | -30.68 | -28.11 | -24.07 | -21.21 | -19.69 | -19.29 | -18.74 | -17.96 | -17.57 | -18.38 | -18.84 | -18.41 | -17.83 | -17.75 | -17.54 | -17.65 | -18.64 | -19.17 | -18.6 | -18.47 | -18.52 | -17.92 | -17.5 | -17.62 | -17.47 | -16.99 | -17.05 | -17.5 | -17 | -16.65 | -17.16 | -17.97 | -17.9 | -17.7 | -18.31 | -18.86 | -19.93 | -20.66 | -20.16 | -18.63 | -18.4 | -18.61 | -18.13 | -17.96 | -18.72 | -19.63 | -18.39 | -17.33 | -16.79 | -16.49 | -15.98 | -15.72 | -15.48 | -15.2 | -15.03 | -15.6 | -15.85 | -15.71 | -15.76 | -15.98 | -16.14 | -15.8 | -15.83 | -16.34 | -16.45 | -16.01 | -16.1 | -16.66
471 | M | 120 | 90 | -15.82 | -15.65 | -15.64 | -16.45 | -17.24 | -17.51 | -17.54 | -17.85 | -17.58 | -17.18 | -17.43 | -17.8 | -17.33 | -16.35 | -15.44 | -14.97 | -14.86 | -15.56 | -16.52 | -17.34 | -19.07 | -22.05 | -26.64 | -29.96 | -31.24 | -29.04 | -26.09 | -24.79 | -25.36 | -27.2 | -30.72 | -38.37 | -34.76 | -29.32 | -25.84 | -21.7 | -19.23 | -18.06 | -17.72 | -17.14 | -16.09 | -15.7 | -16.1 | -16.26 | -15.81 | -15.61 | -15.63 | -15.46 | -15.66 | -16.35 | -16.9 | -16.72 | -16.63 | -17.08 | -16.74 | -16.54 | -16.73 | -16.77 | -16.72 | -16.67 | -17.22 | -16.89 | -16.32 | -16.78 | -17.62 | -17.46 | -17.32 | -17.94 | -18.66 | -19.19 | -20.02 | -19.37 | -18.09 | -17.6 | -17.82 | -17.53 | -17.22 | -18.17 | -19.09 | -18.21 | -17.1 | -16.84 | -16.45 | -15.91 | -15.72 | -15.62 | -15.28 | -15.16 | -15.66 | -15.81 | -15.82 | -15.82 | -16.34 | -16.69 | -16.34 | -16.45 | -17.11 | -17.39 | -17.11 | -17.53 | -18.33
470 | M | 120 | 100 | -17.25 | -17.03 | -16.91 | -17.39 | -18.11 | -18.28 | -18.55 | -19.14 | -19.13 | -18.81 | -18.94 | -19.19 | -18.46 | -17.16 | -16.3 | -15.68 | -15.57 | -16.09 | -16.8 | -17.5 | -19.07 | -21.89 | -25.64 | -27.73 | -28.73 | -27.49 | -25.03 | -23.85 | -24.42 | -25.79 | -28.45 | -33.33 | -42.88 | -33.75 | -27.89 | -22.94 | -20.2 | -18.74 | -18.16 | -17.4 | -16.59 | -16.37 | -16.95 | -17.13 | -16.63 | -16.29 | -16.37 | -16.46 | -16.44 | -17.16 | -17.9 | -17.99 | -17.98 | -18.06 | -17.5 | -17.13 | -17.29 | -17.37 | -17.17 | -17.24 | -17.72 | -17.55 | -16.86 | -17.36 | -17.98 | -17.85 | -17.63 | -17.88 | -18.36 | -18.54 | -18.96 | -18.44 | -17.31 | -17.06 | -17.46 | -17.47 | -17.23 | -17.91 | -18.51 | -17.61 | -16.64 | -16.56 | -16.36 | -15.97 | -15.65 | -15.41 | -14.83 | -14.57 | -14.95 | -15.35 | -15.41 | -15.5 | -15.92 | -16.01 | -15.67 | -15.79 | -16.24 | -16.6 | -16.35 | -16.86 | -17.53
469 | I468i470 | 120 | 110 | -17.29 | -17.19 | -17.12 | -17.73 | -18.67 | -19.14 | -19.5 | -20.29 | -20.38 | -20.01 | -20.23 | -20.54 | -19.67 | -18.26 | -17.35 | -16.72 | -16.4 | -16.95 | -17.75 | -18.66 | -20.37 | -23.33 | -28.67 | -32.17 | -29.95 | -27.42 | -24.45 | -22.85 | -22.99 | -23.87 | -25.22 | -28.04 | -33.88 | -30.38 | -28.59 | -29.02 | -27.5 | -24.31 | -22.82 | -21.91 | -20.69 | -19.95 | -20.54 | -21.45 | -21.23 | -20.68 | -20.81 | -20.86 | -20.88 | -22.29 | -25.88 | -27.19 | -25.9 | -26.71 | -24.27 | -22.59 | -22.56 | -22.3 | -21.7 | -21.81 | -22 | -20.89 | -20.02 | -21.09 | -22.03 | -21.31 | -21.05 | -21.6 | -21.74 | -21.37 | -21.08 | -19.66 | -18.3 | -18.17 | -18.75 | -18.63 | -18.28 | -19.15 | -19.5 | -18.12 | -17.13 | -17.07 | -16.67 | -16.13 | -15.87 | -15.82 | -15.34 | -15.15 | -15.53 | -15.88 | -15.78 | -15.66 | -16.02 | -16.12 | -15.74 | -15.96 | -16.63 | -16.86 | -16.49 | -16.84 | -17.6
468 | M | 120 | 120 | -17.33 | -17.35 | -17.33 | -18.08 | -19.22 | -19.99 | -20.46 | -21.44 | -21.64 | -21.21 | -21.51 | -21.9 | -20.87 | -19.36 | -18.4 | -17.76 | -17.24 | -17.81 | -18.69 | -19.83 | -21.67 | -24.78 | -31.69 | -36.6 | -31.17 | -27.35 | -23.88 | -21.85 | -21.55 | -21.95 | -21.99 | -22.75 | -24.89 | -27 | -29.29 | -35.09 | -34.8 | -29.89 | -27.49 | -26.43 | -24.78 | -23.53 | -24.14 | -25.76 | -25.82 | -25.07 | -25.25 | -25.26 | -25.33 | -27.42 | -33.85 | -36.39 | -33.82 | -35.36 | -31.03 | -28.05 | -27.82 | -27.22 | -26.23 | -26.39 | -26.29 | -24.23 | -23.19 | -24.83 | -26.08 | -24.78 | -24.48 | -25.33 | -25.12 | -24.19 | -23.2 | -20.88 | -19.29 | -19.28 | -20.04 | -19.78 | -19.34 | -20.39 | -20.5 | -18.63 | -17.62 | -17.59 | -16.97 | -16.3 | -16.09 | -16.22 | -15.85 | -15.74 | -16.11 | -16.41 | -16.15 | -15.82 | -16.13 | -16.23 | -15.82 | -16.14 | -17.03 | -17.13 | -16.63 | -16.82 | -17.67
467 | M | 120 | 130 | -17.55 | -17.75 | -17.92 | -18.95 | -19.85 | -20.14 | -20.4 | -20.95 | -20.96 | -20.31 | -20.34 | -19.96 | -18.73 | -17.62 | -16.72 | -16.44 | -16.63 | -17.95 | -19.62 | -21.49 | -24.5 | -30.52 | -31.23 | -26.24 | -24.11 | -23 | -21.76 | -21.81 | -22.7 | -23.87 | -24.97 | -27.6 | -30.26 | -30.88 | -32.02 | -26.56 | -22.76 | -20.79 | -20.81 | -20.16 | -18.9 | -18.31 | -18.91 | -19.33 | -18.7 | -18.64 | -19.11 | -19.25 | -19.52 | -20.88 | -21.91 | -21.25 | -20.98 | -21.65 | -21.28 | -20.95 | -21.55 | -21.85 | -21.77 | -21.84 | -22.78 | -22.09 | -20.99 | -22.16 | -23.81 | -23.15 | -23.03 | -24.47 | -25.77 | -25.47 | -25.09 | -22.93 | -20.9 | -21.27 | -22.32 | -22.24 | -21.91 | -23.25 | -22.81 | -20.24 | -19.04 | -19.06 | -18.56 | -17.77 | -17.58 | -17.8 | -17.56 | -17.53 | -18.4 | -18.63 | -18.04 | -18.09 | -18.32 | -18.02 | -17.06 | -17.53 | -18.12 | -18.02 | -17.41 | -18.4 | -18.86
466 | M | 120 | 140 | -17.48 | -17.54 | -17.81 | -18.79 | -19.07 | -18.84 | -19.17 | -19.52 | -18.95 | -18.3 | -17.83 | -17.04 | -15.93 | -15.05 | -14.51 | -14.48 | -15.07 | -16.42 | -17.69 | -19.06 | -21.45 | -22.75 | -20.82 | -18.8 | -18.1 | -17.42 | -16.57 | -16.73 | -17.41 | -18.1 | -18.66 | -19.24 | -19.16 | -19.24 | -19.51 | -18.58 | -16.78 | -15.89 | -15.72 | -15.38 | -14.67 | -14.32 | -14.79 | -15.05 | -14.6 | -14.56 | -14.84 | -14.88 | -15.03 | -15.68 | -16.08 | -15.96 | -15.95 | -16.16 | -15.77 | -15.85 | -16.23 | -16.63 | -16.63 | -16.79 | -17.3 | -16.97 | -16.32 | -16.71 | -17.15 | -16.83 | -16.87 | -17.39 | -17.95 | -18.02 | -18.2 | -17.8 | -16.83 | -16.62 | -17.5 | -17.85 | -17.87 | -18.81 | -20.27 | -19.38 | -18.27 | -18.28 | -17.84 | -16.86 | -16.42 | -16.48 | -16.2 | -16.08 | -16.95 | -17.49 | -17.04 | -16.91 | -17.09 | -16.85 | -16.24 | -16.27 | -16.61 | -16.42 | -16.11 | -16.66 | -17.39
465 | M | 120 | 150 | -17.23 | -17.48 | -17.71 | -18.58 | -19.67 | -19.98 | -20.08 | -20.91 | -21.06 | -20.68 | -20.77 | -20.07 | -18.66 | -17.26 | -16.36 | -16.12 | -16.3 | -17.65 | -18.93 | -20.46 | -23.11 | -26.94 | -25.5 | -22.31 | -20.43 | -19.05 | -17.81 | -17.49 | -18.01 | -18.85 | -19.66 | -20.62 | -21.01 | -21.12 | -21.9 | -21.02 | -18.94 | -17.64 | -17.2 | -16.52 | -15.81 | -15.44 | -15.76 | -16.32 | -15.85 | -15.61 | -15.85 | -15.89 | -16 | -16.56 | -17.01 | -16.74 | -16.63 | -16.68 | -16.14 | -15.94 | -16.47 | -16.66 | -16.51 | -16.35 | -16.67 | -16.52 | -15.85 | -16.06 | -16.59 | -16.71 | -16.76 | -17.16 | -17.71 | -17.71 | -17.79 | -17.48 | -16.57 | -16.56 | -16.92 | -17.16 | -16.85 | -17.67 | -18.99 | -18.45 | -17.64 | -17.55 | -17.66 | -16.88 | -16.36 | -16.51 | -16.18 | -15.98 | -16.42 | -17.03 | -17.09 | -17.01 | -17.46 | -17.55 | -16.77 | -16.63 | -17.25 | -17.04 | -16.26 | -16.6 | -17.07
464 | M | 120 | 160 | -15.47 | -15.56 | -15.82 | -16.5 | -17.31 | -17.81 | -18.04 | -18.74 | -19.32 | -19.11 | -19.56 | -19.8 | -18.68 | -17.1 | -16.09 | -15.57 | -15.37 | -16.26 | -17.48 | -18.77 | -20.58 | -23.59 | -27.21 | -25.68 | -24.07 | -22.73 | -21.32 | -20.07 | -20.28 | -21.18 | -22.04 | -23.87 | -26.3 | -28.61 | -34.14 | -40.83 | -27.8 | -24.41 | -23.32 | -22.2 | -20.65 | -19.86 | -20.29 | -21.33 | -20.6 | -20.25 | -20.46 | -20.31 | -20.6 | -21.87 | -22.3 | -21.1 | -20.59 | -20.97 | -20.16 | -19.96 | -20.2 | -20.28 | -20.01 | -19.79 | -20.37 | -19.94 | -19.21 | -20.26 | -21.88 | -21.94 | -21.7 | -23.02 | -23.95 | -24.05 | -25.48 | -24.56 | -22.33 | -22.53 | -23.12 | -23.15 | -22.66 | -24.1 | -25.99 | -23.66 | -22.35 | -22.79 | -21.69 | -20.32 | -19.97 | -20.36 | -19.7 | -19.23 | -20.44 | -21.18 | -20.51 | -20.47 | -20.79 | -20.48 | -19.78 | -20.23 | -20.37 | -19.39 | -18.57 | -18.74 | -18.17
463 | M | 120 | 170 | -15.95 | -15.9 | -16.05 | -17.02 | -17.59 | -17.94 | -18.23 | -18.71 | -18.65 | -18.04 | -17.7 | -16.98 | -16.08 | -14.96 | -14.22 | -14.21 | -14.68 | -16.08 | -17.4 | -19.1 | -21.25 | -23.09 | -21.49 | -19.56 | -18.74 | -18 | -17.13 | -16.98 | -17.54 | -18.22 | -19.04 | -20.24 | -20.73 | -21.38 | -22.29 | -21.12 | -18.74 | -17.32 | -16.85 | -16.38 | -15.51 | -15.28 | -15.83 | -16.44 | -16.44 | -16.69 | -17.35 | -17.5 | -17.77 | -18.76 | -19.98 | -20.06 | -20.04 | -20.72 | -20.38 | -20.44 | -20.82 | -21.33 | -21.23 | -21.91 | -22.95 | -22.61 | -22.15 | -23.45 | -25.51 | -25.63 | -26.37 | -27.79 | -28.19 | -27.27 | -25.84 | -22.79 | -21.14 | -20.98 | -21.07 | -20.41 | -20.05 | -20.3 | -19.4 | -17.37 | -16.4 | -15.82 | -15.25 | -14.71 | -14.55 | -14.24 | -13.79 | -13.62 | -13.96 | -13.78 | -13.29 | -13.21 | -13.54 | -13.67 | -13.53 | -13.85 | -14.28 | -14.26 | -13.91 | -14.34 | -14.63
462 | M | 120 | 180 | -17.25 | -17.2 | -17.41 | -18.47 | -19.24 | -19.55 | -19.96 | -20.91 | -20.75 | -20.28 | -19.92 | -18.92 | -17.62 | -16.51 | -15.67 | -15.76 | -16.29 | -18.02 | -19.54 | -21.44 | -24.59 | -25.69 | -21.81 | -19.3 | -18.02 | -16.78 | -15.78 | -15.71 | -16.22 | -17.02 | -17.67 | -18.38 | -18.57 | -18.62 | -18.58 | -17.77 | -16.37 | -15.39 | -15.19 | -14.89 | -14.39 | -14.21 | -14.75 | -15.25 | -15.2 | -15.45 | -16.05 | -16.34 | -16.43 | -17.15 | -18.12 | -18.26 | -18.55 | -19.11 | -18.66 | -18.41 | -18.8 | -18.95 | -18.72 | -19.16 | -19.85 | -19.58 | -19.05 | -20.05 | -21.09 | -20.92 | -20.96 | -21.35 | -21.64 | -21.57 | -21.03 | -19.45 | -18.11 | -17.96 | -18.21 | -18.05 | -17.75 | -18.49 | -18.68 | -17.37 | -16.44 | -16.33 | -16.14 | -15.96 | -15.62 | -15.62 | -15.28 | -15.17 | -15.58 | -15.67 | -15.63 | -15.54 | -16.24 | -16.84 | -16.79 | -17.33 | -18.31 | -18.8 | -18.68 | -19.65 | -21.09
461 | I460i462 | 120 | 190 | -17.54 | -17.46 | -17.66 | -18.59 | -19.17 | -19.26 | -19.35 | -19.98 | -19.81 | -19.38 | -18.93 | -17.99 | -16.71 | -15.61 | -14.72 | -14.77 | -15.23 | -16.73 | -17.95 | -19.39 | -21.83 | -23.18 | -21.14 | -19.47 | -18.61 | -17.75 | -16.78 | -16.64 | -17.26 | -18.28 | -19.31 | -20.92 | -21.95 | -22.55 | -22.94 | -21.28 | -18.87 | -17.42 | -16.96 | -16.3 | -15.7 | -15.45 | -16.16 | -16.79 | -16.6 | -16.68 | -17.12 | -17.39 | -17.67 | -18.65 | -19.33 | -18.99 | -19.06 | -19.47 | -18.88 | -18.58 | -19 | -19.25 | -19.16 | -19.38 | -19.83 | -19.51 | -19.08 | -20.33 | -21.55 | -21.32 | -21.32 | -22.17 | -22.94 | -23.51 | -23.44 | -21.55 | -19.94 | -20.01 | -20.43 | -19.96 | -19.66 | -20.35 | -20.3 | -18.62 | -17.75 | -17.69 | -17.24 | -16.72 | -16.42 | -16.23 | -15.72 | -15.57 | -16.13 | -16.16 | -15.82 | -15.77 | -16.22 | -16.48 | -16.23 | -16.58 | -17.16 | -17.19 | -16.9 | -17.57 | -18.25
460 | M | 120 | 200 | -17.83 | -17.72 | -17.91 | -18.72 | -19.1 | -18.97 | -18.75 | -19.05 | -18.87 | -18.48 | -17.95 | -17.06 | -15.81 | -14.71 | -13.78 | -13.78 | -14.18 | -15.45 | -16.35 | -17.34 | -19.07 | -20.66 | -20.48 | -19.64 | -19.19 | -18.71 | -17.78 | -17.56 | -18.3 | -19.54 | -20.94 | -23.45 | -25.34 | -26.48 | -27.29 | -24.78 | -21.37 | -19.44 | -18.73 | -17.71 | -17.01 | -16.69 | -17.58 | -18.33 | -18 | -17.91 | -18.19 | -18.44 | -18.9 | -20.15 | -20.54 | -19.72 | -19.57 | -19.83 | -19.1 | -18.76 | -19.19 | -19.55 | -19.6 | -19.59 | -19.81 | -19.44 | -19.1 | -20.62 | -22.01 | -21.71 | -21.68 | -23 | -24.24 | -25.44 | -25.86 | -23.66 | -21.77 | -22.07 | -22.65 | -21.86 | -21.58 | -22.2 | -21.92 | -19.87 | -19.07 | -19.04 | -18.35 | -17.49 | -17.21 | -16.85 | -16.17 | -15.97 | -16.67 | -16.64 | -16.02 | -16.01 | -16.21 | -16.11 | -15.68 | -15.82 | -16.01 | -15.57 | -15.13 | -15.49 | -15.42
459 | M | 120 | 210 | -17.84 | -17.7 | -17.97 | -18.71 | -18.8 | -18.83 | -19.13 | -19.68 | -19.62 | -19.21 | -18.22 | -17 | -15.84 | -14.89 | -14.27 | -14.5 | -15.43 | -17.12 | -18.48 | -19.48 | -21.13 | -21.04 | -18.98 | -17.46 | -16.69 | -15.82 | -14.7 | -14.56 | -14.83 | -15.09 | -15.33 | -15.63 | -15.77 | -15.83 | -15.68 | -14.82 | -13.67 | -13.08 | -12.87 | -12.48 | -11.92 | -11.91 | -12.49 | -12.95 | -12.88 | -12.99 | -13.46 | -13.78 | -14.12 | -14.77 | -15.29 | -15.53 | -15.75 | -16.34 | -16.22 | -16.11 | -16.41 | -16.67 | -16.98 | -17.29 | -17.84 | -17.78 | -17.37 | -18.21 | -19.08 | -18.78 | -18.51 | -19.27 | -19.95 | -20.55 | -20.98 | -20.25 | -18.99 | -19.09 | -19.53 | -19.34 | -18.74 | -20.01 | -21.84 | -21.23 | -20.25 | -20.89 | -21.76 | -21.02 | -20.94 | -21.58 | -21.31 | -20.82 | -22.1 | -23.48 | -23.45 | -23.6 | -24.67 | -25.1 | -23.84 | -24.78 | -25.96 | -24.66 | -23.17 | -24.08 | -23.8
458 | M | 120 | 220 | -17.42 | -17.41 | -17.5 | -18.27 | -19.08 | -19.2 | -19.82 | -20.93 | -21.44 | -21.55 | -21.73 | -20.67 | -19.01 | -17.83 | -16.85 | -16.6 | -17.18 | -19.14 | -21.05 | -23.6 | -28.81 | -37.09 | -26.78 | -23.07 | -21.45 | -19.85 | -18.55 | -18.5 | -19.1 | -19.48 | -19.96 | -20.85 | -20.99 | -20.5 | -19.95 | -18.33 | -16.48 | -15.5 | -15.38 | -15.06 | -14.61 | -14.67 | -15.71 | -16.39 | -16.21 | -16.48 | -17.12 | -17.34 | -17.49 | -18.67 | -19.63 | -19.58 | -20.17 | -20.69 | -19.71 | -19.2 | -19.8 | -20.08 | -20.1 | -20.62 | -21.87 | -21.41 | -20.7 | -22.06 | -22.7 | -21.75 | -21.44 | -22.66 | -23.28 | -23.3 | -23.04 | -21.19 | -19.66 | -19.75 | -20.39 | -20.14 | -19.55 | -20.95 | -22.19 | -20.8 | -20.02 | -20.63 | -21.01 | -20.26 | -20.4 | -20.55 | -20.05 | -19.9 | -21.08 | -21.9 | -21.81 | -22.27 | -24.13 | -24.58 | -24.17 | -25.11 | -27.8 | -28.77 | -28.56 | -34.54 | -32.16
457 | M | 120 | 230 | -16.99 | -16.98 | -17.01 | -17.86 | -18.85 | -19.2 | -19.63 | -20.55 | -21.02 | -21.23 | -22.01 | -22.23 | -20.99 | -19.36 | -17.9 | -17.05 | -16.67 | -17.43 | -18.43 | -19.3 | -21.22 | -24.24 | -30.26 | -33.54 | -30.35 | -26.88 | -24.21 | -22.66 | -22.41 | -22.89 | -22.76 | -23.19 | -24.27 | -25.12 | -25.03 | -24.62 | -25.09 | -26.14 | -27.37 | -26.68 | -25.74 | -27.03 | -30.17 | -32.49 | -30.61 | -31.43 | -33.22 | -33.24 | -35.85 | -41.21 | -33.31 | -31.93 | -31.76 | -28.61 | -26.55 | -26.52 | -27.66 | -27.45 | -27.3 | -27.85 | -27.07 | -26.57 | -27.52 | -29.12 | -26.94 | -26.05 | -26.99 | -27.49 | -25.95 | -25.04 | -22.89 | -20.64 | -19.72 | -19.97 | -20.09 | -19.8 | -19.94 | -20.61 | -19.76 | -18.29 | -17.82 | -18.1 | -17.78 | -17.43 | -17.52 | -17.56 | -17.26 | -17.26 | -18.22 | -18.64 | -18.41 | -18.71 | -19.66 | -19.99 | -19.73 | -20.58 | -21.99 | -21.96 | -21.59 | -22.79 | -23.41
456 | M | 120 | 240 | -16.99 | -16.82 | -16.67 | -17.38 | -18.21 | -18.71 | -18.99 | -19.98 | -20.52 | -20.64 | -21.74 | -22.31 | -21.37 | -19.89 | -18.48 | -17.47 | -16.84 | -17.31 | -17.84 | -18.46 | -19.8 | -22.36 | -26.14 | -29.06 | -28.26 | -24.75 | -21.23 | -19.42 | -18.98 | -18.79 | -18.62 | -18.72 | -19.26 | -20.08 | -21.2 | -23.2 | -26.92 | -30.79 | -33.57 | -33.71 | -29.73 | -25.52 | -24.74 | -25.63 | -26.59 | -25.68 | -25.72 | -25.71 | -25.32 | -26.04 | -28.09 | -29.02 | -28.56 | -30.32 | -33.64 | -35.45 | -33.99 | -34.9 | -35.49 | -35.49 | -41.58 | -42.43 | -36.38 | -36.88 | -41.58 | -60.26 | -52.77 | -41.26 | -36.14 | -31.59 | -27.26 | -24.54 | -22.91 | -22.61 | -21.99 | -21.12 | -20.91 | -21.35 | -20.61 | -18.85 | -18.15 | -17.92 | -17.33 | -16.92 | -16.81 | -16.53 | -16.07 | -15.86 | -16.19 | -16.06 | -15.71 | -15.62 | -16.11 | -16.26 | -16.17 | -16.54 | -17.31 | -17.42 | -17.36 | -18.05 | -19.05
455 | M | 120 | 250 | -16.47 | -16.08 | -15.99 | -16.45 | -17.07 | -17.48 | -17.89 | -18.78 | -19.36 | -19.51 | -20.16 | -20.46 | -19.48 | -17.89 | -16.65 | -15.85 | -15.47 | -15.93 | -16.35 | -16.98 | -18.35 | -20.69 | -23.25 | -24.84 | -25.49 | -23.81 | -20.55 | -18.92 | -18.43 | -18.22 | -18.21 | -18.9 | -19.95 | -21.08 | -22.85 | -25.27 | -25.2 | -23.37 | -22.11 | -20.96 | -19.4 | -18.26 | -18.27 | -19.16 | -19.24 | -18.92 | -19.03 | -18.8 | -18.66 | -19.13 | -19.76 | -19.91 | -20.02 | -20.94 | -20.59 | -20.03 | -19.88 | -19.72 | -19.11 | -19 | -19.83 | -19.58 | -18.58 | -19.07 | -19.96 | -19.92 | -19.46 | -20.19 | -20.98 | -22.29 | -23.98 | -25.66 | -24.1 | -23.84 | -24.17 | -23.39 | -22.23 | -22.8 | -22.73 | -20.68 | -19.3 | -19 | -18.44 | -17.73 | -17.2 | -16.6 | -15.82 | -15.39 | -15.56 | -15.6 | -15.03 | -14.99 | -15.13 | -15.13 | -14.62 | -14.84 | -15.52 | -15.89 | -15.78 | -16.33 | -17.18
454 | I453i455 | 120 | 260 | -16.08 | -15.71 | -15.52 | -16.05 | -16.69 | -17.07 | -17.34 | -18.08 | -18.34 | -18.29 | -18.78 | -19.15 | -18.43 | -17.05 | -15.81 | -15.01 | -14.68 | -15.11 | -15.6 | -16.19 | -17.51 | -19.69 | -22.11 | -23.81 | -24.8 | -23.6 | -20.72 | -19.24 | -18.89 | -18.89 | -19.06 | -20.05 | -21.48 | -22.9 | -24.55 | -25.53 | -23.57 | -21.58 | -20.51 | -19.36 | -17.9 | -16.98 | -17.03 | -17.61 | -17.61 | -17.39 | -17.57 | -17.46 | -17.3 | -17.67 | -18.18 | -18.23 | -18.35 | -19.01 | -18.56 | -18.19 | -18.08 | -17.99 | -17.57 | -17.54 | -18.22 | -18.1 | -17.27 | -17.83 | -18.58 | -18.47 | -18.11 | -18.7 | -19.44 | -20.28 | -21.28 | -21.83 | -20.44 | -20.05 | -20.04 | -19.28 | -18.47 | -18.93 | -19.19 | -17.82 | -16.74 | -16.44 | -16.15 | -15.73 | -15.39 | -15.12 | -14.61 | -14.29 | -14.49 | -14.59 | -14.2 | -14.17 | -14.47 | -14.66 | -14.38 | -14.58 | -15.22 | -15.68 | -15.63 | -16.28 | -17.24
453 | M | 120 | 270 | -15.68 | -15.33 | -15.06 | -15.65 | -16.31 | -16.65 | -16.78 | -17.38 | -17.31 | -17.07 | -17.4 | -17.85 | -17.39 | -16.2 | -14.98 | -14.17 | -13.89 | -14.28 | -14.84 | -15.4 | -16.67 | -18.69 | -20.98 | -22.77 | -24.11 | -23.39 | -20.89 | -19.56 | -19.34 | -19.56 | -19.92 | -21.2 | -23 | -24.71 | -26.24 | -25.79 | -21.93 | -19.8 | -18.92 | -17.77 | -16.41 | -15.7 | -15.78 | -16.07 | -15.97 | -15.87 | -16.11 | -16.13 | -15.94 | -16.22 | -16.6 | -16.55 | -16.67 | -17.07 | -16.53 | -16.35 | -16.28 | -16.26 | -16.04 | -16.09 | -16.61 | -16.62 | -15.95 | -16.58 | -17.2 | -17.02 | -16.77 | -17.21 | -17.89 | -18.27 | -18.59 | -18 | -16.77 | -16.26 | -15.91 | -15.17 | -14.71 | -15.07 | -15.66 | -14.96 | -14.18 | -13.88 | -13.87 | -13.74 | -13.58 | -13.64 | -13.41 | -13.19 | -13.41 | -13.58 | -13.37 | -13.35 | -13.8 | -14.19 | -14.13 | -14.33 | -14.93 | -15.46 | -15.48 | -16.24 | -17.31
452 | M | 120 | 280 | -16.51 | -16.03 | -15.73 | -16.19 | -16.71 | -17.12 | -17.39 | -18.2 | -18.47 | -18.4 | -19.11 | -19.4 | -18.72 | -17.45 | -16.08 | -15.42 | -14.96 | -15.45 | -16 | -16.55 | -17.93 | -19.91 | -22.25 | -22.98 | -23.51 | -22.21 | -19.56 | -18.34 | -18.25 | -18.42 | -18.84 | -19.7 | -21.4 | -23.49 | -26.37 | -28.6 | -24.17 | -20.89 | -19.24 | -17.85 | -16.38 | -15.57 | -15.77 | -16.2 | -16.23 | -16.22 | -16.46 | -16.33 | -16.26 | -16.59 | -17.2 | -17.53 | -17.72 | -18.45 | -18.29 | -18.26 | -18.19 | -18.17 | -17.84 | -17.87 | -18.58 | -18.68 | -18.17 | -18.95 | -20.36 | -20.51 | -20.55 | -21.04 | -21.96 | -23.16 | -24.76 | -23.49 | -21.24 | -20.47 | -19.76 | -18.78 | -17.99 | -18.47 | -18.52 | -17.26 | -16.48 | -16.22 | -15.75 | -15.46 | -15.3 | -15.11 | -14.35 | -14 | -14.27 | -14.35 | -14.1 | -14.02 | -14.17 | -14.25 | -13.83 | -14.07 | -14.53 | -14.81 | -14.76 | -15.32 | -15.88
451 | M | 120 | 290 | -17.48 | -17 | -16.72 | -17.2 | -17.96 | -18.69 | -19.19 | -20.23 | -20.68 | -20.82 | -21.45 | -21.77 | -20.83 | -18.97 | -17.38 | -16.43 | -15.94 | -16.29 | -16.78 | -17.29 | -18.72 | -20.92 | -23.1 | -23.14 | -22.62 | -20.85 | -18.63 | -17.26 | -16.81 | -16.89 | -16.97 | -17.5 | -18.97 | -20.76 | -22.97 | -27.51 | -40.46 | -34.31 | -28.32 | -24.91 | -22.32 | -20.83 | -20.82 | -21.64 | -21.73 | -21.96 | -22.66 | -22.37 | -22.16 | -23.08 | -24.26 | -24.41 | -24.94 | -26.22 | -25.52 | -24.07 | -23.87 | -23.53 | -22.68 | -22.42 | -22.7 | -21.77 | -20.81 | -21.9 | -22.58 | -22.16 | -22.08 | -23.08 | -23.81 | -24.7 | -25.35 | -23.6 | -21.57 | -21.32 | -21.11 | -20.2 | -20.03 | -20.84 | -21.28 | -19.55 | -18.66 | -18.44 | -17.96 | -17.6 | -17.32 | -17.05 | -16.16 | -16.11 | -16.39 | -16.25 | -15.87 | -15.67 | -15.81 | -15.49 | -14.83 | -14.94 | -15.33 | -15.4 | -15.38 | -15.86 | -16.17
450 | M | 120 | 300 | -17.82 | -17.48 | -17.4 | -17.96 | -19.1 | -19.61 | -20.16 | -21.12 | -21.53 | -21.26 | -22.07 | -22.53 | -21.61 | -20.1 | -18.72 | -17.51 | -17.02 | -17.48 | -18.23 | -19.11 | -20.55 | -23.72 | -28.37 | -30.34 | -28.96 | -26.11 | -22.69 | -20.76 | -20.39 | -20.33 | -20.03 | -20.38 | -21.65 | -23.48 | -24.45 | -25.74 | -28.05 | -29.64 | -29.98 | -28.38 | -26.66 | -26.69 | -28.93 | -31.42 | -31.74 | -32.58 | -32.92 | -31.7 | -32.25 | -34.08 | -31.81 | -29.29 | -29.39 | -27.58 | -24.65 | -24.42 | -24.8 | -24.58 | -24.51 | -24.77 | -23.86 | -22.43 | -22.07 | -23.14 | -23.01 | -22.38 | -22.75 | -23.4 | -23.35 | -22.8 | -21.78 | -19.74 | -18.62 | -18.71 | -18.78 | -18.49 | -18.66 | -19.71 | -19.77 | -18.19 | -17.47 | -17.36 | -16.94 | -16.66 | -16.81 | -16.75 | -16.4 | -16.33 | -16.95 | -17.11 | -16.8 | -16.7 | -17.32 | -17.59 | -17.23 | -17.54 | -18.19 | -18.53 | -18.49 | -19.42 | -20.28
449 | M | 120 | 310 | -16.37 | -16.27 | -16.45 | -17.45 | -18.23 | -18.33 | -18.57 | -18.98 | -19.07 | -18.78 | -18.89 | -18.69 | -17.87 | -16.81 | -15.63 | -15.25 | -15.35 | -16.41 | -17.45 | -18.57 | -20.63 | -23.99 | -26.71 | -26.53 | -25.94 | -24.49 | -22.65 | -22.27 | -23.11 | -24.48 | -25.64 | -28.75 | -34.75 | -40.99 | -30.18 | -24.62 | -22.16 | -21.15 | -20.86 | -19.83 | -18.98 | -19.27 | -20.5 | -21.14 | -20.57 | -20.49 | -20.79 | -20.73 | -21.17 | -21.43 | -20.47 | -20.03 | -20.51 | -20.33 | -19.39 | -19.19 | -20.04 | -20.23 | -20.24 | -20.38 | -20.53 | -19.76 | -19.51 | -20.77 | -20.78 | -20.17 | -20.32 | -21.61 | -21.96 | -21.59 | -21.23 | -19.76 | -18.3 | -18.57 | -18.55 | -18.29 | -18.25 | -19.49 | -19.53 | -17.88 | -17.31 | -17.56 | -17.25 | -16.93 | -17.03 | -17.03 | -16.75 | -16.76 | -17.83 | -17.87 | -17.75 | -18.15 | -19.04 | -19.05 | -18.27 | -18.69 | -19.46 | -19.17 | -19.21 | -21.06 | -21.65
448 | M | 120 | 320 | -16.57 | -16.44 | -16.78 | -17.7 | -18.07 | -18.01 | -18.1 | -18.28 | -18.04 | -17.73 | -17.46 | -16.8 | -15.93 | -14.95 | -14.03 | -13.91 | -14.34 | -15.53 | -16.47 | -17.49 | -19.63 | -21.78 | -21.79 | -21.17 | -20.67 | -19.06 | -17.61 | -17.77 | -18.72 | -19.37 | -20.46 | -21.49 | -21.99 | -22.23 | -21.71 | -19.6 | -17.73 | -16.78 | -16.43 | -15.53 | -14.72 | -14.47 | -15.26 | -15.81 | -15.57 | -15.57 | -15.7 | -15.52 | -15.71 | -15.91 | -15.93 | -15.86 | -16.23 | -16.4 | -16.04 | -16.03 | -16.56 | -16.82 | -17.24 | -17.62 | -18.41 | -18.26 | -18.18 | -19.22 | -20.05 | -19.67 | -19.9 | -21.11 | -22.15 | -23.3 | -24.34 | -22.43 | -20.62 | -20.55 | -20.52 | -19.62 | -19.6 | -20.88 | -21.4 | -19.61 | -18.92 | -19.12 | -18.28 | -17.7 | -17.79 | -17.41 | -16.65 | -16.58 | -17.36 | -17.36 | -16.81 | -16.54 | -16.93 | -16.81 | -16.24 | -16.36 | -16.57 | -16.4 | -16.26 | -17 | -17.69
447 | M | 120 | 330 | -18.03 | -17.92 | -17.82 | -18.83 | -20 | -20.59 | -21.13 | -21.94 | -22.17 | -21.94 | -22.59 | -22.7 | -21.22 | -19.63 | -18.16 | -17.46 | -17.27 | -18.39 | -19.26 | -20.2 | -22.42 | -27.1 | -37.28 | -38.56 | -30.63 | -25.78 | -22.81 | -22.21 | -22.72 | -23.91 | -25.32 | -26.55 | -26.22 | -25.43 | -24.33 | -21.56 | -19.32 | -18.25 | -17.83 | -16.81 | -15.87 | -15.63 | -16.34 | -16.98 | -16.84 | -16.89 | -16.99 | -16.87 | -16.99 | -17.48 | -17.56 | -17.52 | -17.7 | -18.01 | -17.34 | -17.25 | -17.69 | -18.06 | -18.13 | -18.66 | -19.55 | -19.61 | -19.28 | -20.29 | -21.41 | -21.68 | -22.2 | -24.17 | -26.54 | -28.93 | -30.7 | -26.36 | -23.24 | -22.82 | -22.09 | -20.99 | -20.56 | -21.58 | -21.73 | -19.98 | -19.29 | -19.21 | -18.72 | -18.07 | -18.25 | -18.11 | -17.44 | -17.1 | -17.93 | -18.21 | -17.8 | -17.92 | -18.45 | -18.3 | -17.58 | -17.7 | -18.07 | -17.61 | -17.34 | -17.92 | -18.39
446 | I445i447 | 120 | 340 | -17.47 | -17.23 | -17.16 | -18.03 | -18.85 | -19.29 | -19.57 | -20.02 | -19.95 | -19.61 | -19.94 | -19.91 | -18.74 | -17.54 | -16.29 | -15.78 | -15.76 | -16.76 | -17.61 | -18.49 | -20.42 | -24.06 | -30.39 | -31.04 | -27.09 | -24.16 | -21.66 | -20.98 | -21.43 | -22.44 | -23.62 | -25.15 | -26.52 | -29.03 | -32.73 | -25.22 | -21.74 | -20.17 | -19.4 | -18.22 | -17.11 | -16.79 | -17.57 | -18.28 | -18.22 | -18.42 | -18.82 | -18.86 | -19.07 | -19.9 | -20.17 | -20.17 | -20.71 | -21.19 | -20.27 | -20.01 | -20.44 | -20.9 | -21.07 | -21.81 | -22.58 | -22.11 | -21.89 | -23.38 | -24.25 | -23.95 | -24.68 | -26.49 | -27.55 | -27.89 | -27.76 | -24.18 | -21.83 | -21.38 | -20.65 | -19.65 | -19.45 | -20.28 | -20.08 | -18.44 | -17.69 | -17.35 | -16.84 | -16.4 | -16.29 | -15.97 | -15.32 | -15.18 | -15.75 | -15.76 | -15.38 | -15.47 | -15.86 | -15.84 | -15.31 | -15.43 | -15.76 | -15.54 | -15.38 | -16.01 | -16.46
445 | M | 120 | 350 | -16.91 | -16.54 | -16.5 | -17.24 | -17.69 | -17.99 | -18 | -18.1 | -17.74 | -17.28 | -17.29 | -17.12 | -16.26 | -15.44 | -14.43 | -14.09 | -14.26 | -15.13 | -15.97 | -16.77 | -18.42 | -21.02 | -23.5 | -23.53 | -23.55 | -22.54 | -20.52 | -19.75 | -20.14 | -20.96 | -21.92 | -23.74 | -26.83 | -32.62 | -41.14 | -28.89 | -24.15 | -22.09 | -20.98 | -19.63 | -18.36 | -17.94 | -18.81 | -19.57 | -19.59 | -19.96 | -20.65 | -20.85 | -21.15 | -22.32 | -22.79 | -22.81 | -23.73 | -24.36 | -23.2 | -22.78 | -23.19 | -23.74 | -24.01 | -24.97 | -25.62 | -24.6 | -24.5 | -26.47 | -27.1 | -26.21 | -27.17 | -28.82 | -28.56 | -26.85 | -24.83 | -21.99 | -20.42 | -19.93 | -19.22 | -18.31 | -18.35 | -18.98 | -18.43 | -16.89 | -16.09 | -15.5 | -14.95 | -14.73 | -14.34 | -13.83 | -13.21 | -13.26 | -13.58 | -13.3 | -12.96 | -13.02 | -13.27 | -13.38 | -13.04 | -13.16 | -13.44 | -13.47 | -13.42 | -14.11 | -14.53
444 | D480 | 120 | 360 | -18.5 | -18.05 | -17.8 | -18.73 | -19.39 | -19.71 | -20.07 | -20.48 | -20.14 | -19.74 | -19.97 | -19.95 | -19.2 | -17.97 | -16.93 | -16.46 | -16.75 | -17.94 | -19.21 | -20.6 | -23.24 | -29.96 | -33.55 | -27.03 | -23.43 | -20.85 | -18.87 | -18.23 | -18.46 | -19.12 | -20.09 | -21.46 | -22.87 | -24.05 | -24.48 | -22.09 | -19.57 | -18.21 | -17.63 | -16.94 | -15.92 | -15.58 | -16.12 | -16.68 | -16.69 | -16.93 | -17.37 | -17.06 | -17.03 | -17.58 | -18.39 | -18.38 | -18.88 | -19.97 | -19.96 | -20.01 | -20.31 | -20.47 | -20.28 | -20.94 | -22.08 | -21.48 | -21.02 | -22.37 | -23.21 | -22.44 | -21.94 | -22.39 | -22.39 | -22.99 | -23.49 | -21.78 | -20.35 | -20.05 | -19.91 | -19.02 | -18.83 | -19.73 | -20.79 | -19.59 | -18.95 | -18.51 | -17.91 | -17.53 | -17.64 | -17.22 | -16.61 | -16.42 | -16.86 | -16.81 | -16.43 | -16.31 | -16.67 | -16.8 | -16.57 | -16.97 | -17.35 | -17.35 | -17.07 | -17.92 | -18.43
481 | M | 130 | 0 | -19.95 | -19.92 | -19.42 | -20.07 | -21.07 | -21.44 | -22.02 | -23.43 | -24.03 | -23.85 | -24.18 | -23.57 | -21.85 | -20.44 | -18.89 | -18.22 | -18.07 | -18.8 | -19.12 | -19.1 | -19.25 | -20.37 | -22.37 | -23.93 | -24.99 | -27.95 | -30.17 | -28.96 | -27.1 | -26.39 | -24.67 | -24.18 | -24.52 | -24.62 | -23.52 | -21.94 | -22.03 | -22.99 | -23.64 | -24.29 | -25.09 | -27.84 | -29.01 | -27.11 | -25.04 | -23.04 | -21.56 | -21.55 | -22.19 | -21.65 | -21.32 | -21.29 | -19.78 | -18.16 | -17.52 | -18.17 | -18.31 | -18.3 | -18.56 | -18.63 | -18.19 | -18.47 | -19.14 | -19.32 | -19.16 | -19.94 | -20.21 | -19.58 | -19.27 | -19.25 | -19.26 | -18.79 | -18.65 | -18.72 | -18.48 | -18.33 | -18.55 | -18.32 | -17.82 | -17.11 | -17.79 | -18.34 | -18.57 | -18.76 | -18.88 | -18.39 | -18.08 | -18.3 | -18.95 | -18.85 | -19.08 | -20.36 | -21.84 | -21.44 | -21.09 | -21.3 | -20.67 | -20.31 | -20.99 | -22.06 | -22.25
482 | M | 130 | 10 | -16.14 | -15.88 | -15.76 | -16.31 | -16.99 | -17.37 | -17.88 | -18.55 | -18.48 | -18.07 | -17.79 | -17.44 | -16.88 | -16.13 | -15.44 | -15.36 | -15.59 | -16.57 | -17 | -17.69 | -19.14 | -21.34 | -23.32 | -23.43 | -22.66 | -21.03 | -19.44 | -18.82 | -18.73 | -19.08 | -19.74 | -20.46 | -20.78 | -20.81 | -20.94 | -21.5 | -20.81 | -19.72 | -18.84 | -18.05 | -17.43 | -17.01 | -17.56 | -18.35 | -19.05 | -19.91 | -20.83 | -20.81 | -20.47 | -21.04 | -22.2 | -23.17 | -25.49 | -28.58 | -26.84 | -25.29 | -25.97 | -26.23 | -25.59 | -25.84 | -25.94 | -24.28 | -22.83 | -23.03 | -23.52 | -23.78 | -24.62 | -25.42 | -25.76 | -25.01 | -24.75 | -24.47 | -23.51 | -23.88 | -24.27 | -23.86 | -22.79 | -22.85 | -23.26 | -21.91 | -20.96 | -20.98 | -21.35 | -21.15 | -21.04 | -21.04 | -20.27 | -19.35 | -19.27 | -19.2 | -18.74 | -18.31 | -19.08 | -20.09 | -20.46 | -20.52 | -21.17 | -20.33 | -19.12 | -19.52 | -20.77
483 | I482i484 | 130 | 20 | -17.43 | -17.46 | -17.38 | -18.12 | -19.27 | -19.99 | -20.72 | -21.83 | -22.27 | -21.84 | -21.85 | -21.31 | -20.14 | -18.96 | -17.97 | -17.51 | -17.66 | -18.66 | -19.29 | -19.73 | -20.93 | -23.71 | -27.9 | -29.48 | -28.69 | -25.71 | -23.11 | -21.74 | -21.84 | -22.48 | -23.21 | -24.51 | -26.61 | -27.83 | -27.11 | -25.8 | -24.24 | -23.43 | -23.26 | -22.86 | -22.05 | -22.3 | -23.84 | -26.1 | -26.94 | -28.12 | -27.61 | -27.1 | -30.25 | -29.81 | -28.44 | -28.83 | -26.77 | -26.62 | -25.59 | -25.5 | -26.32 | -26.03 | -26.05 | -25.71 | -24.85 | -24.19 | -24.24 | -24.44 | -24.48 | -25.13 | -26.2 | -25 | -24.54 | -24.19 | -23.92 | -23.52 | -23.07 | -23.11 | -22.95 | -22.54 | -22.02 | -21.63 | -21.19 | -20.3 | -20.09 | -19.99 | -19.86 | -19.87 | -19.69 | -19.46 | -18.94 | -18.43 | -18.52 | -18.24 | -18.2 | -18.34 | -19.08 | -19.19 | -19.09 | -19.08 | -19.32 | -18.65 | -18.16 | -18.85 | -19.76
484 | M | 130 | 30 | -18.72 | -19.05 | -19 | -19.93 | -21.54 | -22.61 | -23.56 | -25.1 | -26.07 | -25.6 | -25.91 | -25.18 | -23.4 | -21.8 | -20.51 | -19.66 | -19.72 | -20.75 | -21.58 | -21.77 | -22.71 | -26.08 | -32.49 | -35.54 | -34.73 | -30.38 | -26.79 | -24.67 | -24.96 | -25.87 | -26.68 | -28.57 | -32.45 | -34.86 | -33.29 | -30.1 | -27.67 | -27.13 | -27.68 | -27.66 | -26.68 | -27.59 | -30.13 | -33.85 | -34.83 | -36.32 | -34.39 | -33.4 | -40.02 | -38.58 | -34.67 | -34.48 | -28.06 | -24.66 | -24.33 | -25.71 | -26.67 | -25.83 | -26.51 | -25.59 | -23.77 | -24.1 | -25.66 | -25.85 | -25.45 | -26.49 | -27.78 | -24.57 | -23.32 | -23.38 | -23.09 | -22.57 | -22.64 | -22.34 | -21.64 | -21.23 | -21.25 | -20.41 | -19.12 | -18.69 | -19.22 | -19 | -18.36 | -18.59 | -18.35 | -17.88 | -17.6 | -17.51 | -17.76 | -17.28 | -17.66 | -18.36 | -19.08 | -18.29 | -17.72 | -17.65 | -17.48 | -16.98 | -17.2 | -18.18 | -18.75
485 | M | 130 | 40 | -21.81 | -22.1 | -22.04 | -23.21 | -25.28 | -27.27 | -28.91 | -32.57 | -34.22 | -33.64 | -32.04 | -28.66 | -25.83 | -23.47 | -22 | -21.44 | -21.7 | -23.14 | -24.05 | -24.93 | -26.52 | -31.32 | -46.2 | -36.98 | -32.01 | -29.6 | -27.44 | -26.84 | -27.84 | -29.96 | -32.08 | -32.01 | -31.57 | -30.33 | -27.01 | -24.32 | -22.57 | -22.21 | -22.16 | -21.93 | -21.79 | -22.16 | -23.47 | -24.06 | -24.06 | -23.91 | -23.46 | -23.34 | -24.46 | -26.24 | -26.33 | -27.1 | -27.62 | -24.44 | -22.17 | -22.69 | -23.47 | -23.64 | -23.36 | -23.76 | -23.36 | -22.34 | -22.65 | -24.24 | -24.89 | -25.08 | -26.28 | -29.05 | -28.57 | -28.45 | -30.2 | -30.12 | -30.09 | -31.52 | -31.78 | -29.67 | -29.3 | -29.53 | -27.03 | -23.75 | -23.65 | -24.06 | -22.79 | -21.9 | -21.55 | -20.86 | -19.7 | -19.04 | -19 | -18.4 | -17.71 | -18.02 | -18.73 | -18.71 | -17.64 | -17.14 | -17.08 | -16.35 | -15.62 | -15.93 | -16.82
486 | M | 130 | 50 | -23.08 | -23.11 | -23.22 | -24.88 | -26.3 | -26.77 | -27.25 | -27.43 | -26.58 | -25.26 | -23.9 | -22.03 | -20.63 | -19.17 | -18.28 | -18.14 | -18.63 | -19.62 | -20.9 | -21.73 | -23.73 | -27.44 | -28.02 | -24.61 | -22.62 | -21.59 | -20.28 | -20.14 | -20.89 | -22.39 | -23.29 | -24.72 | -25.65 | -26.89 | -28.46 | -30.32 | -27.24 | -23.83 | -22.35 | -21.25 | -20.19 | -19.86 | -20.31 | -20.73 | -20.44 | -20.26 | -20.26 | -19.73 | -19.56 | -19.96 | -20.51 | -21.06 | -21.82 | -22.83 | -21.54 | -21.07 | -21.56 | -22.11 | -21.83 | -21.49 | -21.92 | -20.92 | -19.82 | -19.77 | -20.37 | -20.46 | -20.58 | -21.75 | -22.89 | -22.87 | -23.17 | -23.33 | -23.38 | -23.41 | -24.69 | -25.28 | -24.76 | -25.64 | -27.23 | -25.08 | -23.45 | -23.63 | -23.53 | -22.23 | -21.32 | -20.72 | -19.52 | -18.49 | -18.46 | -18.2 | -17.69 | -17.4 | -17.93 | -18.26 | -17.69 | -17.43 | -17.38 | -16.86 | -15.99 | -16.19 | -17.2
487 | I486i488 | 130 | 60 | -20.33 | -20.38 | -20.46 | -21.66 | -22.7 | -23.04 | -23.42 | -23.78 | -23.13 | -22.04 | -21 | -19.63 | -18.49 | -17.27 | -16.44 | -16.28 | -16.63 | -17.48 | -18.35 | -18.94 | -20.53 | -22.9 | -23.29 | -21.17 | -19.85 | -18.93 | -17.57 | -17.21 | -17.6 | -18.54 | -19.14 | -20.14 | -20.84 | -21.65 | -22.76 | -24.32 | -23.2 | -21.24 | -20.33 | -19.53 | -18.77 | -18.52 | -19.03 | -19.6 | -19.43 | -19.51 | -19.64 | -19.23 | -18.98 | -19.44 | -20.06 | -20.6 | -22.02 | -23.76 | -22.77 | -22.13 | -22.82 | -23.55 | -23.58 | -24 | -25.12 | -23.73 | -22.7 | -23.65 | -25.14 | -24.78 | -25.95 | -30.68 | -29.82 | -28.43 | -27.48 | -25.56 | -24.81 | -24.57 | -24.44 | -24.07 | -23.69 | -23.62 | -23.66 | -22 | -21.05 | -21.3 | -20.95 | -20.15 | -19.57 | -19.04 | -18.14 | -17.56 | -17.5 | -17.15 | -16.81 | -16.9 | -17.48 | -17.61 | -17.05 | -16.98 | -16.91 | -16.51 | -16.07 | -16.48 | -17.24
488 | M | 130 | 70 | -17.59 | -17.64 | -17.69 | -18.43 | -19.09 | -19.31 | -19.6 | -20.13 | -19.68 | -18.83 | -18.09 | -17.22 | -16.35 | -15.38 | -14.59 | -14.42 | -14.63 | -15.34 | -15.8 | -16.15 | -17.33 | -18.37 | -18.56 | -17.74 | -17.08 | -16.27 | -14.86 | -14.29 | -14.32 | -14.69 | -14.99 | -15.56 | -16.03 | -16.41 | -17.07 | -18.33 | -19.15 | -18.64 | -18.31 | -17.8 | -17.34 | -17.17 | -17.75 | -18.47 | -18.41 | -18.77 | -19.03 | -18.74 | -18.41 | -18.93 | -19.62 | -20.14 | -22.22 | -24.69 | -23.99 | -23.18 | -24.08 | -24.99 | -25.34 | -26.51 | -28.32 | -26.54 | -25.58 | -27.52 | -29.91 | -29.11 | -31.32 | -39.61 | -36.75 | -33.99 | -31.78 | -27.79 | -26.24 | -25.73 | -24.2 | -22.87 | -22.62 | -21.61 | -20.08 | -18.91 | -18.65 | -18.97 | -18.37 | -18.06 | -17.83 | -17.37 | -16.75 | -16.62 | -16.54 | -16.09 | -15.92 | -16.4 | -17.04 | -16.95 | -16.42 | -16.53 | -16.44 | -16.16 | -16.15 | -16.77 | -17.28
489 | M | 130 | 80 | -16.29 | -16.27 | -16.22 | -16.8 | -17.36 | -17.54 | -17.91 | -18.33 | -18.16 | -17.6 | -17.15 | -16.12 | -15.09 | -14.1 | -13.32 | -13.13 | -13.51 | -14.4 | -14.98 | -15.36 | -16.42 | -17.43 | -17.53 | -16.77 | -16.5 | -15.78 | -14.75 | -14.4 | -14.51 | -15.01 | -15.54 | -16.2 | -16.64 | -17.24 | -18.31 | -20.27 | -21.53 | -21.02 | -20.43 | -19.99 | -19.21 | -18.97 | -19.47 | -20.16 | -20.42 | -21.01 | -21.03 | -20.53 | -20.27 | -20.87 | -21.91 | -22.66 | -24.73 | -26.89 | -24.78 | -23.79 | -24.94 | -26.16 | -26.74 | -28 | -30.16 | -27.6 | -26.29 | -28.48 | -30.87 | -31.43 | -32.3 | -34.44 | -33.65 | -31.75 | -28.8 | -26.69 | -25.97 | -25.07 | -23.72 | -22.57 | -22.22 | -20.65 | -19.13 | -18.09 | -17.91 | -17.82 | -17.42 | -17.02 | -16.83 | -16.12 | -15.65 | -15.75 | -15.9 | -15.6 | -15.54 | -16.04 | -16.55 | -16.29 | -15.82 | -15.97 | -15.94 | -15.72 | -15.95 | -16.67 | -16.71
490 | M | 130 | 90 | -16.89 | -16.68 | -16.84 | -17.52 | -18.07 | -18.2 | -18.39 | -18.64 | -18.24 | -17.38 | -16.52 | -15.61 | -14.58 | -13.65 | -12.81 | -12.77 | -13.07 | -13.83 | -14.31 | -14.6 | -15.55 | -16.68 | -17.16 | -16.7 | -16.76 | -16.21 | -14.99 | -14.59 | -14.74 | -15.25 | -15.7 | -16.57 | -17.03 | -17.43 | -18.14 | -19.5 | -20.03 | -19.34 | -18.76 | -18.45 | -17.8 | -17.2 | -17.7 | -18.3 | -18.48 | -18.7 | -18.97 | -18.69 | -18.39 | -18.93 | -19.98 | -20.95 | -22.92 | -26.32 | -25.59 | -24.28 | -24.93 | -26.49 | -26.87 | -27.74 | -30.97 | -30.01 | -28.08 | -28.9 | -31.13 | -30.02 | -28.66 | -28.56 | -28.64 | -28.44 | -26.55 | -25.54 | -25.54 | -24.18 | -22.38 | -21.68 | -21.05 | -19.91 | -18.66 | -18.12 | -18.16 | -17.65 | -16.99 | -16.61 | -16.05 | -15.33 | -14.93 | -15.11 | -15.57 | -15.21 | -15.28 | -16 | -16.38 | -15.9 | -15.35 | -15.23 | -15.18 | -15 | -15.45 | -16.45 | -16.44
491 | M | 130 | 100 | -18.07 | -18.08 | -18.25 | -19.37 | -19.91 | -19.93 | -20.03 | -20.01 | -19.1 | -18.15 | -17.07 | -16.13 | -15.21 | -14.22 | -13.38 | -13.17 | -13.32 | -13.93 | -14.18 | -14.41 | -15.39 | -16.52 | -16.65 | -16.11 | -15.79 | -15.2 | -14.07 | -13.67 | -13.9 | -14.37 | -14.88 | -15.68 | -16.26 | -16.55 | -17.14 | -18.09 | -18.64 | -18.22 | -18.06 | -17.55 | -17.25 | -16.82 | -17.06 | -17.83 | -17.96 | -18.39 | -18.87 | -18.76 | -18.62 | -18.8 | -19.7 | -20.64 | -22.84 | -26.28 | -26.12 | -24.69 | -25.39 | -26.63 | -27.12 | -28.17 | -28.96 | -26.48 | -25.02 | -25.94 | -27.48 | -27.93 | -28.86 | -33.7 | -38.18 | -39.51 | -43.45 | -38.76 | -36.67 | -35.28 | -30.08 | -27.09 | -25.97 | -25 | -22.99 | -21.81 | -21.93 | -22.18 | -21.07 | -20.39 | -19.82 | -18.77 | -17.92 | -18.01 | -18.43 | -18.4 | -18.14 | -18.84 | -19.7 | -19.07 | -18.41 | -18.3 | -17.75 | -17.28 | -17.45 | -18.33 | -18.37
492 | I491i493 | 130 | 110 | -21.59 | -21.79 | -21.87 | -23.37 | -25.19 | -25.75 | -25.9 | -26.39 | -24.31 | -22.37 | -20.54 | -18.87 | -17.66 | -16.41 | -15.5 | -15.3 | -15.61 | -16.56 | -17.19 | -17.8 | -19.41 | -20.94 | -19.88 | -18.32 | -17.59 | -16.92 | -15.79 | -15.29 | -15.38 | -15.54 | -15.74 | -16.24 | -16.69 | -16.9 | -17.48 | -18.13 | -18.13 | -17.43 | -17.01 | -16.39 | -15.99 | -15.61 | -15.79 | -16.24 | -16.14 | -16.34 | -16.76 | -16.8 | -16.74 | -17.07 | -17.93 | -18.72 | -20.1 | -22.33 | -22.07 | -21.29 | -21.95 | -23.08 | -23.45 | -24.07 | -24.79 | -23.34 | -22.18 | -22.91 | -24.33 | -24.97 | -25.79 | -29.05 | -31.53 | -31.56 | -33.17 | -30.33 | -28.65 | -27.67 | -25.06 | -23.28 | -22.23 | -21.77 | -20.69 | -19.63 | -19.33 | -19.5 | -19.09 | -18.64 | -18.12 | -17.4 | -16.79 | -16.67 | -16.92 | -16.91 | -16.72 | -17.08 | -17.76 | -17.65 | -17.14 | -16.96 | -16.72 | -16.45 | -16.39 | -17.08 | -17.53
493 | M | 130 | 120 | -25.11 | -25.49 | -25.49 | -27.37 | -30.47 | -31.56 | -31.77 | -32.76 | -29.52 | -26.58 | -24 | -21.61 | -20.11 | -18.61 | -17.63 | -17.43 | -17.91 | -19.19 | -20.2 | -21.18 | -23.42 | -25.36 | -23.11 | -20.52 | -19.39 | -18.65 | -17.51 | -16.91 | -16.86 | -16.71 | -16.61 | -16.81 | -17.13 | -17.25 | -17.83 | -18.18 | -17.62 | -16.65 | -15.95 | -15.23 | -14.73 | -14.4 | -14.52 | -14.65 | -14.32 | -14.28 | -14.65 | -14.83 | -14.85 | -15.34 | -16.15 | -16.79 | -17.37 | -18.39 | -18.01 | -17.89 | -18.51 | -19.53 | -19.79 | -19.97 | -20.63 | -20.2 | -19.34 | -19.88 | -21.18 | -22 | -22.71 | -24.4 | -24.87 | -23.61 | -22.89 | -21.9 | -20.63 | -20.05 | -20.05 | -19.46 | -18.49 | -18.54 | -18.39 | -17.44 | -16.73 | -16.82 | -17.11 | -16.89 | -16.43 | -16.04 | -15.66 | -15.33 | -15.41 | -15.43 | -15.3 | -15.33 | -15.81 | -16.22 | -15.88 | -15.61 | -15.69 | -15.62 | -15.33 | -15.83 | -16.69
494 | M | 130 | 130 | -25.99 | -26.07 | -25.33 | -26.38 | -29.22 | -32.07 | -34.26 | -41.79 | -40.9 | -34.71 | -30.5 | -26.92 | -24.54 | -22.65 | -21.19 | -20.68 | -20.91 | -22.44 | -23.7 | -24.73 | -27.64 | -36.82 | -35.96 | -28.54 | -26.58 | -25.14 | -23.32 | -22.69 | -22.93 | -23.03 | -23.11 | -23.63 | -23.02 | -22.35 | -22.39 | -22.33 | -20.84 | -19.14 | -18.27 | -17.66 | -16.96 | -16.4 | -16.61 | -16.65 | -16.23 | -16.17 | -16.36 | -16.28 | -16.11 | -16.62 | -17.51 | -17.81 | -18.48 | -19.59 | -18.88 | -18.25 | -18.75 | -19.97 | -20.32 | -20.9 | -22.28 | -21.85 | -20.56 | -20.95 | -22.78 | -23.23 | -23.45 | -25.36 | -27.15 | -26.22 | -25.85 | -24.87 | -23.75 | -23.92 | -24.75 | -24.35 | -22.56 | -23.17 | -23.06 | -21.46 | -20.01 | -20.16 | -20.23 | -19.42 | -18.98 | -18.79 | -18.22 | -17.51 | -17.48 | -17.33 | -16.93 | -16.87 | -17.35 | -17.74 | -17.29 | -17.16 | -17.23 | -16.71 | -15.95 | -16.33 | -17.27
495 | M | 130 | 140 | -22.35 | -22.5 | -21.96 | -22.77 | -24.79 | -25.67 | -26.48 | -29.03 | -31.02 | -29.54 | -28.28 | -25.71 | -23.18 | -21.32 | -19.93 | -19.16 | -19.08 | -20.16 | -20.89 | -21.18 | -22.38 | -25.87 | -30.36 | -29.6 | -29.03 | -28.27 | -26.9 | -25.25 | -25.26 | -25.72 | -26.04 | -27.04 | -28.94 | -29.31 | -28.05 | -26.76 | -26.73 | -26.91 | -27.92 | -27.25 | -26.86 | -27.07 | -27.71 | -27.45 | -26.5 | -27.04 | -27.08 | -26.37 | -28.03 | -32.63 | -31.84 | -31.63 | -35.5 | -29.57 | -26.46 | -27.06 | -31.03 | -32.53 | -30.95 | -31.21 | -28.52 | -26.25 | -26.67 | -30.33 | -30.59 | -29.22 | -31.8 | -34.82 | -31.45 | -29.5 | -29.7 | -28.79 | -28.1 | -30.49 | -31.1 | -28.72 | -28.38 | -29.73 | -26.99 | -24.39 | -24.49 | -25.25 | -23.62 | -22.26 | -22.46 | -21.59 | -20.74 | -20.7 | -21.37 | -21 | -20.25 | -20.64 | -21.34 | -20.33 | -19.04 | -19.08 | -19.06 | -18.45 | -18.29 | -19.38 | -19.85
496 | I495i497 | 130 | 150 | -20.17 | -20.18 | -19.91 | -20.75 | -22.14 | -22.61 | -23.2 | -24.65 | -25.48 | -24.31 | -23.17 | -21.29 | -19.42 | -18.04 | -16.91 | -16.52 | -16.65 | -17.59 | -18.23 | -18.62 | -19.75 | -22.03 | -24.23 | -23.37 | -22.87 | -22.28 | -21.32 | -20.45 | -20.66 | -21.22 | -21.7 | -22.54 | -23.79 | -24.28 | -24.15 | -23.78 | -23.24 | -22.45 | -22.4 | -21.62 | -21.09 | -21.1 | -21.53 | -21.51 | -20.83 | -21.08 | -21.08 | -20.63 | -21.37 | -23.88 | -23.82 | -23.87 | -25.98 | -23.28 | -21.42 | -21.63 | -23.88 | -25.05 | -24.15 | -24.33 | -23.27 | -22.05 | -21.72 | -23.69 | -24.4 | -24.05 | -25.38 | -27.41 | -26.28 | -25.12 | -25.27 | -25.15 | -24.63 | -25.75 | -26.46 | -25.3 | -24.77 | -25.66 | -24.67 | -22.61 | -21.95 | -22.36 | -21.7 | -20.84 | -20.66 | -20.22 | -19.53 | -19.29 | -19.72 | -19.55 | -19.03 | -19.18 | -19.84 | -19.56 | -18.6 | -18.6 | -18.64 | -18.06 | -17.65 | -18.45 | -18.86
497 | M | 130 | 160 | -18 | -17.85 | -17.87 | -18.73 | -19.49 | -19.55 | -19.92 | -20.26 | -19.93 | -19.08 | -18.07 | -16.88 | -15.66 | -14.76 | -13.88 | -13.88 | -14.21 | -15.01 | -15.57 | -16.05 | -17.13 | -18.2 | -18.09 | -17.13 | -16.72 | -16.3 | -15.75 | -15.64 | -16.07 | -16.72 | -17.36 | -18.04 | -18.64 | -19.26 | -20.25 | -20.81 | -19.75 | -17.98 | -16.88 | -15.99 | -15.31 | -15.13 | -15.34 | -15.57 | -15.15 | -15.13 | -15.07 | -14.9 | -14.71 | -15.13 | -15.8 | -16.12 | -16.47 | -16.99 | -16.38 | -16.2 | -16.74 | -17.57 | -17.36 | -17.45 | -18.02 | -17.86 | -16.77 | -17.06 | -18.22 | -18.89 | -18.96 | -20 | -21.1 | -20.75 | -20.84 | -21.51 | -21.16 | -21.01 | -21.82 | -21.89 | -21.16 | -21.6 | -22.35 | -20.83 | -19.41 | -19.47 | -19.78 | -19.41 | -18.86 | -18.86 | -18.32 | -17.87 | -18.07 | -18.1 | -17.82 | -17.73 | -18.34 | -18.78 | -18.15 | -18.12 | -18.21 | -17.68 | -17.02 | -17.52 | -17.86
498 | M | 130 | 170 | -21.02 | -20.78 | -20.51 | -21.42 | -21.99 | -22.18 | -22.56 | -23.52 | -23.04 | -22.28 | -21.21 | -19.49 | -18.1 | -16.89 | -16.05 | -15.97 | -16.32 | -17.59 | -18.29 | -18.77 | -20.36 | -23.4 | -25.43 | -24.74 | -24.78 | -24.85 | -23.4 | -22.78 | -23.06 | -23.71 | -24.56 | -26.5 | -27.73 | -28.63 | -31.67 | -30.91 | -25.29 | -22.32 | -21.35 | -20.82 | -20.27 | -20.04 | -20.76 | -21.22 | -20.92 | -21.07 | -21.09 | -20.65 | -20.63 | -21.61 | -22.24 | -22.34 | -23.76 | -24.57 | -22.39 | -22.13 | -23.21 | -24.07 | -23.9 | -24.19 | -25.35 | -23.88 | -23.02 | -24.7 | -27.8 | -28.1 | -28.76 | -33.88 | -32.6 | -30.76 | -32.02 | -30.44 | -28.56 | -30.52 | -29.93 | -27.17 | -26.72 | -26.76 | -24.1 | -22.17 | -22.26 | -23.95 | -23.6 | -22.47 | -22.1 | -20.75 | -19.77 | -19.77 | -20.5 | -20.22 | -19.56 | -19.97 | -20.7 | -20.37 | -19.38 | -19.34 | -19.1 | -18.59 | -18.77 | -19.58 | -19.44
499 | M | 130 | 180 | -19.46 | -19.29 | -19.12 | -19.85 | -20.74 | -21.15 | -21.92 | -23.62 | -24.07 | -23.4 | -22.97 | -21.8 | -20.33 | -18.99 | -18.05 | -17.79 | -17.92 | -18.99 | -19.69 | -19.98 | -20.77 | -22.25 | -25.55 | -28.48 | -30.89 | -32.59 | -36.04 | -37.31 | -37 | -33.45 | -30.33 | -27.08 | -26.02 | -25.83 | -24.54 | -21.82 | -20.55 | -20.25 | -20.72 | -20.7 | -20.98 | -22.11 | -23.78 | -24.11 | -23.4 | -23.05 | -22.12 | -21.93 | -22.84 | -23 | -22.18 | -21.87 | -20.99 | -19.08 | -18.18 | -18.84 | -19.39 | -19.23 | -18.96 | -19.16 | -18.78 | -18.81 | -19.35 | -20.07 | -20.32 | -20.38 | -20.93 | -20.87 | -20.36 | -20.34 | -20.58 | -20.13 | -19.96 | -20.52 | -20.25 | -19.95 | -19.93 | -20.28 | -19.97 | -18.98 | -19.49 | -20.77 | -21.6 | -21.67 | -21.73 | -21.28 | -20.67 | -20.97 | -22.45 | -23.01 | -22.96 | -24.67 | -26.11 | -26.21 | -24.77 | -24.93 | -24.76 | -23.53 | -24.44 | -26.31 | -24.52
500 | I499i501 | 130 | 190 | -17.89 | -17.81 | -17.75 | -18.63 | -19.51 | -19.95 | -20.68 | -22.02 | -22.29 | -21.82 | -21.43 | -20.26 | -18.96 | -17.77 | -16.87 | -16.71 | -16.98 | -18.04 | -18.76 | -19.36 | -20.82 | -22.86 | -24.3 | -24.66 | -25.37 | -25.64 | -26.74 | -27.15 | -27.09 | -25.33 | -24.02 | -22.52 | -22.08 | -21.99 | -21.65 | -20.55 | -19.52 | -18.76 | -18.64 | -18.33 | -18.2 | -18.7 | -19.78 | -20.16 | -19.8 | -19.71 | -19.49 | -19.44 | -20.02 | -20.6 | -20.79 | -21.08 | -21.24 | -20.84 | -19.62 | -19.55 | -20.38 | -20.94 | -20.99 | -21.39 | -21.64 | -20.97 | -20.73 | -21.58 | -22.54 | -23.1 | -23.9 | -25.78 | -26.22 | -25.63 | -26.71 | -26.24 | -25.29 | -26.31 | -25.81 | -24.37 | -23.96 | -24.92 | -23.25 | -21.68 | -21.85 | -22.82 | -23.02 | -22.53 | -22.27 | -21.71 | -20.89 | -20.98 | -21.8 | -21.79 | -21.54 | -22.54 | -23.63 | -23.49 | -22.24 | -22.27 | -22.06 | -21.13 | -21.44 | -22.77 | -21.8
501 | M | 130 | 200 | -16.32 | -16.34 | -16.39 | -17.4 | -18.27 | -18.75 | -19.45 | -20.41 | -20.51 | -20.25 | -19.89 | -18.71 | -17.6 | -16.55 | -15.69 | -15.62 | -16.04 | -17.09 | -17.84 | -18.74 | -20.88 | -23.48 | -23.05 | -20.83 | -19.84 | -18.69 | -17.44 | -16.99 | -17.19 | -17.21 | -17.71 | -17.95 | -18.15 | -18.14 | -18.77 | -19.28 | -18.49 | -17.26 | -16.57 | -15.96 | -15.41 | -15.3 | -15.77 | -16.2 | -16.2 | -16.38 | -16.85 | -16.95 | -17.2 | -18.19 | -19.39 | -20.28 | -21.48 | -22.59 | -21.06 | -20.27 | -21.36 | -22.65 | -23.02 | -23.62 | -24.49 | -23.13 | -22.12 | -23.09 | -24.75 | -25.82 | -26.86 | -30.69 | -32.08 | -30.92 | -32.83 | -32.35 | -30.61 | -32.1 | -31.37 | -28.79 | -27.99 | -29.56 | -26.53 | -24.37 | -24.21 | -24.87 | -24.43 | -23.39 | -22.81 | -22.15 | -21.1 | -20.99 | -21.16 | -20.57 | -20.12 | -20.41 | -21.14 | -20.77 | -19.7 | -19.61 | -19.36 | -18.73 | -18.45 | -19.24 | -19.07
502 | M | 130 | 210 | -20.17 | -20.11 | -19.95 | -20.94 | -22.61 | -23.5 | -24.62 | -26.91 | -28.63 | -28.69 | -29.25 | -26.15 | -23.33 | -21.38 | -19.96 | -19.57 | -20.05 | -21.66 | -22.88 | -23.47 | -25.88 | -32.07 | -43.06 | -33.95 | -30.25 | -27.47 | -25.38 | -25.57 | -26.51 | -28.05 | -30.43 | -31.57 | -28.19 | -26.76 | -26.07 | -23 | -20.71 | -19.65 | -19.37 | -18.94 | -18.61 | -18.88 | -19.92 | -20.17 | -19.92 | -20.4 | -20.6 | -20.85 | -22.22 | -23.85 | -24.02 | -24.87 | -25.99 | -23.32 | -21.44 | -22.18 | -24.18 | -24.83 | -24.86 | -25.85 | -24.83 | -23.94 | -25.24 | -28.97 | -29.81 | -29.93 | -33.74 | -31.46 | -28.32 | -28.56 | -28.06 | -27.19 | -26.96 | -26.4 | -24.4 | -23.38 | -23.63 | -22.51 | -21.01 | -20.28 | -21.16 | -21.01 | -20.47 | -20.15 | -19.77 | -18.84 | -18.33 | -18.64 | -19.05 | -18.56 | -18.68 | -19.71 | -20.15 | -19.17 | -18.47 | -18.53 | -18.4 | -18.3 | -18.82 | -19.99 | -19.6
503 | M | 130 | 220 | -26.71 | -26.31 | -26.25 | -27.84 | -30.69 | -32.68 | -35.24 | -57.25 | -39.38 | -33.09 | -28.49 | -25.3 | -23.56 | -22.31 | -21.56 | -21.86 | -23.14 | -25.67 | -27.79 | -29.67 | -32.78 | -30.97 | -27.73 | -25.77 | -25.3 | -24.26 | -23.58 | -24.09 | -24.02 | -23.7 | -23.39 | -21.84 | -20.35 | -20.2 | -19.54 | -17.94 | -16.56 | -15.93 | -15.83 | -15.4 | -15.18 | -15.44 | -16.04 | -16.17 | -15.88 | -15.97 | -16.32 | -16.35 | -17.04 | -17.77 | -18.09 | -18.54 | -19.27 | -18.6 | -17.4 | -17.6 | -18.78 | -19.34 | -19.5 | -19.95 | -20.3 | -20.01 | -19.76 | -21.25 | -22.53 | -22.79 | -23.77 | -26.08 | -27.14 | -26.49 | -27.67 | -28.8 | -29.35 | -31.78 | -33.51 | -30.99 | -28.74 | -29.85 | -28.2 | -24.87 | -24.67 | -26.33 | -25.99 | -24.68 | -24.6 | -23.59 | -22.14 | -21.53 | -21.9 | -21.93 | -20.92 | -21.08 | -22.11 | -22.73 | -21.27 | -20.88 | -21.02 | -20.29 | -19.77 | -21.12 | -22.91
504 | M | 130 | 230 | -33.65 | -32.54 | -31.96 | -35.8 | -39.57 | -37.89 | -37.93 | -35.02 | -31.42 | -27.91 | -24.72 | -22.57 | -21.02 | -20.12 | -19.38 | -19.52 | -20.32 | -22.1 | -23.47 | -24.99 | -28.63 | -40.03 | -33.63 | -28.58 | -26.59 | -25.42 | -25.13 | -25.91 | -27.64 | -28.61 | -28.82 | -28.3 | -26.96 | -26.51 | -25.41 | -22.68 | -20.29 | -18.8 | -18.1 | -17.41 | -16.96 | -16.97 | -17.44 | -17.56 | -17.2 | -17.05 | -16.98 | -17.03 | -17.24 | -17.93 | -18.33 | -18.86 | -19.33 | -19.29 | -18.14 | -17.81 | -18.38 | -19.09 | -19.24 | -19.42 | -20.02 | -19.59 | -18.73 | -19.25 | -20.27 | -20.83 | -21.08 | -22.52 | -23.48 | -22.88 | -22.96 | -23.64 | -23.28 | -23.58 | -24.45 | -23.89 | -22.86 | -23.08 | -23.14 | -21.43 | -20.16 | -20.69 | -20.88 | -20.17 | -19.41 | -19.16 | -18.68 | -17.91 | -17.89 | -17.77 | -17.34 | -17.11 | -17.46 | -17.77 | -17.12 | -16.91 | -17.15 | -17.12 | -16.53 | -17.01 | -18.2
505 | I504i506 | 130 | 240 | -26.87 | -25.93 | -25.4 | -27.54 | -29.73 | -29.07 | -29.37 | -28.35 | -26.68 | -24.74 | -22.84 | -21.2 | -19.72 | -18.59 | -17.65 | -17.57 | -17.91 | -19.08 | -19.97 | -20.9 | -23.42 | -30.2 | -27.78 | -25.55 | -24.5 | -23.25 | -22.23 | -22.22 | -23.01 | -23.55 | -23.75 | -23.62 | -22.98 | -22.74 | -22.55 | -21.82 | -20.44 | -18.88 | -17.99 | -17.04 | -16.29 | -16.16 | -16.49 | -16.51 | -16.17 | -16.07 | -15.96 | -15.81 | -15.82 | -16.23 | -16.59 | -17.13 | -17.8 | -18.13 | -17.25 | -16.96 | -17.43 | -17.93 | -18.04 | -18.28 | -18.91 | -18.68 | -17.86 | -18.35 | -19.16 | -19.57 | -19.86 | -21.18 | -22.06 | -21.87 | -22.21 | -22.71 | -22.67 | -23.28 | -24.42 | -24.56 | -23.93 | -24.59 | -24.79 | -22.34 | -21.06 | -21.55 | -21.72 | -21.24 | -21.02 | -20.63 | -19.93 | -18.95 | -18.86 | -18.32 | -17.83 | -17.83 | -18.38 | -18.78 | -18.2 | -18.18 | -18.41 | -18.18 | -18.02 | -18.87 | -20.08
506 | M | 130 | 250 | -20.09 | -19.32 | -18.84 | -19.28 | -19.88 | -20.25 | -20.81 | -21.69 | -21.95 | -21.57 | -20.97 | -19.82 | -18.41 | -17.07 | -15.92 | -15.63 | -15.5 | -16.05 | -16.47 | -16.81 | -18.2 | -20.36 | -21.94 | -22.52 | -22.42 | -21.07 | -19.33 | -18.54 | -18.38 | -18.5 | -18.68 | -18.94 | -18.99 | -18.96 | -19.7 | -20.96 | -20.58 | -18.95 | -17.88 | -16.66 | -15.62 | -15.36 | -15.55 | -15.46 | -15.15 | -15.09 | -14.94 | -14.6 | -14.4 | -14.54 | -14.86 | -15.4 | -16.26 | -16.97 | -16.36 | -16.1 | -16.48 | -16.76 | -16.83 | -17.14 | -17.81 | -17.78 | -17 | -17.45 | -18.04 | -18.31 | -18.64 | -19.83 | -20.64 | -20.86 | -21.46 | -21.79 | -22.07 | -22.99 | -24.39 | -25.23 | -25.01 | -26.11 | -26.44 | -23.25 | -21.95 | -22.42 | -22.55 | -22.32 | -22.63 | -22.11 | -21.18 | -19.99 | -19.83 | -18.87 | -18.31 | -18.56 | -19.3 | -19.8 | -19.28 | -19.45 | -19.67 | -19.23 | -19.51 | -20.73 | -21.96
507 | M | 130 | 260 | -18.49 | -17.64 | -17.14 | -17.54 | -17.94 | -18.08 | -18.53 | -19.19 | -19.24 | -18.75 | -18.1 | -16.94 | -15.72 | -14.53 | -13.51 | -13.29 | -13.63 | -14.25 | -14.6 | -15.07 | -16.27 | -17.9 | -18.8 | -18.82 | -19.25 | -18.8 | -17.59 | -16.93 | -16.99 | -17.06 | -16.99 | -17 | -16.71 | -16.86 | -17.63 | -18.8 | -18.47 | -17.33 | -16.36 | -15.34 | -14.45 | -14.05 | -14.36 | -14.43 | -14.1 | -14.16 | -14.09 | -13.6 | -13.41 | -13.47 | -13.66 | -14.15 | -14.81 | -15.17 | -14.67 | -14.47 | -14.84 | -15.15 | -15.39 | -15.78 | -16.56 | -16.48 | -15.81 | -15.81 | -16.3 | -16.59 | -16.98 | -17.97 | -19 | -19.48 | -19.98 | -20.83 | -20.56 | -21.28 | -22.6 | -23.59 | -23.9 | -26.27 | -30.98 | -31.01 | -28.85 | -30.53 | -30.94 | -30.64 | -32.68 | -30.76 | -27.2 | -25.96 | -25.88 | -24.4 | -23.21 | -23.68 | -25.41 | -25.1 | -24.54 | -25.22 | -25.46 | -25.26 | -26.27 | -29.5 | -27.99
508 | M | 130 | 270 | -18.98 | -18.38 | -17.89 | -18.6 | -19.09 | -19.46 | -19.94 | -20.65 | -20.35 | -19.63 | -18.52 | -17.01 | -15.71 | -14.36 | -13.38 | -13.16 | -13.42 | -13.92 | -14.12 | -14.41 | -15.43 | -16.65 | -17.2 | -17.2 | -17.45 | -17.17 | -15.94 | -15.27 | -15.23 | -15.56 | -15.89 | -16.25 | -16.25 | -16.35 | -16.85 | -17.59 | -17.24 | -16.68 | -16.02 | -15.27 | -14.29 | -13.97 | -14.19 | -14.51 | -14.56 | -14.77 | -14.92 | -14.55 | -14.34 | -14.48 | -14.77 | -15.26 | -16.37 | -17.47 | -16.92 | -16.86 | -16.94 | -17.15 | -17.26 | -17.75 | -19.07 | -18.96 | -18.51 | -19.04 | -19.61 | -19.73 | -20.42 | -21.86 | -23.04 | -23.58 | -25.03 | -26.13 | -26.25 | -27.42 | -29.88 | -30.76 | -31.53 | -33.18 | -31.06 | -27.88 | -27.98 | -29.03 | -27.22 | -26.6 | -26.44 | -24.55 | -22.38 | -21.66 | -21.59 | -20.72 | -20.29 | -21 | -21.84 | -21.45 | -20.67 | -21.01 | -20.62 | -20.28 | -20.67 | -22.04 | -21.73
509 | I508i510 | 130 | 280 | -20.39 | -19.9 | -19.49 | -20.31 | -21 | -21.38 | -22.01 | -22.79 | -22.27 | -21.43 | -20.09 | -18.34 | -16.88 | -15.46 | -14.39 | -14.14 | -14.34 | -14.86 | -15.09 | -15.48 | -16.7 | -18.01 | -18.4 | -17.99 | -17.9 | -17.35 | -16.25 | -15.61 | -15.58 | -15.9 | -16.13 | -16.35 | -16.24 | -16.4 | -16.85 | -17.23 | -16.76 | -16.11 | -15.41 | -14.55 | -13.69 | -13.35 | -13.57 | -13.84 | -13.83 | -13.99 | -14.26 | -14.11 | -14 | -14.16 | -14.5 | -14.92 | -15.84 | -16.6 | -16.21 | -16.21 | -16.44 | -16.75 | -16.89 | -17.32 | -18.37 | -18.25 | -17.61 | -18.05 | -18.74 | -19.04 | -19.84 | -21.25 | -22.09 | -22.41 | -23.24 | -23.83 | -23.62 | -24.37 | -25.93 | -26.23 | -26.46 | -27.41 | -26.18 | -23.82 | -23.36 | -23.85 | -22.85 | -22.45 | -22.55 | -21.68 | -20.46 | -20.03 | -19.92 | -19.31 | -18.89 | -19.34 | -20.12 | -20.2 | -19.88 | -20.25 | -20.32 | -20.08 | -20.27 | -21.5 | -22.19
510 | M | 130 | 290 | -21.81 | -21.43 | -21.09 | -22.02 | -22.91 | -23.3 | -24.08 | -24.93 | -24.19 | -23.23 | -21.66 | -19.67 | -18.04 | -16.56 | -15.4 | -15.12 | -15.25 | -15.8 | -16.05 | -16.55 | -17.96 | -19.37 | -19.6 | -18.78 | -18.34 | -17.53 | -16.56 | -15.95 | -15.92 | -16.24 | -16.37 | -16.44 | -16.24 | -16.46 | -16.86 | -16.87 | -16.28 | -15.55 | -14.79 | -13.83 | -13.09 | -12.73 | -12.94 | -13.18 | -13.11 | -13.2 | -13.6 | -13.66 | -13.67 | -13.84 | -14.22 | -14.58 | -15.31 | -15.73 | -15.51 | -15.56 | -15.93 | -16.35 | -16.53 | -16.89 | -17.67 | -17.55 | -16.72 | -17.06 | -17.86 | -18.35 | -19.26 | -20.65 | -21.14 | -21.23 | -21.45 | -21.52 | -20.99 | -21.32 | -21.98 | -21.69 | -21.39 | -21.64 | -21.31 | -19.77 | -18.75 | -18.67 | -18.48 | -18.31 | -18.65 | -18.82 | -18.54 | -18.39 | -18.25 | -17.91 | -17.49 | -17.67 | -18.39 | -18.96 | -19.1 | -19.48 | -20.01 | -19.88 | -19.88 | -20.96 | -22.64
511 | M | 130 | 300 | -27.92 | -26.8 | -25.83 | -26.99 | -28.78 | -29.06 | -30.43 | -32.31 | -30.34 | -27.69 | -25.58 | -22.62 | -21.08 | -19.39 | -18.23 | -18.1 | -18.63 | -19.93 | -20.72 | -21.87 | -24.99 | -29.17 | -26.69 | -23.62 | -22.18 | -20.73 | -19.42 | -18.68 | -18.13 | -17.75 | -17.37 | -17.08 | -16.48 | -16.44 | -16.68 | -16.11 | -15.03 | -14.08 | -13.48 | -12.73 | -12.03 | -11.76 | -11.95 | -12.05 | -11.9 | -12.02 | -12.3 | -12.38 | -12.38 | -12.44 | -12.77 | -13.06 | -13.67 | -14.14 | -13.82 | -13.94 | -14.36 | -14.6 | -14.64 | -14.7 | -15.24 | -15.24 | -14.62 | -14.8 | -15.36 | -15.77 | -16.27 | -17.05 | -17.69 | -17.83 | -17.86 | -18.1 | -17.74 | -17.92 | -18.5 | -18.39 | -18.09 | -18.19 | -18.47 | -17.74 | -16.85 | -16.98 | -17.18 | -17.01 | -16.71 | -16.8 | -16.73 | -16.25 | -16.19 | -16.15 | -15.96 | -15.97 | -16.52 | -16.93 | -16.95 | -17.12 | -17.51 | -17.79 | -17.6 | -18.07 | -19.65
512 | M | 130 | 310 | -29.33 | -29.66 | -28.17 | -28.88 | -31.71 | -35.71 | -38.1 | -40.6 | -36.57 | -33.22 | -29.73 | -26.29 | -24.8 | -23.28 | -22.01 | -21.98 | -23.06 | -25.11 | -26.87 | -28.44 | -31.28 | -31.64 | -27.97 | -25.55 | -24.67 | -23.03 | -21.8 | -21.75 | -21.78 | -21.55 | -20.85 | -19.62 | -18.64 | -18.18 | -17.84 | -16.64 | -15.34 | -14.63 | -14.34 | -13.73 | -13.13 | -13.05 | -13.41 | -13.58 | -13.55 | -13.75 | -13.84 | -13.68 | -13.74 | -14.04 | -14.38 | -14.88 | -15.78 | -16.32 | -15.73 | -15.65 | -16.15 | -16.61 | -16.93 | -17.38 | -18.33 | -17.94 | -17.35 | -17.83 | -18.55 | -18.68 | -19.26 | -20.76 | -21.44 | -21.02 | -21.54 | -21.65 | -21.03 | -21.52 | -22.54 | -22.33 | -21.78 | -22.72 | -22.97 | -20.86 | -19.88 | -20.57 | -20.94 | -20.17 | -19.84 | -20.47 | -20.56 | -19.95 | -19.94 | -19.95 | -19.54 | -19.37 | -20.36 | -21.49 | -21.26 | -21.26 | -22.13 | -21.73 | -21.11 | -21.81 | -23.18
513 | I512i514 | 130 | 320 | -25.1 | -25.01 | -24.08 | -24.96 | -26.85 | -29 | -30.59 | -32.1 | -29.85 | -27.82 | -25.54 | -23.12 | -21.65 | -20.32 | -19.12 | -19.02 | -19.74 | -21.19 | -22.25 | -23.28 | -25.6 | -26.69 | -25.25 | -23.7 | -23.03 | -21.74 | -20.59 | -20.44 | -20.81 | -21.23 | -21.53 | -21.71 | -21.88 | -22.36 | -24.46 | -26.86 | -22.1 | -19.88 | -18.67 | -17.55 | -16.66 | -16.71 | -17.38 | -17.9 | -17.88 | -18.03 | -17.83 | -17.45 | -17.62 | -17.94 | -18.42 | -19.11 | -20.4 | -20.67 | -19.73 | -19.69 | -20.71 | -21.32 | -21.77 | -22.7 | -22.93 | -21.58 | -21.38 | -22.61 | -23.35 | -23.97 | -26.03 | -26.09 | -24.67 | -24.28 | -24.29 | -23.61 | -22.97 | -23.42 | -23.38 | -22.74 | -22.46 | -22.76 | -22.32 | -20.82 | -20.68 | -21.14 | -20.91 | -20.49 | -20.52 | -20.59 | -20.44 | -20.42 | -21.06 | -21.02 | -20.73 | -21.28 | -21.81 | -21.53 | -20.95 | -20.87 | -21.13 | -20.7 | -20.74 | -21.32 | -21.55
514 | M | 130 | 330 | -20.86 | -20.36 | -19.98 | -21.03 | -22 | -22.29 | -23.08 | -23.61 | -23.13 | -22.43 | -21.36 | -19.95 | -18.5 | -17.35 | -16.22 | -16.06 | -16.43 | -17.28 | -17.63 | -18.11 | -19.91 | -21.73 | -22.53 | -21.85 | -21.39 | -20.44 | -19.37 | -19.13 | -19.85 | -20.9 | -22.2 | -23.8 | -25.12 | -26.53 | -31.08 | -37.09 | -28.85 | -25.14 | -23 | -21.38 | -20.18 | -20.36 | -21.35 | -22.22 | -22.21 | -22.31 | -21.81 | -21.21 | -21.49 | -21.85 | -22.45 | -23.35 | -25.02 | -25.02 | -23.72 | -23.73 | -25.27 | -26.02 | -26.62 | -28.02 | -27.52 | -25.22 | -25.4 | -27.38 | -28.15 | -29.26 | -32.8 | -31.42 | -27.89 | -27.54 | -27.03 | -25.57 | -24.91 | -25.31 | -24.21 | -23.14 | -23.15 | -22.81 | -21.67 | -20.78 | -21.47 | -21.71 | -20.88 | -20.81 | -21.21 | -20.71 | -20.32 | -20.88 | -22.19 | -22.09 | -21.93 | -23.19 | -23.26 | -21.56 | -20.64 | -20.48 | -20.13 | -19.68 | -20.38 | -20.82 | -19.91
515 | M | 130 | 340 | -20.5 | -20.19 | -20.14 | -21.18 | -21.73 | -21.78 | -21.76 | -21.63 | -20.91 | -20 | -19.02 | -17.86 | -16.78 | -15.7 | -14.7 | -14.6 | -14.9 | -15.59 | -15.79 | -16.23 | -17.41 | -18.29 | -18.2 | -17.49 | -17.22 | -16.76 | -15.93 | -15.74 | -16.1 | -16.77 | -17.5 | -18.26 | -18.76 | -19.26 | -19.95 | -20.63 | -20.18 | -18.94 | -17.88 | -16.59 | -15.82 | -15.49 | -15.72 | -16.11 | -16.29 | -16.52 | -16.53 | -16.18 | -15.88 | -16.02 | -16.16 | -16.45 | -17.11 | -17.54 | -16.79 | -16.52 | -16.87 | -17.12 | -16.94 | -17.12 | -17.79 | -17.35 | -16.35 | -16.32 | -16.74 | -16.97 | -17.08 | -17.95 | -18.84 | -18.87 | -18.87 | -19.4 | -19.42 | -19.54 | -20.48 | -21.23 | -20.63 | -21.4 | -23.11 | -22.79 | -21.55 | -21.61 | -22.73 | -22.59 | -22.23 | -23.26 | -23.36 | -22.86 | -22.77 | -23.23 | -23 | -22.85 | -23.54 | -25.4 | -26.04 | -26.89 | -28.34 | -27.93 | -26.19 | -26.85 | -29.69
516 | M | 130 | 350 | -25.28 | -24.98 | -24.17 | -25.75 | -27.66 | -27.49 | -28.12 | -29.17 | -28.59 | -27.39 | -26.13 | -23.72 | -21.83 | -20.12 | -18.8 | -18.3 | -18.76 | -19.98 | -20.53 | -20.7 | -21.98 | -24.78 | -27.55 | -28.51 | -30.61 | -32.89 | -29.82 | -28.4 | -28.8 | -30.03 | -32.6 | -39.15 | -40.25 | -37.52 | -32.96 | -27.03 | -24.37 | -22.83 | -22.57 | -21.81 | -21.16 | -21.44 | -22.96 | -24.06 | -24.29 | -24.36 | -23.39 | -22.41 | -22.62 | -22.95 | -22.73 | -23.05 | -24.76 | -23.59 | -21.47 | -21.48 | -21.98 | -21.81 | -21.92 | -22.79 | -23.12 | -21.81 | -21.47 | -23 | -23.66 | -23.67 | -24.56 | -27.87 | -29.83 | -29.69 | -31.51 | -33.63 | -34.73 | -37.63 | -42.07 | -41.22 | -40.5 | -31.5 | -27.91 | -27.77 | -31.75 | -33.21 | -29.71 | -29.27 | -28.76 | -26.82 | -25.73 | -26.59 | -27.7 | -26.83 | -26.8 | -29.31 | -28.74 | -26.03 | -25.25 | -25.35 | -24.68 | -24.15 | -25.54 | -26.87 | -25.96
517 | D481 | 130 | 360 | -19.95 | -19.92 | -19.42 | -20.07 | -21.07 | -21.44 | -22.02 | -23.43 | -24.03 | -23.85 | -24.18 | -23.57 | -21.85 | -20.44 | -18.89 | -18.22 | -18.07 | -18.8 | -19.12 | -19.1 | -19.25 | -20.37 | -22.37 | -23.93 | -24.99 | -27.95 | -30.17 | -28.96 | -27.1 | -26.39 | -24.67 | -24.18 | -24.52 | -24.62 | -23.52 | -21.94 | -22.03 | -22.99 | -23.64 | -24.29 | -25.09 | -27.84 | -29.01 | -27.11 | -25.04 | -23.04 | -21.56 | -21.55 | -22.19 | -21.65 | -21.32 | -21.29 | -19.78 | -18.16 | -17.52 | -18.17 | -18.31 | -18.3 | -18.56 | -18.63 | -18.19 | -18.47 | -19.14 | -19.32 | -19.16 | -19.94 | -20.21 | -19.58 | -19.27 | -19.25 | -19.26 | -18.79 | -18.65 | -18.72 | -18.48 | -18.33 | -18.55 | -18.32 | -17.82 | -17.11 | -17.79 | -18.34 | -18.57 | -18.76 | -18.88 | -18.39 | -18.08 | -18.3 | -18.95 | -18.85 | -19.08 | -20.36 | -21.84 | -21.44 | -21.09 | -21.3 | -20.67 | -20.31 | -20.99 | -22.06 | -22.25
554 | M | 140 | 0 | -14.4 | -14.52 | -14.68 | -15.32 | -16.26 | -16.71 | -17.24 | -18.01 | -18.3 | -17.86 | -17.24 | -16.62 | -15.82 | -14.87 | -13.86 | -13.34 | -13.1 | -13.4 | -13.6 | -13.6 | -14.01 | -14.65 | -15.27 | -15.26 | -15.57 | -16.14 | -16.1 | -15.95 | -16 | -16.17 | -16.1 | -16.2 | -16.64 | -17.2 | -17.89 | -19.32 | -21.14 | -22.01 | -22.29 | -22.76 | -23.13 | -21.94 | -20.61 | -20.17 | -19.89 | -19.89 | -21.14 | -23.07 | -24.18 | -24.13 | -24.43 | -23.32 | -22.53 | -23.43 | -24.99 | -26.16 | -26.2 | -25.35 | -23.56 | -21.91 | -22.9 | -24.74 | -24.71 | -24.83 | -25.07 | -23.87 | -22.47 | -22.26 | -21.79 | -20.25 | -19.71 | -19.47 | -18.7 | -18.06 | -18.49 | -18.67 | -17.73 | -16.85 | -17.48 | -17.76 | -17.15 | -16.81 | -17.16 | -17.04 | -16.63 | -17.1 | -17.92 | -17.74 | -16.92 | -16.64 | -16.34 | -15.56 | -14.96 | -14.83 | -14.61 | -14.79 | -15.55 | -16.54 | -16.27 | -15.73 | -16.17
553 | I552i554 | 140 | 10 | -17.97 | -18.23 | -18.63 | -19.97 | -21.5 | -22.17 | -23.32 | -23.28 | -22.24 | -20.83 | -19.49 | -18.36 | -17.49 | -16.57 | -15.77 | -15.76 | -16.22 | -17.4 | -18.15 | -18.82 | -20.88 | -22.34 | -21.36 | -20.78 | -20.41 | -19.82 | -18.9 | -18.26 | -17.98 | -18.06 | -18.02 | -17.87 | -17.78 | -17.93 | -18.03 | -18.11 | -18.62 | -18.93 | -19.13 | -19.18 | -19.19 | -18.82 | -18.81 | -19.07 | -19.32 | -19.85 | -20.32 | -20.87 | -21.29 | -21.21 | -21.38 | -21.21 | -21.38 | -21.55 | -21.9 | -22.51 | -22.53 | -22 | -21.26 | -21.01 | -21.85 | -22.6 | -22.4 | -22.16 | -22.07 | -21.72 | -21.1 | -20.81 | -20.73 | -20.28 | -20.32 | -20.11 | -19.81 | -19.92 | -20.14 | -20.01 | -20.06 | -20.67 | -21.45 | -21.12 | -21.25 | -20.89 | -20.64 | -20.72 | -21.02 | -20.47 | -20.06 | -20.02 | -19.77 | -19.52 | -19.25 | -19.42 | -20.15 | -20.66 | -20.95 | -21.07 | -20.15 | -19.58 | -19.29 | -19.04 | -19.22
552 | M | 140 | 20 | -21.53 | -21.94 | -22.59 | -24.61 | -26.75 | -27.63 | -29.4 | -28.55 | -26.18 | -23.81 | -21.74 | -20.1 | -19.16 | -18.26 | -17.67 | -18.18 | -19.34 | -21.4 | -22.7 | -24.03 | -27.74 | -30.03 | -27.45 | -26.3 | -25.25 | -23.5 | -21.7 | -20.56 | -19.95 | -19.95 | -19.94 | -19.54 | -18.93 | -18.67 | -18.16 | -16.9 | -16.1 | -15.84 | -15.98 | -15.6 | -15.25 | -15.71 | -17.01 | -17.98 | -18.76 | -19.8 | -19.49 | -18.67 | -18.41 | -18.29 | -18.33 | -19.1 | -20.22 | -19.68 | -18.81 | -18.86 | -18.86 | -18.65 | -18.96 | -20.12 | -20.79 | -20.47 | -20.08 | -19.49 | -19.07 | -19.56 | -19.72 | -19.35 | -19.66 | -20.32 | -20.93 | -20.76 | -20.92 | -21.79 | -21.79 | -21.35 | -22.38 | -24.49 | -25.41 | -24.49 | -25.35 | -24.96 | -24.11 | -24.41 | -25.41 | -23.85 | -22.2 | -22.29 | -22.63 | -22.4 | -22.15 | -23.29 | -25.33 | -26.49 | -27.29 | -27.35 | -24.76 | -22.62 | -22.3 | -22.34 | -22.26
551 | M | 140 | 30 | -14.82 | -15.15 | -15.25 | -15.97 | -16.89 | -17.44 | -17.94 | -18.88 | -19.18 | -18.56 | -17.83 | -16.86 | -15.96 | -15.04 | -14.27 | -13.96 | -13.91 | -14.57 | -14.97 | -15 | -15.57 | -16.38 | -17.1 | -17.05 | -17.63 | -18.66 | -19.13 | -19.18 | -19.28 | -19.64 | -19.51 | -20.34 | -21.7 | -23.14 | -24.91 | -29.34 | -34.4 | -30.72 | -29.19 | -28.62 | -26.76 | -24.56 | -23.85 | -23.95 | -24.1 | -24.86 | -28.19 | -31.06 | -29.24 | -28.13 | -27.75 | -26.27 | -25.52 | -27.32 | -29.39 | -28.26 | -28.14 | -27.9 | -25.48 | -23.49 | -23.82 | -25.66 | -25.84 | -26.1 | -28.09 | -28.34 | -26.94 | -27.53 | -27.54 | -24.6 | -23.76 | -24.16 | -23.23 | -22.01 | -22.53 | -22.87 | -20.58 | -19.17 | -19.8 | -20.31 | -19.39 | -18.92 | -19.78 | -19.98 | -19.28 | -20 | -21.62 | -21.5 | -20.35 | -20.1 | -19.9 | -18.71 | -18.14 | -18.04 | -17.78 | -17.63 | -18.72 | -20.24 | -19.75 | -19.28 | -19.75
550 | I549i551 | 140 | 40 | -15.33 | -15.55 | -15.59 | -16.23 | -16.98 | -17.61 | -18.24 | -19.36 | -20.02 | -19.61 | -18.97 | -17.92 | -16.84 | -15.77 | -14.85 | -14.49 | -14.49 | -15.06 | -15.36 | -15.4 | -15.95 | -16.61 | -17.02 | -16.85 | -17.23 | -17.63 | -17.54 | -17.31 | -17.23 | -17.31 | -17.19 | -17.72 | -18.65 | -19.66 | -20.93 | -23.74 | -26.86 | -25.58 | -25.28 | -25.28 | -24.33 | -22.8 | -22.05 | -21.9 | -21.78 | -22.26 | -24.51 | -26.75 | -26.48 | -26.14 | -26.1 | -25.08 | -24.41 | -25.59 | -27.19 | -27.36 | -28.3 | -28.68 | -27.51 | -25.74 | -25.75 | -26.99 | -27.66 | -28.19 | -29.32 | -29.93 | -29.16 | -29.06 | -28.56 | -26.79 | -26.7 | -26.14 | -25.26 | -24.42 | -24.76 | -24.56 | -22.78 | -22.24 | -23.31 | -23.29 | -22.29 | -21.7 | -22.18 | -21.96 | -21.45 | -22.28 | -22.68 | -22.11 | -21.29 | -21.12 | -20.61 | -19.7 | -19.59 | -20.12 | -20.63 | -21.26 | -22.22 | -22.05 | -20.57 | -19.92 | -19.92
549 | M | 140 | 50 | -15.83 | -15.95 | -15.93 | -16.48 | -17.07 | -17.78 | -18.53 | -19.85 | -20.85 | -20.66 | -20.11 | -18.99 | -17.73 | -16.5 | -15.43 | -15.01 | -15.06 | -15.55 | -15.75 | -15.8 | -16.33 | -16.84 | -16.95 | -16.65 | -16.83 | -16.6 | -15.94 | -15.44 | -15.18 | -14.98 | -14.87 | -15.1 | -15.6 | -16.18 | -16.95 | -18.14 | -19.31 | -20.43 | -21.37 | -21.95 | -21.9 | -21.04 | -20.25 | -19.84 | -19.45 | -19.65 | -20.83 | -22.44 | -23.72 | -24.15 | -24.45 | -23.9 | -23.3 | -23.86 | -24.98 | -26.47 | -28.45 | -29.45 | -29.53 | -28 | -27.67 | -28.32 | -29.48 | -30.27 | -30.55 | -31.51 | -31.39 | -30.59 | -29.58 | -28.97 | -29.64 | -28.13 | -27.29 | -26.83 | -26.99 | -26.26 | -24.98 | -25.32 | -26.81 | -26.27 | -25.19 | -24.49 | -24.57 | -23.95 | -23.62 | -24.56 | -23.73 | -22.72 | -22.22 | -22.14 | -21.31 | -20.69 | -21.04 | -22.19 | -23.47 | -24.9 | -25.72 | -23.87 | -21.39 | -20.55 | -20.09
548 | M | 140 | 60 | -17.48 | -17.58 | -17.79 | -18.44 | -19.54 | -20.23 | -21.64 | -23.68 | -25.16 | -25.98 | -25.94 | -23.9 | -22.08 | -20.22 | -18.55 | -18.11 | -18.16 | -19.19 | -19.77 | -20.32 | -21.79 | -24.08 | -24.95 | -25.21 | -25.77 | -25.56 | -23.88 | -22.93 | -22.37 | -22.09 | -22.31 | -23.38 | -24.35 | -26.17 | -27.98 | -32.04 | -35.92 | -34.82 | -30.79 | -28.02 | -26.73 | -27.19 | -28.99 | -29.72 | -29.8 | -27.42 | -24.2 | -22.41 | -21.8 | -21.33 | -21.32 | -22.17 | -22.25 | -21.18 | -20.14 | -19.74 | -19.57 | -19.45 | -19.87 | -20.26 | -20 | -19.64 | -18.88 | -18.48 | -18.13 | -18.14 | -17.87 | -17.48 | -17.4 | -17.56 | -17.92 | -17.8 | -17.73 | -18.04 | -18.27 | -18.05 | -18.11 | -18.86 | -19.7 | -19.42 | -19.28 | -19.42 | -19.39 | -19.69 | -20.05 | -19.53 | -18.6 | -18.49 | -18.83 | -19 | -19.01 | -19.66 | -20.99 | -21.86 | -22.06 | -21.55 | -19.98 | -18.46 | -17.91 | -17.83 | -17.79
547 | I546i548 | 140 | 70 | -17.26 | -17.58 | -17.84 | -18.84 | -20.24 | -21.08 | -22.67 | -24.79 | -26 | -26.1 | -25.19 | -22.99 | -21.49 | -19.94 | -18.55 | -18.17 | -18.51 | -19.84 | -20.73 | -21.7 | -24.21 | -29.39 | -30.55 | -29.23 | -27.02 | -25.04 | -23.06 | -22.18 | -21.62 | -21.42 | -21.56 | -21.93 | -22.04 | -22.79 | -23.31 | -24.59 | -25.95 | -25.28 | -23.09 | -21.34 | -20.44 | -20.83 | -22.05 | -22.63 | -22.72 | -21.6 | -19.73 | -18.51 | -18.1 | -17.81 | -17.83 | -18.53 | -18.93 | -18.33 | -17.58 | -17.46 | -17.58 | -17.56 | -18.12 | -18.86 | -18.96 | -18.64 | -17.96 | -17.61 | -17.4 | -17.55 | -17.63 | -17.52 | -17.51 | -17.91 | -18.39 | -18.35 | -18.44 | -19.12 | -19.26 | -19.07 | -19.64 | -20.56 | -20.89 | -20.27 | -20.22 | -19.96 | -19.68 | -20.1 | -20.33 | -19.38 | -18.5 | -18.6 | -18.96 | -18.81 | -18.83 | -19.68 | -20.79 | -21.33 | -21.34 | -20.96 | -19.49 | -18.09 | -17.85 | -17.96 | -17.97
546 | M | 140 | 80 | -17.03 | -17.59 | -17.88 | -19.23 | -20.95 | -21.93 | -23.7 | -25.9 | -26.85 | -26.23 | -24.43 | -22.08 | -20.9 | -19.67 | -18.54 | -18.22 | -18.85 | -20.5 | -21.69 | -23.08 | -26.64 | -34.71 | -36.15 | -33.24 | -28.27 | -24.53 | -22.24 | -21.44 | -20.88 | -20.76 | -20.81 | -20.48 | -19.74 | -19.41 | -18.65 | -17.15 | -15.97 | -15.74 | -15.4 | -14.66 | -14.16 | -14.46 | -15.12 | -15.54 | -15.64 | -15.77 | -15.26 | -14.6 | -14.4 | -14.3 | -14.34 | -14.89 | -15.6 | -15.48 | -15.02 | -15.18 | -15.58 | -15.67 | -16.38 | -17.45 | -17.92 | -17.65 | -17.04 | -16.74 | -16.67 | -16.97 | -17.4 | -17.56 | -17.61 | -18.25 | -18.85 | -18.9 | -19.15 | -20.2 | -20.25 | -20.08 | -21.16 | -22.27 | -22.09 | -21.12 | -21.17 | -20.5 | -19.96 | -20.5 | -20.61 | -19.24 | -18.41 | -18.72 | -19.1 | -18.62 | -18.65 | -19.69 | -20.58 | -20.8 | -20.63 | -20.37 | -19 | -17.71 | -17.79 | -18.1 | -18.14
545 | M | 140 | 90 | -17.16 | -17.52 | -17.88 | -19.12 | -20.19 | -20.78 | -21.87 | -23.35 | -23.73 | -23.38 | -22.11 | -20.14 | -18.77 | -17.63 | -16.62 | -16.4 | -17.03 | -18.5 | -19.57 | -20.76 | -23.61 | -27.33 | -27.83 | -27.92 | -28.66 | -26.31 | -24.22 | -23.46 | -22.94 | -23.46 | -24.48 | -24.59 | -23.16 | -22.56 | -21.47 | -19.33 | -18.04 | -17.46 | -17.02 | -16.05 | -15.46 | -15.82 | -16.44 | -16.77 | -16.81 | -16.87 | -16.1 | -15.44 | -15.16 | -14.86 | -14.79 | -15.36 | -15.88 | -15.46 | -14.87 | -15.16 | -15.47 | -15.64 | -16.37 | -17.11 | -17.18 | -16.92 | -16.45 | -16.29 | -16.32 | -16.75 | -17.22 | -17.11 | -17.35 | -17.86 | -18.17 | -17.92 | -18.3 | -19.01 | -19.3 | -19.29 | -19.91 | -20.48 | -19.79 | -18.74 | -18.62 | -18.34 | -17.98 | -18.62 | -18.68 | -17.48 | -16.85 | -17.12 | -17.59 | -17.42 | -17.65 | -18.95 | -20.47 | -21.15 | -21.23 | -20.81 | -19.39 | -18.23 | -18.24 | -18.81 | -19.28
544 | I543i545 | 140 | 100 | -16.85 | -17.12 | -17.48 | -18.55 | -19.45 | -20.13 | -20.93 | -22.13 | -22.33 | -21.85 | -20.87 | -19.28 | -18.05 | -16.9 | -15.89 | -15.66 | -16.03 | -17.1 | -17.92 | -18.66 | -20.74 | -23.53 | -24.37 | -24.78 | -26.01 | -25.49 | -24.21 | -23.65 | -23.57 | -24.05 | -25.19 | -26.66 | -27.4 | -29.41 | -27.72 | -23.36 | -21.19 | -20.05 | -19.36 | -18.14 | -17.51 | -18 | -18.87 | -19.32 | -19.16 | -18.71 | -17.62 | -16.76 | -16.36 | -16.11 | -16 | -16.47 | -16.64 | -16.06 | -15.33 | -15.32 | -15.43 | -15.54 | -16.01 | -16.5 | -16.56 | -16.3 | -15.74 | -15.52 | -15.55 | -15.85 | -16.19 | -16.12 | -16.28 | -16.78 | -17.17 | -17.03 | -17.25 | -17.89 | -18.26 | -18.43 | -18.94 | -19.97 | -20.13 | -19.38 | -19.52 | -19.48 | -19.18 | -19.86 | -19.94 | -18.73 | -17.84 | -17.92 | -18.32 | -17.99 | -18.06 | -19.03 | -20.2 | -20.64 | -20.58 | -20.21 | -19.08 | -17.9 | -17.9 | -18.33 | -18.54
543 | M | 140 | 110 | -16.54 | -16.71 | -17.07 | -17.97 | -18.71 | -19.48 | -20 | -20.9 | -20.92 | -20.32 | -19.63 | -18.41 | -17.32 | -16.17 | -15.17 | -14.92 | -15.02 | -15.7 | -16.27 | -16.57 | -17.86 | -19.74 | -20.91 | -21.64 | -23.36 | -24.66 | -24.2 | -23.85 | -24.21 | -24.64 | -25.9 | -28.74 | -31.64 | -36.27 | -33.96 | -27.4 | -24.34 | -22.63 | -21.7 | -20.23 | -19.56 | -20.18 | -21.29 | -21.86 | -21.5 | -20.56 | -19.13 | -18.08 | -17.55 | -17.36 | -17.21 | -17.58 | -17.41 | -16.66 | -15.8 | -15.47 | -15.38 | -15.45 | -15.66 | -15.9 | -15.94 | -15.67 | -15.04 | -14.75 | -14.79 | -14.95 | -15.17 | -15.13 | -15.2 | -15.71 | -16.16 | -16.14 | -16.21 | -16.76 | -17.22 | -17.57 | -17.97 | -19.45 | -20.47 | -20.03 | -20.41 | -20.62 | -20.38 | -21.11 | -21.2 | -19.98 | -18.82 | -18.72 | -19.04 | -18.56 | -18.46 | -19.1 | -19.92 | -20.13 | -19.94 | -19.61 | -18.76 | -17.57 | -17.56 | -17.84 | -17.8
542 | M | 140 | 120 | -14.9 | -15.07 | -15.25 | -15.88 | -16.59 | -17.13 | -17.62 | -18.28 | -18.74 | -18.53 | -18.29 | -17.73 | -16.87 | -15.72 | -14.75 | -14.4 | -14.28 | -14.73 | -14.97 | -15.34 | -16.24 | -17.34 | -18.49 | -18.83 | -19.17 | -19.46 | -18.93 | -18.38 | -18.13 | -17.84 | -17.56 | -17.71 | -18.31 | -19.19 | -20.2 | -21.61 | -22.81 | -23.51 | -23.57 | -23.49 | -22.95 | -22.2 | -22.65 | -23.63 | -25.14 | -28.2 | -33.85 | -47.49 | -44.55 | -41.35 | -35.04 | -32.87 | -31.11 | -27.09 | -24.39 | -23.81 | -23.22 | -22.69 | -22.55 | -22.18 | -21.18 | -20.23 | -19.02 | -18.45 | -18.17 | -17.96 | -17.96 | -17.73 | -17.28 | -17.35 | -17.51 | -17.16 | -17.05 | -17.55 | -17.93 | -17.82 | -17.68 | -18.78 | -20.1 | -19.81 | -19.8 | -20.24 | -20.52 | -20.69 | -20.95 | -20.74 | -19.62 | -19.15 | -19.26 | -19.38 | -19.05 | -19.61 | -20.69 | -21.88 | -21.59 | -21.57 | -20.68 | -19.2 | -18.49 | -18.42 | -18.51
541 | I540i542 | 140 | 130 | -15.75 | -15.81 | -15.93 | -16.79 | -17.64 | -18.09 | -18.52 | -19.11 | -19.37 | -18.9 | -18.31 | -17.52 | -16.5 | -15.37 | -14.41 | -14.02 | -13.92 | -14.42 | -14.63 | -14.86 | -15.59 | -16.56 | -17.5 | -17.54 | -17.76 | -17.95 | -17.55 | -16.97 | -16.7 | -16.32 | -15.96 | -15.98 | -16.54 | -17.29 | -18.03 | -19.16 | -20.4 | -21.28 | -21.59 | -21.94 | -21.68 | -20.61 | -20.32 | -20.75 | -21.56 | -23.09 | -26.51 | -33.85 | -32.52 | -30.7 | -27.63 | -26.53 | -25.4 | -23.76 | -22.96 | -23.13 | -22.79 | -22.69 | -22.41 | -21.57 | -21.19 | -21.53 | -21.13 | -21.05 | -21.59 | -21.52 | -20.7 | -20.46 | -20.55 | -20.06 | -19.74 | -20.01 | -19.92 | -19.46 | -19.83 | -20 | -19.37 | -19.33 | -20.24 | -20.59 | -20.35 | -20.24 | -20.77 | -21.11 | -20.68 | -20.78 | -21.32 | -22.14 | -21.63 | -21.41 | -21.38 | -21 | -21.09 | -21.77 | -21.85 | -22.02 | -22.48 | -24.22 | -24.34 | -22.93 | -23.62
540 | M | 140 | 140 | -16.6 | -16.55 | -16.61 | -17.71 | -18.69 | -19.05 | -19.41 | -19.95 | -19.99 | -19.26 | -18.33 | -17.3 | -16.14 | -15.02 | -14.07 | -13.64 | -13.55 | -14.11 | -14.28 | -14.37 | -14.95 | -15.77 | -16.51 | -16.25 | -16.36 | -16.44 | -16.18 | -15.56 | -15.27 | -14.8 | -14.35 | -14.25 | -14.77 | -15.39 | -15.85 | -16.71 | -17.98 | -19.05 | -19.6 | -20.39 | -20.41 | -19.03 | -17.98 | -17.87 | -17.97 | -17.98 | -19.17 | -20.21 | -20.49 | -20.05 | -20.22 | -20.19 | -19.7 | -20.42 | -21.53 | -22.44 | -22.37 | -22.69 | -22.26 | -20.96 | -21.21 | -22.82 | -23.25 | -23.65 | -25.01 | -25.09 | -23.45 | -23.19 | -23.81 | -22.77 | -21.98 | -22.87 | -22.78 | -21.36 | -21.72 | -22.19 | -21.07 | -19.88 | -20.38 | -21.36 | -20.9 | -20.25 | -21.02 | -21.53 | -20.42 | -20.82 | -23.03 | -25.13 | -24.01 | -23.44 | -23.71 | -22.38 | -21.49 | -21.67 | -22.12 | -22.46 | -24.28 | -29.25 | -30.19 | -27.44 | -28.74
539 | I538i540 | 140 | 150 | -19.33 | -19.12 | -19.33 | -20.6 | -21.34 | -21.25 | -21.39 | -21.5 | -20.84 | -19.56 | -18.21 | -17.07 | -16.21 | -15.38 | -14.7 | -14.8 | -15.42 | -16.65 | -17.33 | -18.09 | -19.94 | -20.61 | -20.05 | -19.12 | -18.38 | -17.56 | -16.7 | -16.03 | -15.68 | -15.37 | -15.21 | -15.27 | -15.51 | -15.88 | -15.83 | -15.61 | -15.82 | -16.24 | -16.38 | -16.44 | -16.26 | -15.73 | -15.58 | -15.72 | -15.76 | -15.68 | -16.07 | -16.38 | -16.47 | -16.17 | -16.25 | -16.49 | -16.5 | -16.84 | -17.19 | -17.72 | -17.83 | -18 | -17.95 | -17.5 | -17.84 | -18.73 | -18.78 | -18.96 | -19.69 | -19.91 | -19.21 | -19.23 | -19.75 | -19.55 | -19.58 | -20.12 | -20.22 | -19.83 | -20.27 | -20.38 | -20.11 | -20.18 | -20.74 | -21.03 | -20.63 | -20.15 | -20.32 | -20.68 | -20.16 | -19.9 | -20.55 | -21.57 | -21.05 | -20.47 | -20.47 | -19.92 | -19.73 | -19.69 | -19.74 | -19.63 | -20.08 | -22.17 | -22.54 | -21.27 | -21.94
538 | M | 140 | 160 | -22.06 | -21.7 | -22.04 | -23.5 | -24 | -23.44 | -23.36 | -23.05 | -21.68 | -19.85 | -18.09 | -16.84 | -16.28 | -15.74 | -15.33 | -15.95 | -17.3 | -19.19 | -20.38 | -21.8 | -24.94 | -25.44 | -23.6 | -21.98 | -20.4 | -18.67 | -17.22 | -16.49 | -16.09 | -15.94 | -16.06 | -16.3 | -16.26 | -16.37 | -15.82 | -14.52 | -13.67 | -13.43 | -13.15 | -12.49 | -12.12 | -12.43 | -13.17 | -13.57 | -13.55 | -13.38 | -12.98 | -12.55 | -12.45 | -12.29 | -12.29 | -12.78 | -13.3 | -13.25 | -12.85 | -13 | -13.3 | -13.31 | -13.63 | -14.05 | -14.47 | -14.64 | -14.3 | -14.28 | -14.38 | -14.74 | -14.97 | -15.26 | -15.68 | -16.32 | -17.19 | -17.38 | -17.66 | -18.3 | -18.82 | -18.57 | -19.14 | -20.48 | -21.11 | -20.71 | -20.36 | -20.05 | -19.61 | -19.82 | -19.9 | -18.99 | -18.08 | -18.01 | -18.1 | -17.5 | -17.24 | -17.46 | -17.97 | -17.71 | -17.36 | -16.8 | -15.89 | -15.09 | -14.9 | -15.11 | -15.15
537 | M | 140 | 170 | -14.69 | -14.76 | -14.76 | -15.46 | -16.3 | -16.76 | -17.08 | -17.91 | -18.16 | -17.54 | -16.65 | -15.72 | -14.72 | -13.62 | -12.84 | -12.73 | -12.75 | -13.48 | -13.97 | -14.36 | -15.11 | -16.21 | -17.43 | -17.82 | -18.66 | -19.81 | -20.36 | -19.87 | -19.46 | -19.18 | -19.09 | -19.75 | -21.21 | -22.7 | -24.62 | -26.49 | -26.46 | -24.88 | -23.55 | -22.22 | -20.4 | -19.41 | -20.04 | -21.4 | -21.96 | -22.24 | -22.52 | -21.05 | -19.95 | -19.41 | -18.94 | -18.72 | -19.48 | -20.3 | -19.54 | -19.09 | -19.34 | -19.51 | -19.26 | -19.56 | -21.27 | -21.95 | -21.16 | -22.11 | -22.9 | -22.63 | -22.25 | -23.23 | -23.36 | -22.84 | -23.74 | -25.11 | -25.14 | -26.14 | -30.27 | -35.43 | -32.3 | -30.96 | -32.48 | -35.01 | -36.92 | -31.9 | -28.86 | -28.95 | -27.47 | -24.14 | -22.81 | -23.16 | -23.56 | -22.76 | -22.75 | -23.65 | -24.36 | -22.59 | -21.35 | -20.48 | -18.65 | -17.39 | -17.39 | -17.87 | -17.72
536 | I535i537 | 140 | 180 | -17.91 | -17.82 | -18.01 | -19.35 | -20.26 | -20.59 | -20.87 | -21.18 | -20.53 | -19.21 | -17.74 | -16.54 | -15.67 | -14.71 | -14 | -14.09 | -14.59 | -15.69 | -16.32 | -16.86 | -18.31 | -20.15 | -21.13 | -21.36 | -22.13 | -22.24 | -21.64 | -21.05 | -20.98 | -21.19 | -21.95 | -23.21 | -24.41 | -25.34 | -24.64 | -23.91 | -23.18 | -22.22 | -21.35 | -20.02 | -18.8 | -18.4 | -19.35 | -20.42 | -20.68 | -20.6 | -20.27 | -19.13 | -18.5 | -18.13 | -17.87 | -18.01 | -18.48 | -18.54 | -17.74 | -17.53 | -17.71 | -17.77 | -17.7 | -17.98 | -18.9 | -19.2 | -18.54 | -18.88 | -19.32 | -19.28 | -19.15 | -19.57 | -19.78 | -19.65 | -20.3 | -20.98 | -21.03 | -21.81 | -24.1 | -26.67 | -25.15 | -24.88 | -26.22 | -27.63 | -28.66 | -26.46 | -25.34 | -25.7 | -25.3 | -23.78 | -22.78 | -22.64 | -22.82 | -22.41 | -22.34 | -23.13 | -24.39 | -24.28 | -24.16 | -24.16 | -22.85 | -21.03 | -20.31 | -20.58 | -20.4
535 | M | 140 | 190 | -21.12 | -20.88 | -21.27 | -23.23 | -24.23 | -24.42 | -24.67 | -24.45 | -22.9 | -20.88 | -18.83 | -17.35 | -16.61 | -15.81 | -15.17 | -15.44 | -16.44 | -17.89 | -18.66 | -19.36 | -21.52 | -24.09 | -24.82 | -24.89 | -25.6 | -24.66 | -22.93 | -22.22 | -22.51 | -23.19 | -24.81 | -26.67 | -27.61 | -27.97 | -24.67 | -21.32 | -19.91 | -19.55 | -19.14 | -17.81 | -17.19 | -17.39 | -18.66 | -19.44 | -19.4 | -18.97 | -18.01 | -17.21 | -17.04 | -16.85 | -16.79 | -17.31 | -17.48 | -16.77 | -15.94 | -15.96 | -16.09 | -16.02 | -16.15 | -16.4 | -16.53 | -16.45 | -15.91 | -15.65 | -15.74 | -15.93 | -16.04 | -15.92 | -16.19 | -16.46 | -16.86 | -16.85 | -16.92 | -17.48 | -17.92 | -17.9 | -18 | -18.81 | -19.96 | -20.24 | -20.4 | -21.02 | -21.82 | -22.44 | -23.13 | -23.42 | -22.75 | -22.12 | -22.08 | -22.06 | -21.93 | -22.62 | -24.42 | -25.97 | -26.97 | -27.83 | -27.05 | -24.67 | -23.23 | -23.29 | -23.08
534 | M | 140 | 200 | -21.22 | -21.02 | -21.57 | -23.04 | -23.56 | -23.57 | -23.43 | -22.81 | -21.26 | -19.49 | -17.66 | -16.49 | -15.96 | -15.45 | -15.04 | -15.68 | -16.96 | -18.7 | -19.59 | -20.63 | -23.44 | -24.55 | -22.85 | -21.51 | -20.27 | -18.6 | -17.05 | -16.49 | -16.12 | -16.18 | -16.38 | -16.32 | -16.18 | -16.18 | -15.85 | -14.52 | -13.6 | -13.34 | -13.29 | -12.73 | -12.26 | -12.6 | -13.26 | -13.7 | -13.75 | -13.68 | -13.2 | -12.73 | -12.78 | -12.55 | -12.55 | -13.06 | -13.46 | -13.01 | -12.37 | -12.42 | -12.86 | -12.98 | -13.2 | -13.6 | -13.99 | -14.1 | -13.85 | -13.69 | -13.69 | -13.9 | -14.13 | -14.18 | -14.36 | -14.82 | -15.22 | -15.03 | -15.14 | -15.64 | -16.07 | -16.07 | -16.31 | -17.41 | -18.39 | -18.55 | -18.91 | -19.44 | -19.46 | -20.04 | -20.92 | -20.41 | -19.37 | -19.39 | -19.55 | -18.86 | -18.59 | -19.39 | -20.38 | -20.59 | -20.14 | -19.62 | -18.62 | -17.53 | -17.3 | -17.37 | -17.37
533 | I532i534 | 140 | 210 | -17.96 | -17.82 | -18.07 | -19.06 | -19.69 | -19.92 | -20.06 | -20.12 | -19.44 | -18.31 | -17.13 | -16.21 | -15.42 | -14.61 | -13.93 | -14.07 | -14.69 | -15.78 | -16.35 | -16.85 | -18.39 | -19.14 | -18.52 | -17.79 | -17.25 | -16.53 | -15.58 | -15.14 | -14.85 | -14.69 | -14.65 | -14.6 | -14.8 | -15.12 | -15.24 | -15.09 | -15.35 | -15.85 | -16.38 | -16.52 | -16.64 | -16.59 | -16.48 | -16.55 | -16.56 | -16.6 | -16.96 | -17.8 | -18.17 | -17.59 | -17.62 | -17.52 | -17.25 | -17.19 | -17.6 | -18.03 | -18.08 | -17.96 | -17.56 | -17.02 | -17.19 | -17.94 | -18.04 | -18.26 | -19.2 | -20.47 | -20.68 | -21.21 | -22.05 | -21.09 | -20.78 | -21.12 | -20.86 | -20.18 | -20.45 | -20.36 | -19.75 | -19.52 | -20.57 | -21.02 | -20.59 | -20.59 | -21.27 | -21.64 | -21.41 | -21.54 | -22.23 | -22.82 | -22.63 | -22.52 | -22.61 | -21.85 | -22.09 | -22.56 | -22.52 | -22.53 | -23.56 | -26.98 | -24.4 | -23.24 | -23.75
532 | M | 140 | 220 | -14.69 | -14.61 | -14.58 | -15.09 | -15.82 | -16.26 | -16.7 | -17.43 | -17.63 | -17.13 | -16.59 | -15.93 | -14.88 | -13.76 | -12.83 | -12.46 | -12.41 | -12.87 | -13.11 | -13.06 | -13.33 | -13.73 | -14.18 | -14.07 | -14.24 | -14.46 | -14.11 | -13.79 | -13.58 | -13.21 | -12.92 | -12.89 | -13.42 | -14.07 | -14.62 | -15.66 | -17.1 | -18.36 | -19.47 | -20.31 | -21.01 | -20.59 | -19.7 | -19.41 | -19.36 | -19.52 | -20.73 | -22.87 | -23.57 | -22.64 | -22.69 | -21.98 | -21.04 | -21.38 | -22.83 | -23.64 | -23.29 | -22.95 | -21.92 | -20.45 | -20.4 | -21.77 | -22.22 | -22.83 | -24.71 | -27.03 | -27.24 | -28.23 | -29.74 | -27.37 | -26.33 | -27.21 | -26.59 | -24.71 | -24.82 | -24.65 | -23.2 | -21.64 | -22.74 | -23.49 | -22.27 | -21.74 | -23.08 | -23.25 | -21.89 | -22.66 | -25.09 | -26.25 | -25.71 | -26.17 | -26.63 | -24.32 | -23.81 | -24.52 | -24.91 | -25.44 | -28.49 | -36.44 | -31.49 | -29.11 | -30.13
531 | M | 140 | 230 | -16.78 | -16.56 | -16.31 | -16.77 | -17.45 | -17.96 | -18.69 | -20.04 | -21.04 | -20.96 | -20.32 | -18.82 | -17.51 | -16.18 | -14.91 | -14.46 | -14.32 | -14.86 | -15.01 | -14.87 | -15.32 | -15.83 | -16.35 | -16.52 | -17.09 | -17.3 | -16.69 | -16.01 | -15.59 | -15.17 | -14.86 | -14.86 | -15.11 | -15.55 | -16.24 | -17.32 | -18.43 | -19.6 | -21.05 | -22.4 | -23.37 | -22.8 | -22.22 | -21.6 | -21.22 | -21.93 | -23.59 | -25.83 | -27.64 | -28.46 | -29.48 | -29.05 | -27.93 | -29.26 | -31.92 | -35.79 | -35.59 | -33.92 | -31.95 | -31.07 | -32.83 | -36.51 | -40.73 | -40.59 | -36.07 | -32.89 | -31.13 | -29.13 | -27.33 | -25.9 | -26.26 | -25.77 | -24.35 | -24.41 | -24.8 | -24.35 | -23.01 | -23.38 | -25.12 | -25.57 | -24.86 | -25.58 | -27.09 | -26.86 | -27.15 | -29.71 | -32.58 | -31.33 | -31 | -31.08 | -28.86 | -27.22 | -28.02 | -31.17 | -35.51 | -46.06 | -38.04 | -31.67 | -29.43 | -28.79 | -28.13
530 | I529i531 | 140 | 240 | -16.37 | -16.25 | -16.11 | -16.69 | -17.45 | -18.16 | -19.09 | -20.63 | -21.74 | -22.11 | -22.37 | -21.31 | -19.81 | -18.24 | -16.75 | -16.13 | -16.02 | -16.57 | -16.79 | -16.68 | -17.44 | -18.6 | -19.82 | -20.55 | -22.12 | -24.74 | -26.76 | -25.89 | -24.1 | -23.92 | -24.53 | -23.31 | -22.35 | -22.4 | -21.29 | -20.01 | -19.8 | -19.86 | -20.08 | -20.16 | -20.39 | -20.27 | -20.18 | -20.02 | -19.93 | -20.18 | -20.54 | -21.14 | -21.84 | -22.08 | -22.6 | -22.71 | -22.51 | -23.05 | -24.17 | -26.15 | -26.03 | -25.23 | -24.5 | -24.43 | -25.46 | -27.24 | -29.18 | -28.94 | -26.4 | -24.87 | -24.03 | -22.94 | -22.03 | -21.54 | -21.99 | -21.86 | -21.3 | -21.67 | -21.84 | -21.46 | -20.83 | -21.63 | -22.73 | -22.81 | -22.79 | -23.36 | -23.85 | -24.07 | -24.39 | -25.08 | -26.01 | -25.48 | -25.45 | -25.07 | -23.74 | -23.27 | -23.88 | -25.37 | -27.54 | -32.53 | -27.96 | -24.37 | -23.29 | -23.04 | -22.53
529 | M | 140 | 250 | -15.95 | -15.93 | -15.91 | -16.61 | -17.44 | -18.36 | -19.49 | -21.22 | -22.43 | -23.26 | -24.43 | -23.81 | -22.12 | -20.29 | -18.59 | -17.81 | -17.72 | -18.27 | -18.56 | -18.49 | -19.56 | -21.37 | -23.29 | -24.58 | -27.15 | -32.17 | -36.82 | -35.78 | -32.61 | -32.68 | -34.19 | -31.75 | -29.6 | -29.25 | -26.35 | -22.71 | -21.16 | -20.12 | -19.11 | -17.92 | -17.42 | -17.74 | -18.14 | -18.44 | -18.63 | -18.42 | -17.49 | -16.44 | -16.04 | -15.7 | -15.72 | -16.37 | -17.1 | -16.85 | -16.43 | -16.5 | -16.48 | -16.54 | -17.06 | -17.79 | -18.08 | -17.97 | -17.63 | -17.3 | -16.72 | -16.86 | -16.93 | -16.75 | -16.74 | -17.17 | -17.72 | -17.95 | -18.25 | -18.94 | -18.89 | -18.57 | -18.64 | -19.88 | -20.33 | -20.05 | -20.72 | -21.13 | -20.61 | -21.28 | -21.63 | -20.46 | -19.44 | -19.63 | -19.89 | -19.07 | -18.63 | -19.32 | -19.74 | -19.57 | -19.57 | -18.99 | -17.88 | -17.07 | -17.15 | -17.29 | -16.94
528 | M | 140 | 260 | -15.43 | -15.56 | -15.53 | -16.22 | -17.08 | -17.71 | -18.64 | -20.44 | -21.65 | -22.42 | -23.79 | -23.19 | -21.49 | -19.67 | -18.02 | -17.33 | -17.23 | -18.11 | -18.28 | -18.58 | -19.63 | -21.8 | -23.6 | -24.47 | -26.49 | -28.85 | -30.72 | -29.9 | -28.57 | -28.15 | -27.77 | -25.68 | -24.19 | -23.34 | -21.27 | -18.96 | -17.83 | -17.23 | -16.34 | -15.24 | -14.75 | -15.01 | -15.58 | -15.88 | -16.21 | -16.29 | -15.51 | -14.85 | -14.72 | -14.34 | -14.36 | -15.1 | -15.71 | -15.47 | -15.04 | -15.31 | -15.51 | -15.6 | -16.15 | -16.9 | -17.1 | -16.89 | -16.43 | -15.92 | -15.57 | -15.62 | -15.97 | -15.94 | -15.95 | -16.33 | -16.71 | -16.69 | -17.03 | -17.73 | -18.15 | -18.24 | -18.89 | -19.82 | -20.27 | -19.77 | -20.52 | -20.41 | -19.86 | -20.55 | -21.02 | -19.76 | -18.49 | -18.65 | -18.82 | -18.16 | -17.78 | -18.36 | -19.1 | -18.98 | -19.19 | -19.08 | -17.82 | -16.95 | -17.05 | -17.04 | -16.73
527 | I526i528 | 140 | 270 | -15.97 | -16.03 | -16.04 | -16.78 | -17.49 | -18.02 | -18.93 | -20.46 | -21.46 | -21.89 | -22.26 | -21.29 | -19.79 | -18.2 | -16.8 | -16.25 | -16.28 | -17.12 | -17.43 | -17.84 | -18.99 | -20.97 | -22.69 | -23.97 | -26.79 | -30.12 | -29.93 | -28.76 | -27.33 | -26.63 | -26.69 | -25.49 | -24.42 | -23.97 | -22.46 | -20.03 | -18.73 | -18.02 | -17.16 | -15.98 | -15.28 | -15.52 | -16.03 | -16.43 | -16.71 | -16.88 | -16.13 | -15.39 | -15.07 | -14.44 | -14.31 | -14.85 | -15.41 | -15.2 | -14.68 | -14.71 | -14.77 | -14.63 | -15.02 | -15.58 | -15.84 | -15.76 | -15.42 | -15.13 | -14.91 | -15.03 | -15.25 | -15.21 | -15.28 | -15.69 | -16.06 | -16.13 | -16.39 | -17.04 | -17.4 | -17.37 | -17.86 | -18.77 | -19.58 | -19.23 | -19.87 | -20.2 | -19.99 | -20.83 | -21.82 | -20.94 | -19.97 | -19.97 | -20.2 | -19.38 | -18.87 | -19.41 | -20.43 | -20.85 | -21.67 | -22.85 | -21.9 | -20.76 | -21.06 | -21.54 | -20.98
526 | M | 140 | 280 | -16.52 | -16.5 | -16.55 | -17.33 | -17.89 | -18.33 | -19.21 | -20.48 | -21.28 | -21.36 | -20.72 | -19.39 | -18.09 | -16.74 | -15.58 | -15.17 | -15.32 | -16.12 | -16.58 | -17.09 | -18.36 | -20.14 | -21.78 | -23.46 | -27.09 | -31.4 | -29.13 | -27.61 | -26.09 | -25.11 | -25.61 | -25.3 | -24.66 | -24.6 | -23.65 | -21.11 | -19.64 | -18.8 | -17.98 | -16.71 | -15.82 | -16.02 | -16.47 | -16.97 | -17.21 | -17.47 | -16.75 | -15.92 | -15.42 | -14.54 | -14.26 | -14.6 | -15.12 | -14.93 | -14.33 | -14.11 | -14.02 | -13.65 | -13.89 | -14.27 | -14.59 | -14.63 | -14.4 | -14.34 | -14.26 | -14.45 | -14.52 | -14.49 | -14.62 | -15.05 | -15.4 | -15.56 | -15.74 | -16.36 | -16.66 | -16.5 | -16.83 | -17.73 | -18.88 | -18.7 | -19.23 | -19.99 | -20.12 | -21.12 | -22.63 | -22.11 | -21.45 | -21.3 | -21.57 | -20.61 | -19.95 | -20.46 | -21.75 | -22.72 | -24.15 | -26.62 | -25.97 | -24.56 | -25.07 | -26.03 | -25.23
525 | I524i526 | 140 | 290 | -15.52 | -15.48 | -15.44 | -16.01 | -16.53 | -16.98 | -17.66 | -18.79 | -19.48 | -19.59 | -19.35 | -18.8 | -17.78 | -16.51 | -15.37 | -14.97 | -14.92 | -15.51 | -15.82 | -16.21 | -17.23 | -18.73 | -20.21 | -21.34 | -23.51 | -26.13 | -25.04 | -24.19 | -23.34 | -22.59 | -22.64 | -22.45 | -22.26 | -22.55 | -22.6 | -22.09 | -21.93 | -21.5 | -20.85 | -19.85 | -18.85 | -18.55 | -18.64 | -19.2 | -19.8 | -20.78 | -22.37 | -23.4 | -22.42 | -21.27 | -20.59 | -20.46 | -21.24 | -22.19 | -21.41 | -20.49 | -20.05 | -19.22 | -18.91 | -19.3 | -19.66 | -19.31 | -18.56 | -18.01 | -17.7 | -17.5 | -17.41 | -17.19 | -17.04 | -17.28 | -17.55 | -17.5 | -17.51 | -18.1 | -18.62 | -18.34 | -18.36 | -19.11 | -20.46 | -20.22 | -20.69 | -21.63 | -22.03 | -22.53 | -23.83 | -23.65 | -22.54 | -22.08 | -22.23 | -21.33 | -20.71 | -20.98 | -22.08 | -22.93 | -23.87 | -25.7 | -25.28 | -23.64 | -23.54 | -23.76 | -23.18
524 | M | 140 | 300 | -14.52 | -14.46 | -14.33 | -14.69 | -15.18 | -15.62 | -16.11 | -17.1 | -17.69 | -17.82 | -17.97 | -18.21 | -17.47 | -16.29 | -15.16 | -14.77 | -14.53 | -14.9 | -15.05 | -15.33 | -16.11 | -17.32 | -18.65 | -19.21 | -19.94 | -20.86 | -20.95 | -20.77 | -20.58 | -20.08 | -19.67 | -19.61 | -19.85 | -20.49 | -21.56 | -23.07 | -24.22 | -24.19 | -23.72 | -22.98 | -21.89 | -21.07 | -20.82 | -21.43 | -22.39 | -24.09 | -27.99 | -30.89 | -29.42 | -28.01 | -26.93 | -26.33 | -27.36 | -29.45 | -28.5 | -26.88 | -26.08 | -24.79 | -23.93 | -24.33 | -24.73 | -24 | -22.71 | -21.67 | -21.14 | -20.55 | -20.3 | -19.9 | -19.47 | -19.51 | -19.7 | -19.44 | -19.28 | -19.84 | -20.59 | -20.18 | -19.9 | -20.49 | -22.05 | -21.75 | -22.15 | -23.27 | -23.94 | -23.95 | -25.03 | -25.19 | -23.63 | -22.87 | -22.89 | -22.06 | -21.47 | -21.5 | -22.41 | -23.14 | -23.6 | -24.78 | -24.6 | -22.72 | -22.01 | -21.48 | -21.14
523 | M | 140 | 310 | -14.16 | -14.08 | -13.87 | -14.28 | -14.77 | -15.21 | -15.59 | -16.48 | -16.93 | -16.7 | -16.59 | -16.63 | -15.83 | -14.9 | -13.92 | -13.57 | -13.4 | -13.67 | -13.87 | -13.94 | -14.23 | -14.89 | -15.65 | -15.92 | -16.61 | -17.15 | -17.25 | -16.84 | -16.66 | -16.09 | -15.73 | -15.37 | -15.59 | -15.89 | -16.21 | -16.9 | -17.67 | -17.97 | -17.96 | -17.66 | -17.51 | -16.77 | -16.19 | -15.92 | -15.71 | -15.82 | -16.79 | -18.21 | -18.79 | -18.8 | -19.37 | -19.53 | -19.05 | -19.41 | -20.38 | -21.71 | -22.8 | -23.77 | -24.35 | -23.19 | -23.14 | -24.43 | -25.56 | -26.7 | -29.32 | -33.43 | -35.33 | -36.48 | -43.6 | -35.74 | -35.3 | -38.17 | -34.23 | -33.07 | -34.22 | -32.73 | -27.11 | -26.19 | -28.24 | -28.16 | -26.07 | -26.12 | -28.33 | -28.19 | -27.06 | -29.61 | -33.33 | -31.83 | -30.21 | -30.25 | -28.44 | -25.82 | -25.4 | -25.95 | -25.68 | -26.16 | -28.46 | -34.12 | -32.25 | -30.94 | -35.53
522 | I521i523 | 140 | 320 | -18.13 | -18.01 | -18.26 | -19.36 | -19.62 | -19.73 | -20 | -20.18 | -19.89 | -19.18 | -18.32 | -17.7 | -16.83 | -16.01 | -15.27 | -15.27 | -15.82 | -16.99 | -17.71 | -18.7 | -21.51 | -24.2 | -22.35 | -21.94 | -20.97 | -20.08 | -19.42 | -19.07 | -18.77 | -18.37 | -18.23 | -17.63 | -17.39 | -17.45 | -17.12 | -16.67 | -16.6 | -16.64 | -16.47 | -15.94 | -15.69 | -15.51 | -15.67 | -15.87 | -16.1 | -16.42 | -16.71 | -17.13 | -17.25 | -17.1 | -17.42 | -17.94 | -18.24 | -18.4 | -18.9 | -19.88 | -20.56 | -20.95 | -21.52 | -21.38 | -21.48 | -22.12 | -22.71 | -23.1 | -24.31 | -26.62 | -27.76 | -28.2 | -31.81 | -28.37 | -28.52 | -30.11 | -28.49 | -28.58 | -29.2 | -28.02 | -25.52 | -25.93 | -27.34 | -27.31 | -27.03 | -28.35 | -29.12 | -29.54 | -31.2 | -34.13 | -33.75 | -32.33 | -32.77 | -32.5 | -29.97 | -27.57 | -27.4 | -27.83 | -27.31 | -27.49 | -29.63 | -34.36 | -32.97 | -31.23 | -34.47
521 | M | 140 | 330 | -22.1 | -21.93 | -22.65 | -24.44 | -24.46 | -24.25 | -24.42 | -23.87 | -22.84 | -21.66 | -20.06 | -18.77 | -17.83 | -17.12 | -16.61 | -16.98 | -18.25 | -20.32 | -21.56 | -23.45 | -28.79 | -33.51 | -29.05 | -27.97 | -25.33 | -23.02 | -21.58 | -21.3 | -20.88 | -20.64 | -20.73 | -19.9 | -19.2 | -19 | -18.03 | -16.45 | -15.54 | -15.31 | -14.99 | -14.21 | -13.87 | -14.25 | -15.14 | -15.82 | -16.5 | -17.03 | -16.63 | -16.05 | -15.71 | -15.4 | -15.46 | -16.35 | -17.43 | -17.4 | -17.43 | -18.05 | -18.32 | -18.13 | -18.69 | -19.57 | -19.83 | -19.81 | -19.87 | -19.51 | -19.31 | -19.81 | -20.18 | -19.92 | -20.02 | -21 | -21.74 | -22.04 | -22.75 | -24.1 | -24.17 | -23.31 | -23.93 | -25.67 | -26.43 | -26.46 | -27.98 | -30.58 | -29.91 | -30.9 | -35.34 | -38.65 | -34.17 | -32.84 | -35.33 | -34.76 | -31.49 | -29.33 | -29.4 | -29.7 | -28.95 | -28.81 | -30.81 | -34.61 | -33.7 | -31.53 | -33.42
520 | M | 140 | 340 | -22.6 | -22.44 | -22.87 | -24.49 | -25.7 | -26.35 | -27.99 | -29.27 | -27.73 | -26.07 | -23.91 | -21.92 | -20.65 | -19.66 | -18.94 | -19.59 | -21.1 | -23.97 | -26.92 | -30.93 | -52.63 | -30.61 | -25.81 | -22.99 | -21.12 | -19.14 | -17.54 | -16.65 | -16.1 | -15.77 | -15.72 | -15.45 | -15.42 | -15.4 | -14.97 | -14.06 | -13.32 | -13.2 | -13.01 | -12.47 | -12.31 | -12.51 | -13.23 | -13.86 | -14.24 | -14.54 | -14.23 | -13.67 | -13.39 | -13.11 | -13.1 | -13.69 | -14.4 | -14.66 | -14.36 | -14.59 | -14.8 | -14.8 | -15.14 | -15.87 | -16.72 | -16.88 | -16.82 | -16.74 | -16.87 | -17.2 | -17.48 | -17.54 | -17.83 | -18.51 | -19.46 | -19.65 | -20.04 | -20.9 | -21.12 | -20.88 | -21.31 | -22.68 | -23.53 | -23.01 | -23.6 | -23.23 | -22.57 | -23.15 | -23.92 | -22.73 | -21.4 | -21.54 | -21.59 | -20.92 | -20.74 | -21.25 | -21.71 | -21.88 | -22 | -21.22 | -19.82 | -18.85 | -19.06 | -18.82 | -18.83
519 | I518i520 | 140 | 350 | -18.5 | -18.48 | -18.77 | -19.9 | -20.98 | -21.53 | -22.61 | -23.64 | -23.02 | -21.96 | -20.58 | -19.27 | -18.23 | -17.27 | -16.4 | -16.46 | -17.1 | -18.69 | -20.26 | -22.27 | -33.32 | -22.63 | -20.54 | -19.12 | -18.35 | -17.64 | -16.82 | -16.3 | -16.05 | -15.97 | -15.91 | -15.82 | -16.03 | -16.3 | -16.43 | -16.69 | -17.23 | -17.6 | -17.65 | -17.62 | -17.72 | -17.22 | -16.92 | -17.02 | -17.07 | -17.22 | -17.68 | -18.37 | -18.79 | -18.62 | -18.76 | -18.5 | -18.46 | -19.04 | -19.67 | -20.38 | -20.5 | -20.07 | -19.35 | -18.89 | -19.81 | -20.81 | -20.77 | -20.78 | -20.97 | -20.53 | -19.98 | -19.9 | -19.81 | -19.38 | -19.59 | -19.56 | -19.37 | -19.48 | -19.81 | -19.78 | -19.52 | -19.76 | -20.5 | -20.38 | -20.37 | -20.02 | -19.87 | -20.1 | -20.28 | -19.91 | -19.66 | -19.64 | -19.25 | -18.78 | -18.54 | -18.41 | -18.33 | -18.35 | -18.3 | -18.01 | -17.68 | -17.7 | -17.67 | -17.28 | -17.5
518 | D554 | 140 | 360 | -14.4 | -14.52 | -14.68 | -15.32 | -16.26 | -16.71 | -17.24 | -18.01 | -18.3 | -17.86 | -17.24 | -16.62 | -15.82 | -14.87 | -13.86 | -13.34 | -13.1 | -13.4 | -13.6 | -13.6 | -14.01 | -14.65 | -15.27 | -15.26 | -15.57 | -16.14 | -16.1 | -15.95 | -16 | -16.17 | -16.1 | -16.2 | -16.64 | -17.2 | -17.89 | -19.32 | -21.14 | -22.01 | -22.29 | -22.76 | -23.13 | -21.94 | -20.61 | -20.17 | -19.89 | -19.89 | -21.14 | -23.07 | -24.18 | -24.13 | -24.43 | -23.32 | -22.53 | -23.43 | -24.99 | -26.16 | -26.2 | -25.35 | -23.56 | -21.91 | -22.9 | -24.74 | -24.71 | -24.83 | -25.07 | -23.87 | -22.47 | -22.26 | -21.79 | -20.25 | -19.71 | -19.47 | -18.7 | -18.06 | -18.49 | -18.67 | -17.73 | -16.85 | -17.48 | -17.76 | -17.15 | -16.81 | -17.16 | -17.04 | -16.63 | -17.1 | -17.92 | -17.74 | -16.92 | -16.64 | -16.34 | -15.56 | -14.96 | -14.83 | -14.61 | -14.79 | -15.55 | -16.54 | -16.27 | -15.73 | -16.17
555 | M | 150 | 0 | -18.39 | -18.28 | -18.66 | -19.9 | -20.72 | -20.86 | -19.9 | -18.64 | -17.34 | -16.19 | -15.6 | -15.35 | -14.92 | -14.51 | -14.13 | -14.4 | -14.86 | -15.7 | -16.05 | -16.55 | -17.46 | -18.15 | -17.95 | -17.71 | -17.77 | -18.03 | -18.14 | -18.76 | -19.26 | -19.75 | -20.59 | -21.36 | -21.35 | -21.15 | -20.38 | -18.89 | -17.6 | -17.05 | -16.52 | -15.42 | -14.54 | -14.32 | -14.56 | -14.9 | -15.29 | -15.82 | -15.88 | -15.65 | -15.14 | -14.59 | -14.31 | -14.72 | -15.47 | -15.89 | -15.58 | -15.4 | -15.48 | -15.52 | -15.8 | -16.58 | -17.61 | -17.74 | -17.34 | -17.08 | -16.75 | -16.57 | -16.6 | -16.41 | -16.69 | -16.77 | -17.11 | -17.07 | -17.06 | -17.43 | -17.38 | -16.6 | -16.14 | -16.55 | -17.03 | -16.7 | -16.66 | -16.68 | -16.52 | -16.07 | -16.07 | -16.3 | -15.98 | -15.43 | -15.34 | -15.1 | -14.7 | -14.7 | -15.19 | -15.58 | -15.67 | -16.18 | -16.39 | -15.71 | -15.12 | -15.06 | -15.33
556 | I555i557 | 150 | 10 | -18.19 | -18.39 | -18.5 | -19.38 | -20.36 | -21 | -21.2 | -21.7 | -21.14 | -19.45 | -18.51 | -18.19 | -17.39 | -16.76 | -16.06 | -15.79 | -15.7 | -16.05 | -16.23 | -16.28 | -16.69 | -17.15 | -17.33 | -17.02 | -16.98 | -17.12 | -16.98 | -17.07 | -17.32 | -17.6 | -17.82 | -18.02 | -18.23 | -18.24 | -17.85 | -17.32 | -17.16 | -17.34 | -17.24 | -16.86 | -17.32 | -18.47 | -18.54 | -18.19 | -17.76 | -17.47 | -17.25 | -17.42 | -17.37 | -17.2 | -17.45 | -17.55 | -17.2 | -17.14 | -17.16 | -17.29 | -17.45 | -17.71 | -17.82 | -17.52 | -17.83 | -18.15 | -17.8 | -17.66 | -18.11 | -18.79 | -18.67 | -18.41 | -18.76 | -18.44 | -18.42 | -18.77 | -19.05 | -19.09 | -19.62 | -20.11 | -19.72 | -19.02 | -19.2 | -19.02 | -18.51 | -18.24 | -18.88 | -18.69 | -17.89 | -17.93 | -18.04 | -17.53 | -16.95 | -16.59 | -16.21 | -15.7 | -15.74 | -15.95 | -15.92 | -16.18 | -16.7 | -16.93 | -16.39 | -15.96 | -16.07
557 | M | 150 | 20 | -17.99 | -18.51 | -18.34 | -18.86 | -20 | -21.15 | -22.49 | -24.76 | -24.94 | -22.72 | -21.43 | -21.03 | -19.87 | -19.01 | -18 | -17.19 | -16.53 | -16.41 | -16.41 | -16.01 | -15.92 | -16.14 | -16.71 | -16.34 | -16.18 | -16.22 | -15.83 | -15.38 | -15.39 | -15.46 | -15.06 | -14.69 | -15.11 | -15.32 | -15.33 | -15.75 | -16.72 | -17.63 | -17.97 | -18.29 | -20.09 | -22.62 | -22.52 | -21.48 | -20.24 | -19.11 | -18.62 | -19.18 | -19.59 | -19.8 | -20.59 | -20.39 | -18.94 | -18.39 | -18.74 | -19.18 | -19.43 | -19.91 | -19.84 | -18.46 | -18.04 | -18.55 | -18.27 | -18.25 | -19.46 | -21.02 | -20.74 | -20.4 | -20.83 | -20.1 | -19.74 | -20.47 | -21.03 | -20.76 | -21.86 | -23.62 | -23.31 | -21.48 | -21.37 | -21.34 | -20.36 | -19.81 | -21.23 | -21.32 | -19.72 | -19.55 | -20.09 | -19.62 | -18.56 | -18.07 | -17.72 | -16.7 | -16.29 | -16.32 | -16.16 | -16.18 | -17.01 | -18.15 | -17.66 | -16.86 | -16.8
558 | I557i559 | 150 | 30 | -18.33 | -18.97 | -19.18 | -20.09 | -21.29 | -22.09 | -22.39 | -22.95 | -22.3 | -20.48 | -19.45 | -19.09 | -18.35 | -17.63 | -16.88 | -16.54 | -16.31 | -16.59 | -16.88 | -16.92 | -17.25 | -17.64 | -17.95 | -17.42 | -17.18 | -17.2 | -16.94 | -16.76 | -17.08 | -17.33 | -17.3 | -17.57 | -18.92 | -20.08 | -21.5 | -23.74 | -27.67 | -29.24 | -27.15 | -24.6 | -23.31 | -23.84 | -24.14 | -24.58 | -25.09 | -26.08 | -25.95 | -24.28 | -23.33 | -22.46 | -22.26 | -22.05 | -21.61 | -21.69 | -21.16 | -20.88 | -20.92 | -21.17 | -21.04 | -20.86 | -21.89 | -22.43 | -21.9 | -21.85 | -21.83 | -21.91 | -21.46 | -21.37 | -21.62 | -21.28 | -21.37 | -21.73 | -21.48 | -21.15 | -21.67 | -21.98 | -21.12 | -20.22 | -20.55 | -20.5 | -19.88 | -19.65 | -20.3 | -19.93 | -18.81 | -18.82 | -18.9 | -18.32 | -17.69 | -17.31 | -16.96 | -16.41 | -16.32 | -16.63 | -16.57 | -16.7 | -17.15 | -17.29 | -16.46 | -15.9 | -15.92
559 | M | 150 | 40 | -18.68 | -19.42 | -20.02 | -21.32 | -22.59 | -23.04 | -22.29 | -21.15 | -19.66 | -18.24 | -17.47 | -17.16 | -16.83 | -16.26 | -15.77 | -15.9 | -16.09 | -16.77 | -17.36 | -17.83 | -18.58 | -19.14 | -19.19 | -18.51 | -18.18 | -18.18 | -18.05 | -18.14 | -18.77 | -19.2 | -19.55 | -20.46 | -22.74 | -24.84 | -27.68 | -31.73 | -38.63 | -40.85 | -36.33 | -30.91 | -26.52 | -25.06 | -25.75 | -27.68 | -29.95 | -33.06 | -33.27 | -29.38 | -27.06 | -25.12 | -23.93 | -23.71 | -24.29 | -24.99 | -23.58 | -22.57 | -22.41 | -22.43 | -22.23 | -23.25 | -25.73 | -26.31 | -25.53 | -25.46 | -24.21 | -22.8 | -22.18 | -22.34 | -22.41 | -22.46 | -23 | -22.99 | -21.93 | -21.54 | -21.47 | -20.33 | -18.93 | -18.96 | -19.73 | -19.65 | -19.4 | -19.49 | -19.37 | -18.55 | -17.91 | -18.08 | -17.71 | -17.02 | -16.81 | -16.54 | -16.2 | -16.13 | -16.36 | -16.94 | -16.98 | -17.22 | -17.28 | -16.43 | -15.27 | -14.95 | -15.04
560 | I559i561 | 150 | 50 | -18.86 | -19.34 | -19.92 | -21.16 | -22.01 | -22.12 | -21.2 | -20.08 | -18.69 | -17.4 | -16.72 | -16.35 | -16.03 | -15.44 | -14.99 | -15.17 | -15.54 | -16.29 | -16.84 | -17.3 | -18.04 | -18.42 | -18.21 | -17.58 | -17.38 | -17.47 | -17.38 | -17.68 | -18.3 | -18.76 | -19.35 | -20.4 | -21.89 | -23.37 | -24.99 | -26.59 | -29.52 | -30.41 | -28.03 | -24.96 | -22.06 | -21.05 | -21.57 | -22.9 | -24.37 | -26.66 | -27.35 | -25.19 | -23.68 | -22.2 | -21.33 | -21.4 | -22.34 | -22.92 | -21.82 | -21.15 | -21.06 | -20.97 | -21.02 | -22.08 | -24.02 | -24.4 | -23.85 | -23.69 | -22.6 | -21.58 | -21.23 | -21.37 | -21.6 | -21.91 | -22.4 | -22.23 | -21.56 | -21.34 | -21.06 | -19.87 | -18.9 | -19.16 | -19.94 | -19.94 | -20 | -20.11 | -19.74 | -18.93 | -18.66 | -18.72 | -18.1 | -17.44 | -17.48 | -17.34 | -17.13 | -17.19 | -17.66 | -18.22 | -18.38 | -18.96 | -19.29 | -18.31 | -17.27 | -17.04 | -17.33
561 | M | 150 | 60 | -19.03 | -19.25 | -19.83 | -20.99 | -21.44 | -21.2 | -20.11 | -19.01 | -17.72 | -16.57 | -15.97 | -15.54 | -15.23 | -14.63 | -14.21 | -14.45 | -15 | -15.81 | -16.31 | -16.76 | -17.5 | -17.71 | -17.23 | -16.65 | -16.58 | -16.76 | -16.7 | -17.22 | -17.82 | -18.31 | -19.16 | -20.34 | -21.04 | -21.9 | -22.31 | -21.44 | -20.42 | -19.97 | -19.72 | -19.01 | -17.59 | -17.04 | -17.39 | -18.13 | -18.8 | -20.27 | -21.43 | -21 | -20.29 | -19.29 | -18.72 | -19.09 | -20.39 | -20.84 | -20.06 | -19.72 | -19.71 | -19.52 | -19.8 | -20.91 | -22.31 | -22.5 | -22.16 | -21.92 | -21 | -20.36 | -20.29 | -20.4 | -20.78 | -21.37 | -21.81 | -21.47 | -21.2 | -21.15 | -20.64 | -19.42 | -18.86 | -19.36 | -20.16 | -20.22 | -20.59 | -20.74 | -20.11 | -19.3 | -19.41 | -19.37 | -18.49 | -17.87 | -18.15 | -18.14 | -18.06 | -18.25 | -18.96 | -19.51 | -19.79 | -20.69 | -21.3 | -20.2 | -19.27 | -19.13 | -19.62
562 | I561i563 | 150 | 70 | -18.88 | -19.08 | -19.6 | -20.9 | -21.84 | -22.41 | -22.24 | -21.19 | -19.59 | -18.29 | -17.52 | -16.93 | -16.4 | -15.76 | -15.22 | -15.29 | -15.68 | -16.49 | -16.89 | -17.39 | -18.39 | -19.33 | -19.76 | -19.64 | -19.94 | -20.46 | -20.68 | -21.28 | -22.33 | -23.17 | -23.28 | -23.26 | -23.46 | -23.22 | -22.55 | -21.49 | -20.82 | -20.56 | -20.01 | -19.05 | -18.21 | -18.44 | -19.44 | -20.58 | -21.42 | -22.33 | -22.51 | -21.77 | -21.25 | -20.45 | -20.35 | -21.52 | -22.56 | -21.85 | -20.94 | -20.86 | -21.07 | -20.97 | -21.35 | -21.53 | -21.42 | -21.08 | -20.57 | -20.26 | -19.92 | -19.95 | -20.04 | -20.03 | -20.36 | -20.69 | -20.64 | -20.22 | -20.04 | -20 | -19.77 | -19.21 | -19.47 | -20.67 | -21.35 | -21.18 | -21.91 | -21.89 | -21.14 | -20.99 | -22.07 | -22.55 | -21.68 | -21.36 | -22.21 | -22.56 | -22.6 | -22.79 | -23.5 | -24.7 | -24.77 | -25.58 | -27.8 | -32.61 | -26.2 | -25.11 | -25.39
563 | M | 150 | 80 | -18.73 | -18.92 | -19.36 | -20.81 | -22.25 | -23.63 | -24.37 | -23.37 | -21.47 | -20.01 | -19.08 | -18.32 | -17.57 | -16.89 | -16.24 | -16.13 | -16.37 | -17.18 | -17.47 | -18.01 | -19.28 | -20.95 | -22.3 | -22.63 | -23.3 | -24.16 | -24.66 | -25.34 | -26.84 | -28.02 | -27.39 | -26.19 | -25.89 | -24.53 | -22.79 | -21.54 | -21.23 | -21.15 | -20.29 | -19.09 | -18.83 | -19.84 | -21.5 | -23.03 | -24.05 | -24.4 | -23.59 | -22.53 | -22.21 | -21.62 | -21.99 | -23.94 | -24.73 | -22.86 | -21.81 | -21.99 | -22.43 | -22.42 | -22.91 | -22.15 | -20.54 | -19.67 | -18.98 | -18.61 | -18.84 | -19.53 | -19.79 | -19.66 | -19.94 | -20.01 | -19.47 | -18.97 | -18.88 | -18.86 | -18.9 | -19.01 | -20.07 | -21.97 | -22.54 | -22.14 | -23.24 | -23.03 | -22.16 | -22.68 | -24.73 | -25.73 | -24.87 | -24.85 | -26.28 | -26.98 | -27.14 | -27.34 | -28.05 | -29.9 | -29.75 | -30.46 | -34.29 | -45.02 | -33.14 | -31.09 | -31.15
564 | I563i565 | 150 | 90 | -19.26 | -19.32 | -19.84 | -21.2 | -22.5 | -23.31 | -23.38 | -22.16 | -20.41 | -19.06 | -18.13 | -17.46 | -16.84 | -16.12 | -15.43 | -15.36 | -15.64 | -16.38 | -16.72 | -17.15 | -18.18 | -19.39 | -20.37 | -20.5 | -21.14 | -21.86 | -22.26 | -22.87 | -24.06 | -25.02 | -24.96 | -24.78 | -25.06 | -24.46 | -22.98 | -21.91 | -21.53 | -21.27 | -20.39 | -19.15 | -18.76 | -19.54 | -21.08 | -22.36 | -23.17 | -23.48 | -22.71 | -21.77 | -21.51 | -21.07 | -21.43 | -23.14 | -24.27 | -23.07 | -22.18 | -22.4 | -23.12 | -23.69 | -24.99 | -27.25 | -27.58 | -26.28 | -26.64 | -25.62 | -25.23 | -27.05 | -28.67 | -28.21 | -27.77 | -26.71 | -24.88 | -24.29 | -23.95 | -23.42 | -23.64 | -24.81 | -27.6 | -26.75 | -25.64 | -25.4 | -25.24 | -24.53 | -24.72 | -26.78 | -27.51 | -27.44 | -28.98 | -32.58 | -29.49 | -28.4 | -27.44 | -26.2 | -25.85 | -26.58 | -26.28 | -26.42 | -28.85 | -35.22 | -28.78 | -26.99 | -26.89
565 | M | 150 | 100 | -19.8 | -19.72 | -20.33 | -21.59 | -22.75 | -23 | -22.39 | -20.96 | -19.36 | -18.1 | -17.19 | -16.59 | -16.1 | -15.35 | -14.63 | -14.6 | -14.91 | -15.58 | -15.97 | -16.28 | -17.07 | -17.83 | -18.44 | -18.37 | -18.97 | -19.56 | -19.87 | -20.4 | -21.27 | -22.03 | -22.52 | -23.38 | -24.23 | -24.38 | -23.18 | -22.29 | -21.83 | -21.39 | -20.5 | -19.22 | -18.68 | -19.25 | -20.66 | -21.7 | -22.29 | -22.55 | -21.83 | -21.01 | -20.81 | -20.53 | -20.87 | -22.33 | -23.82 | -23.28 | -22.54 | -22.81 | -23.81 | -24.96 | -27.08 | -32.35 | -34.63 | -32.89 | -34.29 | -32.63 | -31.62 | -34.58 | -37.54 | -36.75 | -35.59 | -33.4 | -30.29 | -29.6 | -29.02 | -27.98 | -28.38 | -30.61 | -35.12 | -31.52 | -28.75 | -28.65 | -27.24 | -26.03 | -27.28 | -30.89 | -30.3 | -29.16 | -33.09 | -40.31 | -32.69 | -29.82 | -27.74 | -25.07 | -23.65 | -23.26 | -22.8 | -22.37 | -23.4 | -25.42 | -24.41 | -22.89 | -22.62
566 | I565i567 | 150 | 110 | -19.8 | -19.82 | -20.31 | -21.32 | -21.82 | -21.44 | -20.57 | -19.32 | -18.03 | -16.85 | -16.04 | -15.55 | -15.1 | -14.38 | -13.77 | -13.82 | -14.08 | -14.69 | -14.98 | -15.21 | -15.92 | -16.44 | -16.85 | -16.78 | -17.22 | -17.76 | -18.12 | -18.65 | -19.4 | -19.94 | -20.37 | -21.49 | -22.88 | -24.17 | -25.3 | -27.08 | -29.62 | -27.99 | -25.61 | -22.88 | -21.66 | -22 | -23.58 | -24.66 | -24.55 | -23.67 | -22.51 | -21.39 | -20.89 | -20.31 | -20.35 | -21.33 | -22.34 | -21.56 | -20.64 | -20.69 | -21.38 | -22.14 | -23.46 | -26.35 | -27.33 | -26.1 | -26.5 | -25.5 | -25.04 | -26.81 | -28.52 | -28.38 | -27.99 | -26.85 | -25.33 | -24.77 | -24.29 | -23.63 | -23.68 | -24.59 | -26.87 | -25.26 | -24.26 | -23.99 | -23.04 | -22.22 | -22.63 | -24.32 | -23.92 | -23.21 | -24.93 | -28.24 | -24.37 | -22.81 | -21.79 | -20.48 | -20.08 | -20.11 | -20.02 | -19.88 | -20.33 | -20.95 | -20.1 | -19.28 | -19.35
567 | M | 150 | 120 | -19.79 | -19.93 | -20.29 | -21.05 | -20.89 | -19.87 | -18.75 | -17.68 | -16.7 | -15.59 | -14.9 | -14.51 | -14.1 | -13.42 | -12.91 | -13.05 | -13.26 | -13.81 | -13.99 | -14.15 | -14.77 | -15.05 | -15.27 | -15.18 | -15.46 | -15.97 | -16.37 | -16.91 | -17.53 | -17.84 | -18.22 | -19.59 | -21.52 | -23.97 | -27.43 | -31.87 | -37.41 | -34.6 | -30.73 | -26.55 | -24.63 | -24.75 | -26.49 | -27.62 | -26.82 | -24.78 | -23.19 | -21.78 | -20.98 | -20.08 | -19.82 | -20.34 | -20.85 | -19.84 | -18.74 | -18.58 | -18.96 | -19.33 | -19.84 | -20.35 | -20.02 | -19.3 | -18.7 | -18.37 | -18.46 | -19.04 | -19.49 | -20.01 | -20.38 | -20.31 | -20.36 | -19.93 | -19.57 | -19.27 | -18.98 | -18.57 | -18.63 | -19 | -19.78 | -19.32 | -18.85 | -18.42 | -17.97 | -17.75 | -17.53 | -17.26 | -16.78 | -16.16 | -16.05 | -15.8 | -15.84 | -15.89 | -16.52 | -16.97 | -17.24 | -17.4 | -17.26 | -16.49 | -15.78 | -15.67 | -16.09
568 | I567i569 | 150 | 130 | -20.5 | -20.74 | -21.11 | -22.23 | -22.78 | -22.01 | -21.01 | -19.89 | -18.61 | -17.36 | -16.59 | -16.23 | -15.62 | -14.84 | -14.08 | -13.95 | -13.93 | -14.37 | -14.62 | -14.63 | -15.02 | -15.29 | -15.56 | -15.26 | -15.3 | -15.52 | -15.56 | -15.67 | -15.97 | -15.98 | -15.94 | -16.49 | -17.62 | -19.1 | -20.88 | -23.26 | -26.47 | -25.52 | -23.86 | -21.99 | -21.75 | -22.58 | -23.3 | -23.34 | -22.64 | -21.41 | -20.71 | -20.41 | -20.4 | -20.03 | -20.29 | -21.24 | -21.38 | -20.44 | -20.12 | -20.85 | -21.69 | -22.32 | -22.73 | -22.02 | -21.06 | -20.87 | -21.09 | -21.18 | -21.66 | -22.83 | -24.16 | -24.6 | -24.87 | -25.3 | -24.9 | -23.99 | -23.61 | -23.9 | -22.91 | -22 | -22.06 | -23.01 | -24.08 | -22.82 | -22.1 | -21.66 | -20.16 | -19.31 | -19.07 | -18.91 | -18.05 | -17.03 | -16.79 | -16.6 | -16.43 | -16.39 | -16.88 | -17.34 | -17.31 | -17.42 | -17.35 | -16.48 | -15.49 | -15.3 | -15.68
569 | M | 150 | 140 | -21.22 | -21.56 | -21.93 | -23.41 | -24.68 | -24.16 | -23.27 | -22.11 | -20.52 | -19.13 | -18.29 | -17.96 | -17.14 | -16.26 | -15.26 | -14.84 | -14.6 | -14.93 | -15.24 | -15.12 | -15.28 | -15.52 | -15.85 | -15.33 | -15.13 | -15.08 | -14.74 | -14.44 | -14.41 | -14.12 | -13.65 | -13.39 | -13.71 | -14.22 | -14.33 | -14.66 | -15.53 | -16.44 | -16.99 | -17.44 | -18.87 | -20.42 | -20.11 | -19.06 | -18.46 | -18.04 | -18.23 | -19.04 | -19.83 | -19.98 | -20.76 | -22.13 | -21.9 | -21.05 | -21.49 | -23.12 | -24.42 | -25.31 | -25.62 | -23.69 | -22.1 | -22.43 | -23.48 | -23.99 | -24.87 | -26.62 | -28.84 | -29.19 | -29.35 | -30.3 | -29.44 | -28.05 | -27.65 | -28.53 | -26.85 | -25.44 | -25.49 | -27.02 | -28.39 | -26.31 | -25.36 | -24.91 | -22.34 | -20.87 | -20.62 | -20.55 | -19.31 | -17.9 | -17.53 | -17.4 | -17.02 | -16.89 | -17.25 | -17.72 | -17.39 | -17.44 | -17.44 | -16.48 | -15.2 | -14.93 | -15.27
570 | I569i571 | 150 | 150 | -17.95 | -18.18 | -18.5 | -19.62 | -20.65 | -20.61 | -20.2 | -19.5 | -18.42 | -17.19 | -16.47 | -16.12 | -15.49 | -14.7 | -13.9 | -13.68 | -13.57 | -13.88 | -14.13 | -14.09 | -14.31 | -14.57 | -14.88 | -14.6 | -14.61 | -14.72 | -14.6 | -14.53 | -14.66 | -14.6 | -14.36 | -14.18 | -14.44 | -14.89 | -15.04 | -15.25 | -16.09 | -16.89 | -17.43 | -17.83 | -19.2 | -21.02 | -21.25 | -20.11 | -19.24 | -18.6 | -18.54 | -19.04 | -19.66 | -19.79 | -20.57 | -21.64 | -21.13 | -20.37 | -20.67 | -22.05 | -23.12 | -23.5 | -23.68 | -22.18 | -20.91 | -21.41 | -22.15 | -22.41 | -23.35 | -24.95 | -25.87 | -25.64 | -25.89 | -26.05 | -25.37 | -24.71 | -24.82 | -25.01 | -24.49 | -24.57 | -24.46 | -23.97 | -24.51 | -23.62 | -22.72 | -22.05 | -21.18 | -20.87 | -20.32 | -20.26 | -20.27 | -19.58 | -18.7 | -18.37 | -17.92 | -17.28 | -17.19 | -17.45 | -17.24 | -17.21 | -17.45 | -17.28 | -16.19 | -15.68 | -16.03
571 | M | 150 | 160 | -14.68 | -14.81 | -15.07 | -15.83 | -16.61 | -17.06 | -17.12 | -16.9 | -16.32 | -15.26 | -14.66 | -14.28 | -13.84 | -13.14 | -12.53 | -12.51 | -12.53 | -12.84 | -13.02 | -13.06 | -13.33 | -13.63 | -13.92 | -13.87 | -14.09 | -14.36 | -14.46 | -14.62 | -14.91 | -15.08 | -15.07 | -14.96 | -15.17 | -15.56 | -15.75 | -15.84 | -16.66 | -17.33 | -17.87 | -18.22 | -19.54 | -21.63 | -22.39 | -21.16 | -20.02 | -19.17 | -18.85 | -19.05 | -19.48 | -19.61 | -20.37 | -21.14 | -20.36 | -19.68 | -19.85 | -20.98 | -21.83 | -21.69 | -21.74 | -20.66 | -19.71 | -20.4 | -20.81 | -20.82 | -21.84 | -23.28 | -22.91 | -22.09 | -22.42 | -21.8 | -21.3 | -21.37 | -21.99 | -21.48 | -22.14 | -23.69 | -23.43 | -20.92 | -20.63 | -20.94 | -20.08 | -19.2 | -20.01 | -20.86 | -20.01 | -19.96 | -21.23 | -21.27 | -19.88 | -19.34 | -18.81 | -17.66 | -17.12 | -17.17 | -17.09 | -16.98 | -17.47 | -18.08 | -17.19 | -16.42 | -16.78
572 | I571i573 | 150 | 170 | -15.45 | -15.55 | -15.89 | -16.71 | -17.32 | -17.58 | -17.4 | -16.99 | -16.19 | -15.2 | -14.67 | -14.37 | -14 | -13.43 | -12.89 | -13.03 | -13.23 | -13.85 | -14.28 | -14.71 | -15.54 | -16.07 | -16.23 | -16.25 | -16.66 | -17.16 | -17.15 | -17.15 | -17.17 | -17.18 | -17.36 | -17.37 | -17.29 | -17.24 | -16.8 | -16.14 | -16.13 | -16.27 | -16.26 | -15.9 | -16.15 | -17.13 | -17.76 | -17.37 | -16.82 | -16.41 | -16.19 | -16.18 | -16.27 | -16.2 | -16.51 | -17.12 | -16.9 | -16.59 | -16.42 | -16.99 | -17.63 | -17.65 | -17.85 | -17.49 | -17.28 | -17.76 | -17.77 | -17.76 | -18.43 | -19.22 | -19.09 | -18.87 | -19.23 | -19.13 | -18.91 | -18.95 | -19.15 | -18.95 | -19.37 | -19.98 | -19.75 | -18.74 | -19.05 | -19.06 | -18.48 | -17.95 | -18.13 | -18.44 | -18 | -17.89 | -18.19 | -17.99 | -17.37 | -17.02 | -16.6 | -16.07 | -15.96 | -16.11 | -15.97 | -15.94 | -16.18 | -16.16 | -15.49 | -15.21 | -15.61
573 | M | 150 | 180 | -16.23 | -16.29 | -16.71 | -17.6 | -18.03 | -18.09 | -17.67 | -17.07 | -16.07 | -15.15 | -14.69 | -14.46 | -14.16 | -13.73 | -13.25 | -13.56 | -13.92 | -14.86 | -15.54 | -16.36 | -17.74 | -18.51 | -18.53 | -18.64 | -19.24 | -19.97 | -19.83 | -19.68 | -19.42 | -19.28 | -19.66 | -19.78 | -19.41 | -18.92 | -17.85 | -16.44 | -15.6 | -15.2 | -14.64 | -13.58 | -12.76 | -12.64 | -13.12 | -13.58 | -13.63 | -13.64 | -13.53 | -13.31 | -13.06 | -12.79 | -12.65 | -13.09 | -13.45 | -13.5 | -13 | -13 | -13.43 | -13.61 | -13.96 | -14.32 | -14.84 | -15.13 | -14.72 | -14.71 | -15.03 | -15.16 | -15.28 | -15.65 | -16.03 | -16.46 | -16.52 | -16.53 | -16.32 | -16.41 | -16.61 | -16.27 | -16.07 | -16.57 | -17.47 | -17.19 | -16.88 | -16.7 | -16.25 | -16.03 | -15.99 | -15.81 | -15.15 | -14.72 | -14.86 | -14.7 | -14.39 | -14.48 | -14.79 | -15.05 | -14.85 | -14.91 | -14.89 | -14.24 | -13.8 | -14 | -14.43
574 | I573i575 | 150 | 190 | -17.7 | -17.92 | -18.03 | -18.82 | -19.8 | -20.38 | -20.93 | -21.47 | -20.72 | -19.22 | -18.58 | -18.25 | -17.58 | -16.84 | -16.06 | -15.77 | -15.51 | -15.9 | -16.13 | -16.31 | -16.87 | -17.33 | -17.63 | -17.58 | -17.7 | -18.02 | -17.97 | -17.76 | -17.63 | -17.57 | -17.58 | -17.28 | -17.07 | -16.84 | -16.12 | -15.39 | -15.27 | -15.4 | -15.19 | -14.64 | -14.68 | -15.65 | -16.57 | -16.75 | -16.62 | -16.26 | -16.14 | -16.18 | -16.36 | -16.2 | -16.54 | -17.27 | -17.02 | -16.37 | -16.12 | -16.44 | -16.75 | -16.87 | -17.02 | -16.63 | -16.47 | -16.82 | -16.61 | -16.61 | -17.1 | -17.83 | -17.97 | -17.84 | -18.28 | -18.49 | -18.22 | -18.46 | -18.66 | -18.78 | -19.02 | -19.69 | -20.92 | -20.46 | -20.57 | -20.68 | -20.64 | -19.89 | -19.97 | -21.22 | -21.49 | -20.96 | -21.74 | -24.9 | -23.9 | -23.1 | -23.13 | -21.44 | -20.4 | -20.68 | -20.64 | -20.75 | -21.76 | -24.39 | -21.75 | -20.77 | -21.5
575 | M | 150 | 200 | -19.18 | -19.54 | -19.35 | -20.05 | -21.57 | -22.67 | -24.18 | -25.87 | -25.37 | -23.3 | -22.46 | -22.03 | -21 | -19.96 | -18.86 | -17.98 | -17.1 | -16.93 | -16.72 | -16.26 | -16 | -16.15 | -16.73 | -16.52 | -16.16 | -16.08 | -16.12 | -15.84 | -15.84 | -15.85 | -15.5 | -14.79 | -14.73 | -14.75 | -14.38 | -14.33 | -14.94 | -15.6 | -15.74 | -15.7 | -16.61 | -18.65 | -20.02 | -19.93 | -19.61 | -18.88 | -18.75 | -19.05 | -19.67 | -19.61 | -20.42 | -21.45 | -20.58 | -19.24 | -19.24 | -19.88 | -20.08 | -20.12 | -20.07 | -18.95 | -18.09 | -18.52 | -18.5 | -18.51 | -19.16 | -20.49 | -20.66 | -20.03 | -20.53 | -20.51 | -19.91 | -20.39 | -21 | -21.16 | -21.44 | -23.11 | -25.77 | -24.36 | -23.68 | -24.17 | -24.41 | -23.08 | -23.7 | -26.41 | -26.99 | -26.1 | -28.34 | -35.07 | -32.94 | -31.5 | -31.87 | -28.41 | -26.01 | -26.32 | -26.43 | -26.6 | -28.63 | -34.53 | -29.7 | -27.54 | -28.57
576 | I575i577 | 150 | 210 | -20.06 | -20.45 | -20.62 | -21.81 | -23.33 | -23.74 | -24.07 | -24.37 | -23.38 | -21.77 | -21.05 | -20.67 | -20 | -19.19 | -18.32 | -17.97 | -17.77 | -18.19 | -18.48 | -18.95 | -19.7 | -20.54 | -21.5 | -21.55 | -22.13 | -23.4 | -24.38 | -25.59 | -26.92 | -27.42 | -24.61 | -21.46 | -19.74 | -18.76 | -17.7 | -16.82 | -16.7 | -16.78 | -16.49 | -16.04 | -16.33 | -17.57 | -18.75 | -19.05 | -18.78 | -18.22 | -17.85 | -17.7 | -17.83 | -17.62 | -17.99 | -18.77 | -18.52 | -17.74 | -17.48 | -17.91 | -18.27 | -18.5 | -18.71 | -18.49 | -18.3 | -18.34 | -18.05 | -18.01 | -18.34 | -19.05 | -19.24 | -19.11 | -19.44 | -19.51 | -19.3 | -19.42 | -19.38 | -19.52 | -19.64 | -20.26 | -21.37 | -20.92 | -20.99 | -21.14 | -21.28 | -20.61 | -20.82 | -21.91 | -22.09 | -21.6 | -22.41 | -25.45 | -24.34 | -23.51 | -23.51 | -21.71 | -20.68 | -21 | -20.97 | -21.07 | -22.11 | -24.75 | -21.94 | -20.83 | -21.62
577 | M | 150 | 220 | -20.94 | -21.36 | -21.9 | -23.57 | -25.09 | -24.82 | -23.96 | -22.86 | -21.39 | -20.25 | -19.63 | -19.3 | -19.01 | -18.41 | -17.78 | -17.97 | -18.43 | -19.44 | -20.24 | -21.64 | -23.4 | -24.94 | -26.27 | -26.57 | -28.11 | -30.71 | -32.65 | -35.34 | -38.01 | -38.98 | -33.72 | -28.12 | -24.76 | -22.78 | -21.01 | -19.31 | -18.46 | -17.96 | -17.24 | -16.39 | -16.05 | -16.49 | -17.48 | -18.16 | -17.95 | -17.57 | -16.94 | -16.34 | -16 | -15.62 | -15.56 | -16.09 | -16.46 | -16.23 | -15.72 | -15.94 | -16.47 | -16.87 | -17.35 | -18.02 | -18.51 | -18.17 | -17.6 | -17.51 | -17.52 | -17.62 | -17.81 | -18.18 | -18.34 | -18.51 | -18.69 | -18.45 | -17.75 | -17.88 | -17.85 | -17.41 | -16.97 | -17.48 | -18.3 | -18.11 | -18.16 | -18.14 | -17.94 | -17.41 | -17.2 | -17.1 | -16.49 | -15.83 | -15.75 | -15.52 | -15.15 | -15.01 | -15.35 | -15.68 | -15.52 | -15.54 | -15.59 | -14.97 | -14.17 | -14.11 | -14.67
578 | I577i579 | 150 | 230 | -19.96 | -20.16 | -20.53 | -21.69 | -22.55 | -22.25 | -21.33 | -20.33 | -19.18 | -18.1 | -17.44 | -17.15 | -16.85 | -16.34 | -15.83 | -16.07 | -16.55 | -17.5 | -18.21 | -19.24 | -20.67 | -21.8 | -22.45 | -22.55 | -23.55 | -25.23 | -26.4 | -28.03 | -29.71 | -30.48 | -28.47 | -26.48 | -25.18 | -23.65 | -21.85 | -19.81 | -18.72 | -18.14 | -17.35 | -16.3 | -15.66 | -15.89 | -16.69 | -17.37 | -17.32 | -17.27 | -16.86 | -16.34 | -15.86 | -15.37 | -15.26 | -15.81 | -16.31 | -16.1 | -15.56 | -15.73 | -16.2 | -16.45 | -16.88 | -17.52 | -17.88 | -17.57 | -16.85 | -16.61 | -16.5 | -16.55 | -16.73 | -16.98 | -17.12 | -17.27 | -17.34 | -17.05 | -16.63 | -16.77 | -16.69 | -16.21 | -15.94 | -16.4 | -17.13 | -17.06 | -17.17 | -17.18 | -16.88 | -16.51 | -16.45 | -16.15 | -15.6 | -15.27 | -15.33 | -15.14 | -14.93 | -15.04 | -15.51 | -15.82 | -15.78 | -15.9 | -15.91 | -15.36 | -14.94 | -15.08 | -15.59
579 | M | 150 | 240 | -18.97 | -18.96 | -19.16 | -19.82 | -20.01 | -19.68 | -18.71 | -17.8 | -16.98 | -15.94 | -15.25 | -15.01 | -14.69 | -14.27 | -13.88 | -14.18 | -14.68 | -15.56 | -16.18 | -16.84 | -17.95 | -18.66 | -18.64 | -18.53 | -19 | -19.75 | -20.14 | -20.72 | -21.42 | -21.98 | -23.22 | -24.84 | -25.6 | -24.52 | -22.7 | -20.31 | -18.98 | -18.32 | -17.46 | -16.21 | -15.27 | -15.3 | -15.9 | -16.57 | -16.68 | -16.97 | -16.77 | -16.34 | -15.73 | -15.11 | -14.96 | -15.54 | -16.15 | -15.97 | -15.41 | -15.51 | -15.93 | -16.02 | -16.4 | -17.02 | -17.25 | -16.97 | -16.1 | -15.71 | -15.47 | -15.49 | -15.65 | -15.78 | -15.9 | -16.03 | -16 | -15.64 | -15.51 | -15.67 | -15.54 | -15.01 | -14.9 | -15.33 | -15.97 | -16.01 | -16.18 | -16.21 | -15.82 | -15.6 | -15.7 | -15.19 | -14.72 | -14.72 | -14.91 | -14.77 | -14.71 | -15.07 | -15.68 | -15.97 | -16.03 | -16.26 | -16.23 | -15.75 | -15.7 | -16.06 | -16.51
580 | I579i581 | 150 | 250 | -18.99 | -18.86 | -18.94 | -19.56 | -20.06 | -20.28 | -20.06 | -19.32 | -18.24 | -17.04 | -16.3 | -15.93 | -15.58 | -15.05 | -14.51 | -14.63 | -14.97 | -15.73 | -16.24 | -16.85 | -17.91 | -18.95 | -19.56 | -19.91 | -20.77 | -22.14 | -23.06 | -24.01 | -25.33 | -26.76 | -26.47 | -26.15 | -25.52 | -24.26 | -22.18 | -20.06 | -19.02 | -18.56 | -17.64 | -16.41 | -15.73 | -15.98 | -16.75 | -17.45 | -17.71 | -17.99 | -17.69 | -17.2 | -16.78 | -16.23 | -16.24 | -17.09 | -17.79 | -17.51 | -17.08 | -17.39 | -17.68 | -17.81 | -18.36 | -18.73 | -18.44 | -17.92 | -17.06 | -16.54 | -16.39 | -16.66 | -16.88 | -16.86 | -16.89 | -16.87 | -16.57 | -16.15 | -16.01 | -16.08 | -15.93 | -15.59 | -15.68 | -16.23 | -16.84 | -16.9 | -17.1 | -16.88 | -16.57 | -16.83 | -17.28 | -16.83 | -16.25 | -16.51 | -16.85 | -16.68 | -16.69 | -17.29 | -18.18 | -18.58 | -18.82 | -19.41 | -19.24 | -18.52 | -18.4 | -19.02 | -19.52
581 | M | 150 | 260 | -19 | -18.76 | -18.71 | -19.3 | -20.12 | -20.87 | -21.4 | -20.85 | -19.49 | -18.14 | -17.35 | -16.85 | -16.46 | -15.84 | -15.13 | -15.09 | -15.25 | -15.9 | -16.31 | -16.86 | -17.87 | -19.23 | -20.47 | -21.3 | -22.54 | -24.52 | -25.99 | -27.29 | -29.25 | -31.54 | -29.72 | -27.46 | -25.44 | -24 | -21.65 | -19.8 | -19.06 | -18.79 | -17.83 | -16.62 | -16.19 | -16.67 | -17.6 | -18.33 | -18.74 | -19 | -18.61 | -18.07 | -17.84 | -17.35 | -17.52 | -18.65 | -19.43 | -19.05 | -18.75 | -19.26 | -19.43 | -19.59 | -20.32 | -20.44 | -19.63 | -18.86 | -18.02 | -17.36 | -17.32 | -17.83 | -18.12 | -17.95 | -17.89 | -17.71 | -17.15 | -16.66 | -16.52 | -16.5 | -16.32 | -16.17 | -16.45 | -17.14 | -17.71 | -17.78 | -18.01 | -17.54 | -17.33 | -18.05 | -18.85 | -18.47 | -17.79 | -18.3 | -18.8 | -18.6 | -18.66 | -19.51 | -20.69 | -21.2 | -21.61 | -22.56 | -22.24 | -21.29 | -21.11 | -21.99 | -22.54
582 | I581i583 | 150 | 270 | -19.86 | -19.45 | -19.46 | -20.22 | -21.06 | -21.85 | -22.02 | -21.04 | -19.54 | -18.16 | -17.28 | -16.74 | -16.31 | -15.67 | -15 | -15.01 | -15.22 | -15.83 | -16.23 | -16.85 | -17.95 | -19.21 | -20.44 | -21.12 | -22.58 | -24.33 | -25.87 | -27.63 | -30.58 | -34.29 | -35.98 | -28.8 | -25.37 | -23.13 | -20.59 | -18.73 | -17.95 | -17.51 | -16.59 | -15.37 | -14.86 | -15.14 | -15.81 | -16.25 | -16.42 | -16.48 | -16.19 | -15.75 | -15.42 | -14.94 | -15.06 | -15.9 | -16.56 | -16.45 | -16.27 | -16.67 | -16.89 | -17.07 | -17.69 | -18.05 | -17.82 | -17.55 | -16.91 | -16.47 | -16.41 | -16.81 | -17.09 | -17.07 | -17.35 | -17.43 | -17.22 | -16.94 | -16.92 | -17.06 | -16.98 | -16.77 | -17.07 | -17.74 | -18.44 | -18.66 | -18.95 | -18.64 | -18.34 | -18.76 | -19.36 | -18.86 | -18.19 | -18.54 | -19 | -18.84 | -18.75 | -19.56 | -20.75 | -21.35 | -21.73 | -22.53 | -22.35 | -21.44 | -21.24 | -22.03 | -22.58
583 | M | 150 | 280 | -20.71 | -20.14 | -20.2 | -21.15 | -22 | -22.84 | -22.64 | -21.23 | -19.58 | -18.18 | -17.22 | -16.63 | -16.16 | -15.5 | -14.86 | -14.93 | -15.19 | -15.76 | -16.15 | -16.83 | -18.04 | -19.19 | -20.4 | -20.95 | -22.62 | -24.14 | -25.76 | -27.98 | -31.91 | -37.03 | -42.24 | -30.14 | -25.3 | -22.26 | -19.53 | -17.65 | -16.84 | -16.23 | -15.35 | -14.11 | -13.52 | -13.61 | -14.02 | -14.17 | -14.1 | -13.95 | -13.77 | -13.43 | -13.01 | -12.53 | -12.6 | -13.15 | -13.68 | -13.84 | -13.78 | -14.08 | -14.35 | -14.55 | -15.07 | -15.66 | -16.01 | -16.23 | -15.79 | -15.58 | -15.5 | -15.79 | -16.07 | -16.2 | -16.82 | -17.14 | -17.3 | -17.22 | -17.32 | -17.63 | -17.65 | -17.37 | -17.69 | -18.34 | -19.17 | -19.54 | -19.89 | -19.74 | -19.35 | -19.47 | -19.86 | -19.24 | -18.6 | -18.79 | -19.21 | -19.08 | -18.83 | -19.62 | -20.81 | -21.5 | -21.85 | -22.5 | -22.47 | -21.58 | -21.36 | -22.07 | -22.62
584 | I583i585 | 150 | 290 | -21 | -20.52 | -20.61 | -21.31 | -21.81 | -21.98 | -21.47 | -20.11 | -18.7 | -17.38 | -16.48 | -16.05 | -15.6 | -14.97 | -14.35 | -14.49 | -14.71 | -15.28 | -15.61 | -16.21 | -17.16 | -17.97 | -18.76 | -19.1 | -20.34 | -21.56 | -22.71 | -24.41 | -26.92 | -30.05 | -33.49 | -28.89 | -26.94 | -24.63 | -21.59 | -19.1 | -17.96 | -17.25 | -16.37 | -15.02 | -14.25 | -14.12 | -14.49 | -14.74 | -14.66 | -14.59 | -14.37 | -13.88 | -13.38 | -12.78 | -12.73 | -13.12 | -13.52 | -13.62 | -13.39 | -13.57 | -13.74 | -13.86 | -14.14 | -14.41 | -14.74 | -14.84 | -14.37 | -14.07 | -13.99 | -14.19 | -14.33 | -14.47 | -14.86 | -15.08 | -15.15 | -15.01 | -15.01 | -15.21 | -15.22 | -14.97 | -15.04 | -15.4 | -16.08 | -16.24 | -16.41 | -16.23 | -16.05 | -16.16 | -16.33 | -16.04 | -15.62 | -15.58 | -15.69 | -15.48 | -15.27 | -15.68 | -16.47 | -16.96 | -17.2 | -17.61 | -17.63 | -17.03 | -16.66 | -16.97 | -17.43
585 | M | 150 | 300 | -21.28 | -20.91 | -21.02 | -21.47 | -21.62 | -21.12 | -20.3 | -18.99 | -17.82 | -16.59 | -15.74 | -15.46 | -15.05 | -14.44 | -13.84 | -14.05 | -14.22 | -14.8 | -15.06 | -15.58 | -16.28 | -16.74 | -17.12 | -17.25 | -18.07 | -18.97 | -19.67 | -20.85 | -21.93 | -23.07 | -24.74 | -27.65 | -28.58 | -27 | -23.66 | -20.55 | -19.08 | -18.27 | -17.39 | -15.93 | -14.97 | -14.64 | -14.96 | -15.3 | -15.23 | -15.23 | -14.98 | -14.34 | -13.76 | -13.03 | -12.86 | -13.1 | -13.36 | -13.39 | -13 | -13.06 | -13.14 | -13.16 | -13.21 | -13.16 | -13.47 | -13.45 | -12.95 | -12.56 | -12.48 | -12.59 | -12.6 | -12.73 | -12.91 | -13.01 | -12.99 | -12.8 | -12.71 | -12.79 | -12.79 | -12.57 | -12.39 | -12.45 | -13 | -12.94 | -12.93 | -12.72 | -12.75 | -12.85 | -12.8 | -12.83 | -12.63 | -12.37 | -12.17 | -11.88 | -11.7 | -11.75 | -12.13 | -12.42 | -12.55 | -12.72 | -12.79 | -12.47 | -11.96 | -11.87 | -12.25
586 | I585i587 | 150 | 310 | -24.1 | -23.77 | -24.02 | -25.38 | -25.58 | -24.16 | -22.8 | -21.08 | -19.55 | -18.29 | -17.55 | -17.14 | -16.7 | -16.05 | -15.45 | -15.49 | -15.6 | -16.23 | -16.52 | -16.82 | -17.6 | -18.28 | -18.85 | -18.87 | -19.32 | -19.9 | -20.3 | -20.88 | -21.5 | -22.17 | -22.71 | -23.95 | -24.5 | -23.81 | -21.98 | -20.22 | -19.58 | -19.35 | -18.83 | -17.79 | -17.3 | -17.77 | -19.26 | -20.02 | -20.01 | -19.49 | -18.6 | -17.86 | -17.44 | -16.76 | -16.53 | -17.24 | -18.23 | -17.82 | -17.18 | -17.33 | -17.67 | -17.76 | -18.22 | -18.9 | -18.71 | -17.82 | -17.2 | -16.61 | -16.23 | -16.2 | -16.47 | -16.66 | -16.89 | -17.19 | -17.53 | -17.06 | -16.76 | -17.07 | -17.05 | -16.38 | -16.07 | -16.48 | -17.17 | -16.74 | -16.79 | -17.04 | -16.58 | -16.09 | -16.07 | -16.2 | -15.55 | -14.89 | -14.74 | -14.41 | -14.03 | -13.95 | -14.41 | -14.81 | -14.84 | -15.16 | -15.16 | -14.5 | -13.73 | -13.61 | -13.87
587 | M | 150 | 320 | -26.91 | -26.63 | -27.02 | -29.29 | -29.54 | -27.2 | -25.31 | -23.16 | -21.29 | -19.99 | -19.35 | -18.82 | -18.34 | -17.65 | -17.06 | -16.94 | -16.97 | -17.66 | -17.99 | -18.05 | -18.93 | -19.82 | -20.58 | -20.5 | -20.57 | -20.84 | -20.94 | -20.91 | -21.07 | -21.28 | -20.69 | -20.26 | -20.41 | -20.63 | -20.3 | -19.89 | -20.08 | -20.44 | -20.26 | -19.65 | -19.63 | -20.91 | -23.56 | -24.73 | -24.8 | -23.76 | -22.22 | -21.38 | -21.13 | -20.5 | -20.2 | -21.39 | -23.09 | -22.25 | -21.36 | -21.6 | -22.21 | -22.35 | -23.23 | -24.63 | -23.96 | -22.19 | -21.45 | -20.66 | -19.99 | -19.81 | -20.35 | -20.59 | -20.87 | -21.38 | -22.06 | -21.31 | -20.8 | -21.35 | -21.31 | -20.19 | -19.75 | -20.52 | -21.34 | -20.54 | -20.65 | -21.36 | -20.4 | -19.32 | -19.34 | -19.57 | -18.48 | -17.4 | -17.32 | -16.95 | -16.36 | -16.14 | -16.7 | -17.19 | -17.13 | -17.6 | -17.52 | -16.53 | -15.5 | -15.35 | -15.5
588 | I587i589 | 150 | 330 | -20.91 | -20.82 | -21.13 | -22.59 | -23.03 | -22.12 | -21.25 | -20.05 | -18.69 | -17.44 | -16.77 | -16.36 | -15.92 | -15.38 | -14.87 | -14.85 | -14.99 | -15.61 | -15.87 | -16.03 | -16.8 | -17.5 | -18.11 | -18.11 | -18.37 | -18.84 | -19.1 | -19.45 | -19.9 | -20.48 | -20.27 | -20.19 | -20.49 | -20.82 | -20.65 | -20.36 | -20.52 | -20.94 | -20.65 | -20.05 | -20 | -21.14 | -23.43 | -25.15 | -26.03 | -25.9 | -23.97 | -22.61 | -22.24 | -21.73 | -21.83 | -23.51 | -25.15 | -24.15 | -23.11 | -23.2 | -23.98 | -24.34 | -25.74 | -27.89 | -27.82 | -25.88 | -25.62 | -24.78 | -24.14 | -24.07 | -25.06 | -26.07 | -26.15 | -26.85 | -28.11 | -28.34 | -27.03 | -27.06 | -28.01 | -25.9 | -23.47 | -22.73 | -23.32 | -22.53 | -21.89 | -22.14 | -22.37 | -21.39 | -20.86 | -21.18 | -20.96 | -19.6 | -19.12 | -18.58 | -17.9 | -17.21 | -17.34 | -17.56 | -17.27 | -17.44 | -17.73 | -17.5 | -16.44 | -16.11 | -16.23
589 | M | 150 | 340 | -14.92 | -15.01 | -15.23 | -15.9 | -16.52 | -17.03 | -17.19 | -16.94 | -16.09 | -14.9 | -14.19 | -13.91 | -13.51 | -13.11 | -12.68 | -12.77 | -13.01 | -13.56 | -13.75 | -14.01 | -14.67 | -15.19 | -15.64 | -15.71 | -16.16 | -16.83 | -17.25 | -17.98 | -18.74 | -19.69 | -19.86 | -20.12 | -20.57 | -21.02 | -21.01 | -20.83 | -20.96 | -21.45 | -21.04 | -20.45 | -20.37 | -21.37 | -23.31 | -25.57 | -27.27 | -28.04 | -25.73 | -23.84 | -23.36 | -22.96 | -23.46 | -25.62 | -27.21 | -26.04 | -24.85 | -24.81 | -25.76 | -26.33 | -28.25 | -31.15 | -31.68 | -29.56 | -29.79 | -28.89 | -28.3 | -28.33 | -29.78 | -31.55 | -31.43 | -32.33 | -34.15 | -35.37 | -33.26 | -32.77 | -34.71 | -31.62 | -27.19 | -24.94 | -25.3 | -24.51 | -23.12 | -22.91 | -24.33 | -23.45 | -22.38 | -22.79 | -23.45 | -21.81 | -20.93 | -20.22 | -19.43 | -18.28 | -17.99 | -17.93 | -17.41 | -17.29 | -17.93 | -18.47 | -17.39 | -16.86 | -16.97
590 | I589i591 | 150 | 350 | -16.65 | -16.65 | -16.95 | -17.9 | -18.62 | -18.94 | -18.55 | -17.79 | -16.72 | -15.54 | -14.89 | -14.63 | -14.21 | -13.81 | -13.41 | -13.58 | -13.94 | -14.63 | -14.9 | -15.28 | -16.07 | -16.67 | -16.79 | -16.71 | -16.97 | -17.43 | -17.69 | -18.37 | -19 | -19.72 | -20.22 | -20.74 | -20.96 | -21.09 | -20.69 | -19.86 | -19.28 | -19.25 | -18.78 | -17.93 | -17.46 | -17.85 | -18.94 | -20.24 | -21.28 | -21.93 | -20.8 | -19.75 | -19.25 | -18.78 | -18.89 | -20.17 | -21.34 | -20.97 | -20.22 | -20.11 | -20.62 | -20.92 | -22.03 | -23.86 | -24.64 | -23.65 | -23.56 | -22.98 | -22.53 | -22.45 | -23.19 | -23.98 | -24.06 | -24.55 | -25.63 | -26.22 | -25.16 | -25.1 | -26.04 | -24.11 | -21.66 | -20.75 | -21.16 | -20.6 | -19.89 | -19.79 | -20.43 | -19.76 | -19.23 | -19.55 | -19.71 | -18.62 | -18.13 | -17.66 | -17.07 | -16.49 | -16.59 | -16.75 | -16.54 | -16.73 | -17.16 | -17.09 | -16.25 | -15.96 | -16.15
591 | D555 | 150 | 360 | -18.39 | -18.28 | -18.66 | -19.9 | -20.72 | -20.86 | -19.9 | -18.64 | -17.34 | -16.19 | -15.6 | -15.35 | -14.92 | -14.51 | -14.13 | -14.4 | -14.86 | -15.7 | -16.05 | -16.55 | -17.46 | -18.15 | -17.95 | -17.71 | -17.77 | -18.03 | -18.14 | -18.76 | -19.26 | -19.75 | -20.59 | -21.36 | -21.35 | -21.15 | -20.38 | -18.89 | -17.6 | -17.05 | -16.52 | -15.42 | -14.54 | -14.32 | -14.56 | -14.9 | -15.29 | -15.82 | -15.88 | -15.65 | -15.14 | -14.59 | -14.31 | -14.72 | -15.47 | -15.89 | -15.58 | -15.4 | -15.48 | -15.52 | -15.8 | -16.58 | -17.61 | -17.74 | -17.34 | -17.08 | -16.75 | -16.57 | -16.6 | -16.41 | -16.69 | -16.77 | -17.11 | -17.07 | -17.06 | -17.43 | -17.38 | -16.6 | -16.14 | -16.55 | -17.03 | -16.7 | -16.66 | -16.68 | -16.52 | -16.07 | -16.07 | -16.3 | -15.98 | -15.43 | -15.34 | -15.1 | -14.7 | -14.7 | -15.19 | -15.58 | -15.67 | -16.18 | -16.39 | -15.71 | -15.12 | -15.06 | -15.33
628 | M | 160 | 0 | -20.31 | -21.05 | -22.08 | -23.6 | -23.45 | -21.97 | -20.34 | -18.97 | -17.94 | -16.96 | -16.54 | -16.54 | -16.68 | -16.74 | -16.77 | -17.36 | -18.03 | -19.04 | -19.59 | -20.32 | -21.36 | -22.56 | -22.5 | -21.85 | -22.26 | -22.44 | -22.81 | -23.96 | -25.51 | -27.69 | -30.04 | -35.39 | -34.39 | -31.95 | -28.93 | -26.59 | -25.93 | -25.99 | -25.16 | -23.04 | -22.35 | -22.99 | -24.78 | -26.42 | -26.88 | -25.69 | -24.51 | -24.08 | -23.9 | -24.37 | -25.51 | -28.91 | -30.64 | -26.48 | -24.19 | -23.92 | -24.23 | -24.86 | -26.98 | -28.85 | -28.03 | -26.09 | -25.54 | -25.16 | -25.19 | -26.15 | -28.19 | -30.07 | -32.89 | -39.19 | -42.04 | -35.44 | -30.82 | -28.71 | -28.74 | -31.52 | -37.47 | -33.13 | -29.39 | -27.84 | -25.24 | -23.9 | -24.11 | -24.73 | -24.73 | -24.62 | -25.58 | -27.63 | -27.96 | -27.87 | -28.08 | -26.88 | -25.1 | -22.9 | -21.91 | -21.62 | -22.41 | -25 | -28.67 | -31.11 | -35.61
627 | I625i628 | 160 | 10 | -19.24 | -19.89 | -20.82 | -22.42 | -23.32 | -22.94 | -21.54 | -20.15 | -18.89 | -17.63 | -17 | -16.95 | -16.86 | -16.73 | -16.53 | -16.94 | -17.35 | -18.22 | -18.76 | -19.26 | -19.9 | -20.53 | -20.39 | -19.51 | -19.36 | -19.27 | -19.16 | -19.57 | -20.38 | -21.63 | -22.92 | -25.87 | -25.94 | -25.31 | -24.04 | -23.34 | -23.46 | -23.69 | -23.62 | -23.35 | -23.65 | -23.39 | -23.77 | -24.67 | -25.3 | -25.14 | -25.81 | -26.79 | -26.55 | -26.04 | -25.58 | -26.42 | -27.36 | -26.05 | -25.56 | -25.13 | -24.7 | -24.11 | -24.59 | -25.29 | -25.55 | -24.94 | -24.2 | -23.81 | -23.47 | -23.33 | -23.73 | -24.35 | -25.46 | -28.24 | -29.57 | -26.33 | -24.1 | -23.31 | -23.72 | -25.09 | -27.36 | -24.78 | -23.25 | -22.57 | -21.16 | -20.78 | -21.39 | -21.65 | -21.39 | -21.5 | -22.06 | -22.91 | -22.76 | -22.45 | -22.32 | -21.47 | -20.72 | -19.84 | -19.79 | -20.46 | -21.63 | -22.23 | -23.11 | -23.95 | -26
626 | I625i628 | 160 | 20 | -19.24 | -19.89 | -20.82 | -22.42 | -23.32 | -22.94 | -21.54 | -20.15 | -18.89 | -17.63 | -17 | -16.95 | -16.86 | -16.73 | -16.53 | -16.94 | -17.35 | -18.22 | -18.76 | -19.26 | -19.9 | -20.53 | -20.39 | -19.51 | -19.36 | -19.27 | -19.16 | -19.57 | -20.38 | -21.63 | -22.92 | -25.87 | -25.94 | -25.31 | -24.04 | -23.34 | -23.46 | -23.69 | -23.62 | -23.35 | -23.65 | -23.39 | -23.77 | -24.67 | -25.3 | -25.14 | -25.81 | -26.79 | -26.55 | -26.04 | -25.58 | -26.42 | -27.36 | -26.05 | -25.56 | -25.13 | -24.7 | -24.11 | -24.59 | -25.29 | -25.55 | -24.94 | -24.2 | -23.81 | -23.47 | -23.33 | -23.73 | -24.35 | -25.46 | -28.24 | -29.57 | -26.33 | -24.1 | -23.31 | -23.72 | -25.09 | -27.36 | -24.78 | -23.25 | -22.57 | -21.16 | -20.78 | -21.39 | -21.65 | -21.39 | -21.5 | -22.06 | -22.91 | -22.76 | -22.45 | -22.32 | -21.47 | -20.72 | -19.84 | -19.79 | -20.46 | -21.63 | -22.23 | -23.11 | -23.95 | -26
625 | M | 160 | 30 | -18.18 | -18.72 | -19.57 | -21.24 | -23.2 | -23.92 | -22.75 | -21.34 | -19.85 | -18.29 | -17.46 | -17.35 | -17.05 | -16.71 | -16.28 | -16.52 | -16.67 | -17.4 | -17.94 | -18.2 | -18.44 | -18.5 | -18.27 | -17.16 | -16.46 | -16.11 | -15.51 | -15.17 | -15.24 | -15.57 | -15.8 | -16.35 | -17.49 | -18.66 | -19.15 | -20.09 | -20.99 | -21.4 | -22.07 | -23.67 | -24.96 | -23.79 | -22.77 | -22.92 | -23.71 | -24.59 | -27.11 | -29.51 | -29.19 | -27.71 | -25.66 | -23.94 | -24.09 | -25.62 | -26.93 | -26.35 | -25.18 | -23.37 | -22.21 | -21.72 | -23.08 | -23.79 | -22.86 | -22.47 | -21.75 | -20.51 | -19.27 | -18.63 | -18.02 | -17.3 | -17.1 | -17.21 | -17.37 | -17.91 | -18.7 | -18.66 | -17.24 | -16.43 | -17.11 | -17.3 | -17.08 | -17.67 | -18.67 | -18.57 | -18.05 | -18.38 | -18.54 | -18.19 | -17.56 | -17.02 | -16.55 | -16.07 | -16.33 | -16.79 | -17.67 | -19.3 | -20.85 | -19.46 | -17.55 | -16.79 | -16.4
624 | I622i625 | 160 | 40 | -20.2 | -21.06 | -22.29 | -24.28 | -24.93 | -24.18 | -22.44 | -21.03 | -19.86 | -18.63 | -18.09 | -18.18 | -18.23 | -18.17 | -18.02 | -18.66 | -19.3 | -20.26 | -21.11 | -21.41 | -21.19 | -20.06 | -19.04 | -17.79 | -17.17 | -16.85 | -16.4 | -16.35 | -16.54 | -16.96 | -17.35 | -17.88 | -18.4 | -18.88 | -18.94 | -19.16 | -19.53 | -19.95 | -20.49 | -21.06 | -21.36 | -20.53 | -20.25 | -20.66 | -21.44 | -22.42 | -23.94 | -25.08 | -24.72 | -23.7 | -22.69 | -22.23 | -23.15 | -24.82 | -25.8 | -25.33 | -24.46 | -23.45 | -23.04 | -23.18 | -24.86 | -25.27 | -24.13 | -23.67 | -22.99 | -22.18 | -21.42 | -20.94 | -20.75 | -20.46 | -20.94 | -21.53 | -22.55 | -23.9 | -24.44 | -23.23 | -21.99 | -22.13 | -24.21 | -25.69 | -25.94 | -25.84 | -24.53 | -23.63 | -23.2 | -22.41 | -21.63 | -21.03 | -20.72 | -20.28 | -20.41 | -20.91 | -22.24 | -22.92 | -21.93 | -21.15 | -20.69 | -19.32 | -18.16 | -17.94 | -17.88
623 | I622i625 | 160 | 50 | -20.2 | -21.06 | -22.29 | -24.28 | -24.93 | -24.18 | -22.44 | -21.03 | -19.86 | -18.63 | -18.09 | -18.18 | -18.23 | -18.17 | -18.02 | -18.66 | -19.3 | -20.26 | -21.11 | -21.41 | -21.19 | -20.06 | -19.04 | -17.79 | -17.17 | -16.85 | -16.4 | -16.35 | -16.54 | -16.96 | -17.35 | -17.88 | -18.4 | -18.88 | -18.94 | -19.16 | -19.53 | -19.95 | -20.49 | -21.06 | -21.36 | -20.53 | -20.25 | -20.66 | -21.44 | -22.42 | -23.94 | -25.08 | -24.72 | -23.7 | -22.69 | -22.23 | -23.15 | -24.82 | -25.8 | -25.33 | -24.46 | -23.45 | -23.04 | -23.18 | -24.86 | -25.27 | -24.13 | -23.67 | -22.99 | -22.18 | -21.42 | -20.94 | -20.75 | -20.46 | -20.94 | -21.53 | -22.55 | -23.9 | -24.44 | -23.23 | -21.99 | -22.13 | -24.21 | -25.69 | -25.94 | -25.84 | -24.53 | -23.63 | -23.2 | -22.41 | -21.63 | -21.03 | -20.72 | -20.28 | -20.41 | -20.91 | -22.24 | -22.92 | -21.93 | -21.15 | -20.69 | -19.32 | -18.16 | -17.94 | -17.88
622 | M | 160 | 60 | -22.22 | -23.39 | -25.01 | -27.32 | -26.66 | -24.43 | -22.14 | -20.72 | -19.87 | -18.96 | -18.72 | -19.01 | -19.42 | -19.63 | -19.76 | -20.8 | -21.94 | -23.13 | -24.27 | -24.62 | -23.93 | -21.61 | -19.81 | -18.42 | -17.88 | -17.6 | -17.3 | -17.52 | -17.84 | -18.35 | -18.9 | -19.41 | -19.31 | -19.09 | -18.73 | -18.22 | -18.07 | -18.49 | -18.91 | -18.45 | -17.77 | -17.27 | -17.74 | -18.41 | -19.17 | -20.24 | -20.76 | -20.65 | -20.24 | -19.68 | -19.71 | -20.52 | -22.22 | -24.02 | -24.67 | -24.32 | -23.75 | -23.54 | -23.87 | -24.63 | -26.64 | -26.74 | -25.4 | -24.86 | -24.24 | -23.86 | -23.58 | -23.24 | -23.48 | -23.63 | -24.78 | -25.85 | -27.73 | -29.9 | -30.17 | -27.8 | -26.73 | -27.83 | -31.31 | -34.08 | -34.81 | -34.01 | -30.39 | -28.69 | -28.35 | -26.44 | -24.72 | -23.88 | -23.88 | -23.53 | -24.26 | -25.75 | -28.14 | -29.05 | -26.19 | -22.99 | -20.52 | -19.18 | -18.77 | -19.09 | -19.36
621 | I619i622 | 160 | 70 | -21.22 | -22.11 | -23.54 | -25.95 | -27.23 | -26.19 | -23.87 | -21.98 | -20.7 | -19.56 | -19.15 | -19.24 | -19.39 | -19.46 | -19.48 | -20.22 | -21.22 | -22.39 | -23.54 | -24.31 | -24.72 | -23.58 | -21.73 | -20.15 | -19.53 | -19.09 | -18.54 | -18.67 | -18.84 | -19.23 | -19.7 | -20.07 | -19.75 | -19.37 | -18.98 | -18.35 | -18.02 | -18.32 | -18.54 | -17.95 | -17.17 | -16.68 | -17.1 | -17.77 | -18.35 | -19.17 | -19.61 | -19.37 | -19.09 | -18.67 | -18.67 | -19.5 | -21.01 | -22.77 | -23.4 | -23.13 | -22.72 | -22.51 | -22.66 | -23.32 | -25.29 | -25.82 | -24.8 | -24.56 | -24.08 | -23.49 | -23.12 | -22.88 | -22.74 | -22.68 | -23.3 | -23.98 | -25.05 | -26.61 | -27.35 | -25.95 | -24.59 | -24.78 | -26.92 | -28.64 | -29.13 | -29.47 | -28.86 | -28.42 | -28.01 | -27.68 | -27.49 | -27.16 | -26.49 | -25.89 | -25.27 | -25.48 | -26.52 | -27.48 | -27.09 | -28.91 | -30.06 | -24.21 | -22.13 | -21.51 | -21.27
620 | I619i622 | 160 | 80 | -21.22 | -22.11 | -23.54 | -25.95 | -27.23 | -26.19 | -23.87 | -21.98 | -20.7 | -19.56 | -19.15 | -19.24 | -19.39 | -19.46 | -19.48 | -20.22 | -21.22 | -22.39 | -23.54 | -24.31 | -24.72 | -23.58 | -21.73 | -20.15 | -19.53 | -19.09 | -18.54 | -18.67 | -18.84 | -19.23 | -19.7 | -20.07 | -19.75 | -19.37 | -18.98 | -18.35 | -18.02 | -18.32 | -18.54 | -17.95 | -17.17 | -16.68 | -17.1 | -17.77 | -18.35 | -19.17 | -19.61 | -19.37 | -19.09 | -18.67 | -18.67 | -19.5 | -21.01 | -22.77 | -23.4 | -23.13 | -22.72 | -22.51 | -22.66 | -23.32 | -25.29 | -25.82 | -24.8 | -24.56 | -24.08 | -23.49 | -23.12 | -22.88 | -22.74 | -22.68 | -23.3 | -23.98 | -25.05 | -26.61 | -27.35 | -25.95 | -24.59 | -24.78 | -26.92 | -28.64 | -29.13 | -29.47 | -28.86 | -28.42 | -28.01 | -27.68 | -27.49 | -27.16 | -26.49 | -25.89 | -25.27 | -25.48 | -26.52 | -27.48 | -27.09 | -28.91 | -30.06 | -24.21 | -22.13 | -21.51 | -21.27
619 | M | 160 | 90 | -20.21 | -20.82 | -22.07 | -24.58 | -27.81 | -27.94 | -25.61 | -23.24 | -21.53 | -20.17 | -19.58 | -19.48 | -19.36 | -19.29 | -19.2 | -19.63 | -20.5 | -21.66 | -22.81 | -23.99 | -25.52 | -25.54 | -23.64 | -21.89 | -21.18 | -20.59 | -19.78 | -19.82 | -19.85 | -20.1 | -20.51 | -20.73 | -20.2 | -19.65 | -19.23 | -18.49 | -17.97 | -18.16 | -18.17 | -17.44 | -16.58 | -16.09 | -16.46 | -17.13 | -17.53 | -18.09 | -18.46 | -18.08 | -17.94 | -17.66 | -17.62 | -18.48 | -19.8 | -21.51 | -22.13 | -21.94 | -21.69 | -21.48 | -21.44 | -22.02 | -23.94 | -24.89 | -24.2 | -24.27 | -23.93 | -23.12 | -22.66 | -22.51 | -22 | -21.73 | -21.82 | -22.11 | -22.36 | -23.32 | -24.52 | -24.1 | -22.46 | -21.74 | -22.54 | -23.2 | -23.45 | -24.93 | -27.34 | -28.15 | -27.66 | -28.93 | -30.26 | -30.45 | -29.1 | -28.25 | -26.28 | -25.21 | -24.9 | -25.91 | -27.98 | -34.84 | -39.6 | -29.25 | -25.49 | -23.93 | -23.17
618 | I616i619 | 160 | 100 | -20.23 | -20.82 | -21.86 | -23.72 | -25.07 | -24.44 | -22.43 | -20.75 | -19.49 | -18.36 | -17.83 | -17.79 | -17.7 | -17.48 | -17.32 | -17.62 | -18.23 | -19.23 | -20.03 | -20.75 | -21.52 | -21.24 | -19.88 | -18.5 | -17.89 | -17.3 | -16.56 | -16.42 | -16.47 | -16.61 | -16.88 | -17.26 | -17.28 | -17.21 | -17.14 | -16.9 | -16.81 | -17.1 | -17.4 | -17.21 | -16.62 | -16.21 | -16.49 | -17.15 | -17.59 | -18.2 | -18.56 | -18.32 | -18.04 | -17.81 | -17.8 | -18.52 | -19.68 | -21.47 | -22.33 | -22.21 | -22.21 | -22.16 | -22.24 | -22.83 | -24.95 | -26.02 | -25.19 | -24.96 | -24.64 | -23.78 | -23.08 | -22.59 | -22.04 | -21.88 | -22.09 | -22.57 | -23.33 | -24.22 | -25.15 | -24.07 | -22.61 | -22.5 | -24.01 | -24.99 | -25.1 | -25.94 | -26.58 | -26.12 | -25.28 | -25.3 | -25.32 | -24.93 | -23.93 | -23.24 | -22.02 | -21.63 | -21.87 | -22.88 | -24.25 | -27.15 | -28.58 | -22.61 | -20.29 | -19.41 | -19.08
617 | I616i619 | 160 | 110 | -20.23 | -20.82 | -21.86 | -23.72 | -25.07 | -24.44 | -22.43 | -20.75 | -19.49 | -18.36 | -17.83 | -17.79 | -17.7 | -17.48 | -17.32 | -17.62 | -18.23 | -19.23 | -20.03 | -20.75 | -21.52 | -21.24 | -19.88 | -18.5 | -17.89 | -17.3 | -16.56 | -16.42 | -16.47 | -16.61 | -16.88 | -17.26 | -17.28 | -17.21 | -17.14 | -16.9 | -16.81 | -17.1 | -17.4 | -17.21 | -16.62 | -16.21 | -16.49 | -17.15 | -17.59 | -18.2 | -18.56 | -18.32 | -18.04 | -17.81 | -17.8 | -18.52 | -19.68 | -21.47 | -22.33 | -22.21 | -22.21 | -22.16 | -22.24 | -22.83 | -24.95 | -26.02 | -25.19 | -24.96 | -24.64 | -23.78 | -23.08 | -22.59 | -22.04 | -21.88 | -22.09 | -22.57 | -23.33 | -24.22 | -25.15 | -24.07 | -22.61 | -22.5 | -24.01 | -24.99 | -25.1 | -25.94 | -26.58 | -26.12 | -25.28 | -25.3 | -25.32 | -24.93 | -23.93 | -23.24 | -22.02 | -21.63 | -21.87 | -22.88 | -24.25 | -27.15 | -28.58 | -22.61 | -20.29 | -19.41 | -19.08
616 | M | 160 | 120 | -20.25 | -20.82 | -21.64 | -22.86 | -22.33 | -20.94 | -19.25 | -18.25 | -17.44 | -16.56 | -16.08 | -16.11 | -16.04 | -15.67 | -15.44 | -15.61 | -15.97 | -16.8 | -17.25 | -17.5 | -17.52 | -16.94 | -16.12 | -15.11 | -14.61 | -14.01 | -13.34 | -13.03 | -13.1 | -13.12 | -13.24 | -13.79 | -14.35 | -14.77 | -15.04 | -15.31 | -15.66 | -16.04 | -16.62 | -16.97 | -16.66 | -16.34 | -16.53 | -17.18 | -17.65 | -18.3 | -18.67 | -18.55 | -18.14 | -17.97 | -17.98 | -18.56 | -19.57 | -21.44 | -22.52 | -22.48 | -22.73 | -22.85 | -23.03 | -23.65 | -25.97 | -27.15 | -26.18 | -25.66 | -25.35 | -24.45 | -23.5 | -22.67 | -22.07 | -22.03 | -22.35 | -23.03 | -24.29 | -25.13 | -25.78 | -24.04 | -22.77 | -23.27 | -25.49 | -26.78 | -26.74 | -26.95 | -25.82 | -24.09 | -22.9 | -21.66 | -20.38 | -19.42 | -18.76 | -18.24 | -17.76 | -18.05 | -18.84 | -19.86 | -20.51 | -19.46 | -17.56 | -15.97 | -15.1 | -14.89 | -14.99
615 | I613i616 | 160 | 130 | -19.82 | -20.29 | -21.03 | -22.59 | -23.65 | -23.79 | -22.3 | -20.97 | -19.64 | -18.4 | -17.88 | -17.69 | -17.47 | -17 | -16.47 | -16.4 | -16.49 | -17.16 | -17.64 | -17.83 | -17.95 | -17.68 | -16.92 | -15.69 | -15.11 | -14.52 | -13.76 | -13.32 | -13.2 | -13.07 | -12.98 | -13.42 | -14.15 | -14.65 | -14.87 | -15.36 | -16.03 | -16.47 | -17.16 | -17.97 | -18.37 | -17.9 | -17.66 | -18.09 | -18.54 | -19 | -19.56 | -19.92 | -19.59 | -19.26 | -19.01 | -19 | -19.51 | -21 | -22.21 | -22.19 | -22.05 | -21.72 | -21.21 | -21.28 | -23.01 | -24.13 | -23.33 | -22.89 | -22.84 | -22.04 | -21.02 | -20.25 | -19.77 | -19.39 | -19.54 | -20.02 | -20.79 | -21.32 | -22.02 | -20.99 | -19.74 | -19.7 | -21.17 | -22.08 | -22.07 | -22.5 | -22.34 | -21.37 | -20.54 | -19.94 | -19.28 | -18.35 | -17.62 | -16.99 | -16.48 | -16.46 | -16.95 | -17.78 | -18.36 | -17.88 | -16.5 | -14.97 | -13.93 | -13.63 | -13.66
614 | I613i616 | 160 | 140 | -19.82 | -20.29 | -21.03 | -22.59 | -23.65 | -23.79 | -22.3 | -20.97 | -19.64 | -18.4 | -17.88 | -17.69 | -17.47 | -17 | -16.47 | -16.4 | -16.49 | -17.16 | -17.64 | -17.83 | -17.95 | -17.68 | -16.92 | -15.69 | -15.11 | -14.52 | -13.76 | -13.32 | -13.2 | -13.07 | -12.98 | -13.42 | -14.15 | -14.65 | -14.87 | -15.36 | -16.03 | -16.47 | -17.16 | -17.97 | -18.37 | -17.9 | -17.66 | -18.09 | -18.54 | -19 | -19.56 | -19.92 | -19.59 | -19.26 | -19.01 | -19 | -19.51 | -21 | -22.21 | -22.19 | -22.05 | -21.72 | -21.21 | -21.28 | -23.01 | -24.13 | -23.33 | -22.89 | -22.84 | -22.04 | -21.02 | -20.25 | -19.77 | -19.39 | -19.54 | -20.02 | -20.79 | -21.32 | -22.02 | -20.99 | -19.74 | -19.7 | -21.17 | -22.08 | -22.07 | -22.5 | -22.34 | -21.37 | -20.54 | -19.94 | -19.28 | -18.35 | -17.62 | -16.99 | -16.48 | -16.46 | -16.95 | -17.78 | -18.36 | -17.88 | -16.5 | -14.97 | -13.93 | -13.63 | -13.66
613 | M | 160 | 150 | -19.39 | -19.77 | -20.42 | -22.32 | -24.97 | -26.63 | -25.35 | -23.69 | -21.83 | -20.25 | -19.68 | -19.28 | -18.91 | -18.34 | -17.5 | -17.19 | -17.02 | -17.51 | -18.04 | -18.16 | -18.38 | -18.42 | -17.72 | -16.27 | -15.6 | -15.03 | -14.17 | -13.62 | -13.29 | -13.02 | -12.72 | -13.05 | -13.95 | -14.53 | -14.71 | -15.42 | -16.4 | -16.89 | -17.71 | -18.96 | -20.08 | -19.47 | -18.8 | -19.01 | -19.43 | -19.69 | -20.45 | -21.29 | -21.04 | -20.55 | -20.04 | -19.44 | -19.46 | -20.56 | -21.89 | -21.89 | -21.37 | -20.6 | -19.39 | -18.91 | -20.06 | -21.1 | -20.48 | -20.13 | -20.33 | -19.63 | -18.54 | -17.83 | -17.47 | -16.75 | -16.72 | -17.02 | -17.29 | -17.51 | -18.25 | -17.94 | -16.72 | -16.14 | -16.84 | -17.38 | -17.39 | -18.05 | -18.87 | -18.66 | -18.18 | -18.22 | -18.18 | -17.27 | -16.47 | -15.73 | -15.2 | -14.86 | -15.05 | -15.7 | -16.21 | -16.31 | -15.45 | -13.97 | -12.75 | -12.38 | -12.33
612 | I610i613 | 160 | 160 | -17.6 | -18.04 | -18.75 | -20.23 | -21.73 | -22.37 | -21.34 | -20.18 | -18.92 | -17.74 | -17.22 | -16.96 | -16.72 | -16.24 | -15.64 | -15.67 | -15.71 | -16.21 | -16.66 | -16.83 | -17.23 | -17.42 | -16.93 | -15.9 | -15.51 | -15.23 | -14.57 | -14.32 | -14.34 | -14.27 | -14.34 | -15.07 | -16.22 | -17.17 | -17.71 | -18.81 | -19.74 | -20.7 | -22.04 | -23.74 | -23.13 | -21.55 | -21.1 | -21.57 | -22.53 | -23.46 | -24.12 | -24.01 | -23.55 | -23.14 | -22.58 | -22.31 | -23.32 | -25.91 | -26.57 | -25.33 | -24.13 | -22.86 | -21.69 | -21.78 | -23.25 | -24.45 | -23.52 | -22.93 | -22.43 | -21.69 | -20.67 | -20.16 | -19.57 | -19.02 | -18.99 | -19.46 | -19.89 | -20.62 | -21.98 | -21.45 | -19.62 | -18.85 | -19.64 | -20.41 | -20.45 | -21.41 | -22.93 | -23.54 | -23.48 | -24.14 | -23.51 | -21.77 | -20.62 | -19.79 | -19.06 | -18.74 | -18.95 | -20.23 | -21.77 | -23.11 | -20.98 | -18.18 | -16.65 | -16.3 | -16.11
611 | I610i613 | 160 | 170 | -17.6 | -18.04 | -18.75 | -20.23 | -21.73 | -22.37 | -21.34 | -20.18 | -18.92 | -17.74 | -17.22 | -16.96 | -16.72 | -16.24 | -15.64 | -15.67 | -15.71 | -16.21 | -16.66 | -16.83 | -17.23 | -17.42 | -16.93 | -15.9 | -15.51 | -15.23 | -14.57 | -14.32 | -14.34 | -14.27 | -14.34 | -15.07 | -16.22 | -17.17 | -17.71 | -18.81 | -19.74 | -20.7 | -22.04 | -23.74 | -23.13 | -21.55 | -21.1 | -21.57 | -22.53 | -23.46 | -24.12 | -24.01 | -23.55 | -23.14 | -22.58 | -22.31 | -23.32 | -25.91 | -26.57 | -25.33 | -24.13 | -22.86 | -21.69 | -21.78 | -23.25 | -24.45 | -23.52 | -22.93 | -22.43 | -21.69 | -20.67 | -20.16 | -19.57 | -19.02 | -18.99 | -19.46 | -19.89 | -20.62 | -21.98 | -21.45 | -19.62 | -18.85 | -19.64 | -20.41 | -20.45 | -21.41 | -22.93 | -23.54 | -23.48 | -24.14 | -23.51 | -21.77 | -20.62 | -19.79 | -19.06 | -18.74 | -18.95 | -20.23 | -21.77 | -23.11 | -20.98 | -18.18 | -16.65 | -16.3 | -16.11
610 | M | 160 | 180 | -15.81 | -16.31 | -17.08 | -18.14 | -18.49 | -18.1 | -17.32 | -16.66 | -16.01 | -15.23 | -14.77 | -14.64 | -14.53 | -14.15 | -13.78 | -14.15 | -14.41 | -14.91 | -15.29 | -15.49 | -16.07 | -16.42 | -16.14 | -15.54 | -15.41 | -15.43 | -14.97 | -15.03 | -15.38 | -15.52 | -15.96 | -17.08 | -18.5 | -19.81 | -20.71 | -22.21 | -23.08 | -24.51 | -26.38 | -28.53 | -26.18 | -23.62 | -23.4 | -24.13 | -25.64 | -27.22 | -27.79 | -26.72 | -26.06 | -25.73 | -25.11 | -25.19 | -27.18 | -31.26 | -31.26 | -28.77 | -26.9 | -25.12 | -23.99 | -24.65 | -26.43 | -27.81 | -26.56 | -25.74 | -24.52 | -23.75 | -22.8 | -22.49 | -21.67 | -21.3 | -21.26 | -21.91 | -22.49 | -23.72 | -25.72 | -24.96 | -22.52 | -21.57 | -22.44 | -23.44 | -23.52 | -24.78 | -26.99 | -28.42 | -28.78 | -30.06 | -28.84 | -26.26 | -24.77 | -23.84 | -22.91 | -22.62 | -22.84 | -24.75 | -27.33 | -29.92 | -26.52 | -22.4 | -20.55 | -20.23 | -19.89
609 | I608i610 | 160 | 190 | -15.66 | -16.12 | -16.73 | -17.84 | -18.53 | -18.44 | -17.75 | -17.16 | -16.47 | -15.47 | -14.99 | -14.86 | -14.66 | -14.25 | -13.79 | -13.92 | -13.99 | -14.47 | -14.84 | -14.96 | -15.38 | -15.67 | -15.51 | -14.85 | -14.6 | -14.52 | -14.07 | -13.92 | -14.13 | -14.14 | -14.26 | -14.95 | -16.03 | -16.96 | -17.6 | -18.7 | -19.69 | -20.77 | -22.16 | -23.91 | -23.34 | -21.59 | -21.13 | -21.62 | -22.72 | -23.88 | -24.88 | -25.12 | -24.66 | -24.07 | -23.45 | -23.07 | -23.92 | -26.61 | -27.41 | -26.21 | -25.11 | -23.82 | -22.58 | -22.65 | -24.24 | -25.6 | -24.47 | -24.04 | -23.28 | -22.25 | -21.01 | -20.59 | -19.87 | -19.39 | -19.38 | -19.94 | -20.48 | -21.33 | -22.78 | -22.07 | -20.09 | -19.27 | -20.07 | -20.78 | -20.72 | -21.57 | -23.13 | -23.84 | -23.83 | -24.43 | -23.48 | -21.71 | -20.65 | -19.85 | -19.24 | -18.96 | -19.12 | -20.38 | -22.04 | -23.74 | -21.86 | -19.03 | -17.47 | -17.2 | -17.08
608 | M | 160 | 200 | -15.51 | -15.92 | -16.38 | -17.54 | -18.56 | -18.79 | -18.19 | -17.67 | -16.93 | -15.7 | -15.21 | -15.08 | -14.79 | -14.35 | -13.81 | -13.69 | -13.57 | -14.03 | -14.39 | -14.42 | -14.7 | -14.93 | -14.87 | -14.16 | -13.78 | -13.6 | -13.16 | -12.8 | -12.89 | -12.76 | -12.57 | -12.81 | -13.56 | -14.11 | -14.49 | -15.19 | -16.29 | -17.02 | -17.95 | -19.3 | -20.5 | -19.55 | -18.85 | -19.12 | -19.81 | -20.53 | -21.98 | -23.52 | -23.27 | -22.4 | -21.79 | -20.95 | -20.67 | -21.97 | -23.57 | -23.65 | -23.31 | -22.53 | -21.17 | -20.64 | -22.04 | -23.38 | -22.37 | -22.33 | -22.04 | -20.75 | -19.21 | -18.69 | -18.07 | -17.48 | -17.5 | -17.98 | -18.46 | -18.95 | -19.85 | -19.18 | -17.65 | -16.96 | -17.71 | -18.12 | -17.92 | -18.36 | -19.26 | -19.26 | -18.89 | -18.8 | -18.11 | -17.16 | -16.53 | -15.86 | -15.56 | -15.3 | -15.39 | -16.01 | -16.75 | -17.57 | -17.21 | -15.67 | -14.39 | -14.17 | -14.27
607 | I605i608 | 160 | 210 | -17.28 | -17.82 | -18.54 | -19.8 | -20.56 | -20.5 | -19.57 | -18.82 | -17.99 | -17.02 | -16.57 | -16.52 | -16.32 | -15.97 | -15.5 | -15.62 | -15.91 | -16.54 | -17.04 | -17.3 | -17.62 | -17.34 | -16.86 | -15.85 | -15.42 | -15.16 | -14.62 | -14.28 | -14.35 | -14.32 | -14.4 | -14.85 | -15.66 | -16.38 | -16.75 | -17.29 | -17.96 | -18.54 | -19.12 | -19.33 | -19.35 | -18.33 | -17.87 | -18.11 | -18.66 | -19.31 | -20.27 | -21 | -20.55 | -19.8 | -19.39 | -19.07 | -19.22 | -20.26 | -21.04 | -20.98 | -20.65 | -20.08 | -19.27 | -19 | -20.17 | -21.1 | -20.35 | -20.1 | -19.85 | -18.93 | -17.87 | -17.38 | -16.93 | -16.65 | -16.68 | -17.22 | -17.75 | -18.17 | -18.95 | -18.36 | -17.12 | -16.63 | -17.34 | -17.88 | -18.04 | -18.71 | -19.67 | -19.98 | -19.88 | -20.15 | -19.81 | -18.9 | -18.19 | -17.47 | -17 | -16.76 | -17.01 | -17.81 | -18.73 | -19.29 | -18.52 | -16.83 | -15.49 | -15.18 | -15.25
606 | I605i608 | 160 | 220 | -17.28 | -17.82 | -18.54 | -19.8 | -20.56 | -20.5 | -19.57 | -18.82 | -17.99 | -17.02 | -16.57 | -16.52 | -16.32 | -15.97 | -15.5 | -15.62 | -15.91 | -16.54 | -17.04 | -17.3 | -17.62 | -17.34 | -16.86 | -15.85 | -15.42 | -15.16 | -14.62 | -14.28 | -14.35 | -14.32 | -14.4 | -14.85 | -15.66 | -16.38 | -16.75 | -17.29 | -17.96 | -18.54 | -19.12 | -19.33 | -19.35 | -18.33 | -17.87 | -18.11 | -18.66 | -19.31 | -20.27 | -21 | -20.55 | -19.8 | -19.39 | -19.07 | -19.22 | -20.26 | -21.04 | -20.98 | -20.65 | -20.08 | -19.27 | -19 | -20.17 | -21.1 | -20.35 | -20.1 | -19.85 | -18.93 | -17.87 | -17.38 | -16.93 | -16.65 | -16.68 | -17.22 | -17.75 | -18.17 | -18.95 | -18.36 | -17.12 | -16.63 | -17.34 | -17.88 | -18.04 | -18.71 | -19.67 | -19.98 | -19.88 | -20.15 | -19.81 | -18.9 | -18.19 | -17.47 | -17 | -16.76 | -17.01 | -17.81 | -18.73 | -19.29 | -18.52 | -16.83 | -15.49 | -15.18 | -15.25
605 | M | 160 | 230 | -19.05 | -19.71 | -20.7 | -22.05 | -22.56 | -22.2 | -20.96 | -19.98 | -19.05 | -18.33 | -17.93 | -17.95 | -17.86 | -17.6 | -17.18 | -17.56 | -18.25 | -19.04 | -19.69 | -20.18 | -20.54 | -19.75 | -18.86 | -17.53 | -17.06 | -16.73 | -16.08 | -15.76 | -15.81 | -15.88 | -16.23 | -16.89 | -17.76 | -18.65 | -19.02 | -19.39 | -19.63 | -20.06 | -20.29 | -19.37 | -18.2 | -17.11 | -16.89 | -17.1 | -17.52 | -18.09 | -18.56 | -18.47 | -17.83 | -17.2 | -17 | -17.2 | -17.77 | -18.55 | -18.51 | -18.31 | -17.98 | -17.63 | -17.37 | -17.36 | -18.31 | -18.82 | -18.33 | -17.87 | -17.65 | -17.11 | -16.52 | -16.06 | -15.79 | -15.82 | -15.87 | -16.46 | -17.04 | -17.4 | -18.04 | -17.55 | -16.59 | -16.31 | -16.98 | -17.64 | -18.16 | -19.06 | -20.08 | -20.71 | -20.87 | -21.49 | -21.51 | -20.64 | -19.85 | -19.08 | -18.44 | -18.22 | -18.63 | -19.61 | -20.71 | -21.02 | -19.83 | -18 | -16.59 | -16.18 | -16.22
604 | I602i605 | 160 | 240 | -17.91 | -18.47 | -19.41 | -20.8 | -21.56 | -21.5 | -20.43 | -19.43 | -18.46 | -17.61 | -17.13 | -17.17 | -17.15 | -16.82 | -16.52 | -16.84 | -17.36 | -18.04 | -18.65 | -19.22 | -19.99 | -20.02 | -19.47 | -18.38 | -17.81 | -17.43 | -16.81 | -16.56 | -16.54 | -16.65 | -17 | -17.72 | -18.66 | -19.44 | -20.07 | -20.47 | -20.67 | -21.06 | -21.49 | -20.41 | -18.99 | -17.78 | -17.6 | -17.77 | -18.3 | -18.87 | -19.38 | -19.15 | -18.56 | -17.85 | -17.52 | -17.87 | -18.76 | -19.82 | -20.15 | -19.85 | -19.56 | -19.04 | -18.84 | -19.25 | -20.48 | -21.06 | -20.65 | -20.11 | -19.35 | -18.57 | -18.04 | -17.67 | -17.45 | -17.49 | -17.73 | -18.38 | -18.97 | -19.89 | -20.58 | -19.71 | -18.59 | -18.18 | -18.96 | -19.53 | -20.11 | -21.4 | -22.4 | -22.41 | -22.13 | -21.94 | -21.57 | -20.64 | -19.93 | -19.15 | -18.51 | -18.23 | -18.54 | -19.42 | -20.46 | -20.93 | -19.88 | -18.09 | -16.8 | -16.35 | -16.25
603 | I602i605 | 160 | 250 | -17.91 | -18.47 | -19.41 | -20.8 | -21.56 | -21.5 | -20.43 | -19.43 | -18.46 | -17.61 | -17.13 | -17.17 | -17.15 | -16.82 | -16.52 | -16.84 | -17.36 | -18.04 | -18.65 | -19.22 | -19.99 | -20.02 | -19.47 | -18.38 | -17.81 | -17.43 | -16.81 | -16.56 | -16.54 | -16.65 | -17 | -17.72 | -18.66 | -19.44 | -20.07 | -20.47 | -20.67 | -21.06 | -21.49 | -20.41 | -18.99 | -17.78 | -17.6 | -17.77 | -18.3 | -18.87 | -19.38 | -19.15 | -18.56 | -17.85 | -17.52 | -17.87 | -18.76 | -19.82 | -20.15 | -19.85 | -19.56 | -19.04 | -18.84 | -19.25 | -20.48 | -21.06 | -20.65 | -20.11 | -19.35 | -18.57 | -18.04 | -17.67 | -17.45 | -17.49 | -17.73 | -18.38 | -18.97 | -19.89 | -20.58 | -19.71 | -18.59 | -18.18 | -18.96 | -19.53 | -20.11 | -21.4 | -22.4 | -22.41 | -22.13 | -21.94 | -21.57 | -20.64 | -19.93 | -19.15 | -18.51 | -18.23 | -18.54 | -19.42 | -20.46 | -20.93 | -19.88 | -18.09 | -16.8 | -16.35 | -16.25
602 | M | 160 | 260 | -16.76 | -17.24 | -18.12 | -19.54 | -20.57 | -20.8 | -19.9 | -18.88 | -17.87 | -16.88 | -16.34 | -16.38 | -16.45 | -16.05 | -15.87 | -16.11 | -16.46 | -17.04 | -17.6 | -18.26 | -19.45 | -20.29 | -20.08 | -19.22 | -18.57 | -18.13 | -17.54 | -17.37 | -17.26 | -17.41 | -17.77 | -18.54 | -19.56 | -20.24 | -21.13 | -21.54 | -21.71 | -22.06 | -22.68 | -21.46 | -19.78 | -18.45 | -18.32 | -18.45 | -19.08 | -19.65 | -20.2 | -19.82 | -19.28 | -18.5 | -18.04 | -18.55 | -19.74 | -21.1 | -21.78 | -21.39 | -21.14 | -20.44 | -20.31 | -21.15 | -22.65 | -23.3 | -22.97 | -22.35 | -21.05 | -20.04 | -19.56 | -19.29 | -19.11 | -19.17 | -19.58 | -20.3 | -20.9 | -22.37 | -23.11 | -21.88 | -20.58 | -20.05 | -20.94 | -21.42 | -22.07 | -23.74 | -24.72 | -24.11 | -23.4 | -22.39 | -21.63 | -20.64 | -20.01 | -19.22 | -18.58 | -18.24 | -18.46 | -19.23 | -20.2 | -20.84 | -19.93 | -18.19 | -17.01 | -16.52 | -16.28
601 | I599i602 | 160 | 270 | -17.32 | -17.72 | -18.45 | -19.68 | -20.54 | -20.57 | -19.67 | -18.69 | -17.69 | -16.66 | -16.08 | -16.11 | -16.16 | -15.85 | -15.69 | -16.01 | -16.33 | -16.92 | -17.51 | -18.17 | -19.28 | -19.97 | -19.8 | -18.96 | -18.43 | -17.82 | -17.2 | -17 | -16.95 | -17.06 | -17.34 | -17.99 | -18.79 | -19.34 | -19.93 | -20.34 | -20.68 | -21 | -21.65 | -20.89 | -19.62 | -18.44 | -18.15 | -18.24 | -18.66 | -19.28 | -19.93 | -19.89 | -19.39 | -18.55 | -18.07 | -18.34 | -19.29 | -20.73 | -21.6 | -21.94 | -22.03 | -21.71 | -21.55 | -22.16 | -23.75 | -25.09 | -25.09 | -24.95 | -23.84 | -22.64 | -21.91 | -21.48 | -21.06 | -21.02 | -21.23 | -21.95 | -22.83 | -24.53 | -26.8 | -25.81 | -23.78 | -22.78 | -23.89 | -24.47 | -25.99 | -28.57 | -34.09 | -30.86 | -28.21 | -25.87 | -24.18 | -22.83 | -22.14 | -21.3 | -20.71 | -20.33 | -20.65 | -21.43 | -22.35 | -22.89 | -21.35 | -19.32 | -18.11 | -17.65 | -17.41
600 | I599i602 | 160 | 280 | -17.32 | -17.72 | -18.45 | -19.68 | -20.54 | -20.57 | -19.67 | -18.69 | -17.69 | -16.66 | -16.08 | -16.11 | -16.16 | -15.85 | -15.69 | -16.01 | -16.33 | -16.92 | -17.51 | -18.17 | -19.28 | -19.97 | -19.8 | -18.96 | -18.43 | -17.82 | -17.2 | -17 | -16.95 | -17.06 | -17.34 | -17.99 | -18.79 | -19.34 | -19.93 | -20.34 | -20.68 | -21 | -21.65 | -20.89 | -19.62 | -18.44 | -18.15 | -18.24 | -18.66 | -19.28 | -19.93 | -19.89 | -19.39 | -18.55 | -18.07 | -18.34 | -19.29 | -20.73 | -21.6 | -21.94 | -22.03 | -21.71 | -21.55 | -22.16 | -23.75 | -25.09 | -25.09 | -24.95 | -23.84 | -22.64 | -21.91 | -21.48 | -21.06 | -21.02 | -21.23 | -21.95 | -22.83 | -24.53 | -26.8 | -25.81 | -23.78 | -22.78 | -23.89 | -24.47 | -25.99 | -28.57 | -34.09 | -30.86 | -28.21 | -25.87 | -24.18 | -22.83 | -22.14 | -21.3 | -20.71 | -20.33 | -20.65 | -21.43 | -22.35 | -22.89 | -21.35 | -19.32 | -18.11 | -17.65 | -17.41
599 | M | 160 | 290 | -17.88 | -18.19 | -18.78 | -19.83 | -20.51 | -20.33 | -19.44 | -18.5 | -17.51 | -16.44 | -15.82 | -15.84 | -15.86 | -15.65 | -15.51 | -15.91 | -16.19 | -16.8 | -17.41 | -18.09 | -19.11 | -19.66 | -19.52 | -18.71 | -18.3 | -17.52 | -16.87 | -16.63 | -16.64 | -16.7 | -16.92 | -17.43 | -18.02 | -18.45 | -18.72 | -19.14 | -19.64 | -19.95 | -20.63 | -20.32 | -19.45 | -18.42 | -17.98 | -18.02 | -18.24 | -18.92 | -19.65 | -19.97 | -19.49 | -18.6 | -18.11 | -18.14 | -18.83 | -20.37 | -21.43 | -22.49 | -22.93 | -22.97 | -22.79 | -23.16 | -24.86 | -26.89 | -27.22 | -27.55 | -26.63 | -25.25 | -24.26 | -23.67 | -23.01 | -22.87 | -22.88 | -23.61 | -24.75 | -26.69 | -30.49 | -29.74 | -26.99 | -25.52 | -26.84 | -27.52 | -29.91 | -33.41 | -43.46 | -37.61 | -33.01 | -29.35 | -26.73 | -25.02 | -24.27 | -23.39 | -22.83 | -22.41 | -22.85 | -23.64 | -24.5 | -24.94 | -22.76 | -20.46 | -19.21 | -18.78 | -18.55
598 | I596i599 | 160 | 300 | -18.83 | -18.99 | -19.42 | -20.6 | -21.92 | -22.58 | -22.25 | -21.19 | -19.65 | -18.12 | -17.31 | -17.14 | -16.92 | -16.6 | -16.39 | -16.48 | -16.48 | -16.93 | -17.42 | -17.75 | -18.4 | -18.93 | -19.04 | -18.09 | -17.54 | -16.86 | -16.12 | -15.56 | -15.39 | -15.23 | -15.17 | -15.44 | -16.08 | -16.52 | -16.71 | -17.21 | -17.9 | -18.4 | -18.96 | -19.36 | -19.73 | -19.44 | -18.87 | -18.6 | -18.54 | -18.81 | -19.64 | -20.41 | -20.62 | -20.24 | -19.8 | -19.37 | -19.16 | -20.06 | -21.1 | -22.15 | -22.8 | -23.11 | -22.63 | -22.16 | -23.28 | -25.09 | -25.69 | -26.38 | -26.73 | -25.79 | -24.32 | -23.27 | -22.41 | -21.73 | -21.6 | -22.07 | -22.78 | -24.08 | -26.87 | -26.94 | -24.46 | -22.97 | -23.78 | -24.03 | -25.35 | -27.41 | -33.46 | -31.44 | -29.02 | -27.51 | -26.03 | -24.2 | -23.07 | -22.12 | -21.33 | -20.63 | -20.72 | -21.17 | -21.88 | -22.59 | -21.54 | -19.44 | -17.99 | -17.43 | -17.15
597 | I596i599 | 160 | 310 | -18.83 | -18.99 | -19.42 | -20.6 | -21.92 | -22.58 | -22.25 | -21.19 | -19.65 | -18.12 | -17.31 | -17.14 | -16.92 | -16.6 | -16.39 | -16.48 | -16.48 | -16.93 | -17.42 | -17.75 | -18.4 | -18.93 | -19.04 | -18.09 | -17.54 | -16.86 | -16.12 | -15.56 | -15.39 | -15.23 | -15.17 | -15.44 | -16.08 | -16.52 | -16.71 | -17.21 | -17.9 | -18.4 | -18.96 | -19.36 | -19.73 | -19.44 | -18.87 | -18.6 | -18.54 | -18.81 | -19.64 | -20.41 | -20.62 | -20.24 | -19.8 | -19.37 | -19.16 | -20.06 | -21.1 | -22.15 | -22.8 | -23.11 | -22.63 | -22.16 | -23.28 | -25.09 | -25.69 | -26.38 | -26.73 | -25.79 | -24.32 | -23.27 | -22.41 | -21.73 | -21.6 | -22.07 | -22.78 | -24.08 | -26.87 | -26.94 | -24.46 | -22.97 | -23.78 | -24.03 | -25.35 | -27.41 | -33.46 | -31.44 | -29.02 | -27.51 | -26.03 | -24.2 | -23.07 | -22.12 | -21.33 | -20.63 | -20.72 | -21.17 | -21.88 | -22.59 | -21.54 | -19.44 | -17.99 | -17.43 | -17.15
596 | M | 160 | 320 | -19.79 | -19.79 | -20.06 | -21.38 | -23.34 | -24.83 | -25.06 | -23.88 | -21.79 | -19.8 | -18.8 | -18.44 | -17.97 | -17.56 | -17.28 | -17.06 | -16.76 | -17.05 | -17.43 | -17.41 | -17.69 | -18.19 | -18.57 | -17.47 | -16.77 | -16.21 | -15.36 | -14.48 | -14.14 | -13.76 | -13.42 | -13.44 | -14.13 | -14.59 | -14.7 | -15.29 | -16.15 | -16.84 | -17.3 | -18.39 | -20 | -20.47 | -19.76 | -19.17 | -18.84 | -18.69 | -19.63 | -20.85 | -21.76 | -21.87 | -21.49 | -20.6 | -19.48 | -19.75 | -20.76 | -21.81 | -22.67 | -23.25 | -22.47 | -21.16 | -21.7 | -23.29 | -24.17 | -25.21 | -26.83 | -26.33 | -24.37 | -22.86 | -21.81 | -20.59 | -20.32 | -20.52 | -20.8 | -21.47 | -23.24 | -24.14 | -21.93 | -20.41 | -20.73 | -20.55 | -20.79 | -21.4 | -23.47 | -25.26 | -25.03 | -25.67 | -25.32 | -23.37 | -21.87 | -20.84 | -19.82 | -18.86 | -18.59 | -18.7 | -19.25 | -20.25 | -20.31 | -18.42 | -16.77 | -16.09 | -15.75
595 | I593i596 | 160 | 330 | -19.08 | -19.38 | -20.06 | -21.43 | -22.55 | -22.99 | -22.45 | -21.2 | -19.59 | -18.08 | -17.33 | -17.12 | -16.89 | -16.6 | -16.35 | -16.36 | -16.4 | -16.75 | -17.02 | -17.15 | -17.55 | -17.93 | -18.03 | -17.07 | -16.63 | -16.19 | -15.51 | -15.09 | -14.94 | -14.72 | -14.5 | -14.75 | -15.57 | -16.1 | -16.4 | -17 | -17.69 | -18.14 | -18.47 | -19.22 | -20.68 | -21.48 | -21.16 | -20.42 | -19.79 | -19.38 | -19.86 | -20.94 | -21.87 | -22.24 | -22.14 | -21.46 | -20.04 | -19.71 | -20.11 | -21.05 | -21.9 | -22.69 | -22.65 | -21.59 | -21.55 | -22.62 | -23.18 | -24.07 | -25.79 | -26.76 | -26.7 | -25.98 | -25.46 | -23.49 | -22.23 | -21.71 | -21.48 | -21.67 | -22.96 | -24.48 | -23.58 | -21.87 | -21.64 | -21.07 | -20.66 | -20.59 | -22.05 | -23.37 | -23.24 | -23.86 | -24.29 | -23.5 | -22.59 | -21.84 | -21.03 | -19.97 | -19.29 | -19.08 | -19.28 | -20.26 | -21.49 | -22.02 | -21.14 | -20.26 | -19.72
594 | I593i596 | 160 | 340 | -19.08 | -19.38 | -20.06 | -21.43 | -22.55 | -22.99 | -22.45 | -21.2 | -19.59 | -18.08 | -17.33 | -17.12 | -16.89 | -16.6 | -16.35 | -16.36 | -16.4 | -16.75 | -17.02 | -17.15 | -17.55 | -17.93 | -18.03 | -17.07 | -16.63 | -16.19 | -15.51 | -15.09 | -14.94 | -14.72 | -14.5 | -14.75 | -15.57 | -16.1 | -16.4 | -17 | -17.69 | -18.14 | -18.47 | -19.22 | -20.68 | -21.48 | -21.16 | -20.42 | -19.79 | -19.38 | -19.86 | -20.94 | -21.87 | -22.24 | -22.14 | -21.46 | -20.04 | -19.71 | -20.11 | -21.05 | -21.9 | -22.69 | -22.65 | -21.59 | -21.55 | -22.62 | -23.18 | -24.07 | -25.79 | -26.76 | -26.7 | -25.98 | -25.46 | -23.49 | -22.23 | -21.71 | -21.48 | -21.67 | -22.96 | -24.48 | -23.58 | -21.87 | -21.64 | -21.07 | -20.66 | -20.59 | -22.05 | -23.37 | -23.24 | -23.86 | -24.29 | -23.5 | -22.59 | -21.84 | -21.03 | -19.97 | -19.29 | -19.08 | -19.28 | -20.26 | -21.49 | -22.02 | -21.14 | -20.26 | -19.72
593 | M | 160 | 350 | -18.38 | -18.97 | -20.06 | -21.48 | -21.76 | -21.14 | -19.85 | -18.51 | -17.39 | -16.36 | -15.87 | -15.79 | -15.81 | -15.65 | -15.43 | -15.67 | -16.03 | -16.45 | -16.62 | -16.89 | -17.41 | -17.67 | -17.49 | -16.66 | -16.49 | -16.17 | -15.66 | -15.69 | -15.73 | -15.67 | -15.58 | -16.06 | -17 | -17.62 | -18.09 | -18.71 | -19.22 | -19.44 | -19.64 | -20.05 | -21.37 | -22.49 | -22.56 | -21.68 | -20.74 | -20.07 | -20.08 | -21.03 | -21.98 | -22.61 | -22.8 | -22.32 | -20.6 | -19.66 | -19.46 | -20.28 | -21.13 | -22.13 | -22.83 | -22.02 | -21.4 | -21.96 | -22.19 | -22.93 | -24.75 | -27.19 | -29.02 | -29.09 | -29.12 | -26.39 | -24.14 | -22.9 | -22.15 | -21.86 | -22.68 | -24.83 | -25.22 | -23.32 | -22.56 | -21.59 | -20.52 | -19.79 | -20.63 | -21.49 | -21.44 | -22.04 | -23.25 | -23.62 | -23.3 | -22.84 | -22.23 | -21.08 | -19.99 | -19.47 | -19.31 | -20.27 | -22.66 | -25.61 | -25.5 | -24.42 | -23.69
592 | D628 | 160 | 360 | -20.31 | -21.05 | -22.08 | -23.6 | -23.45 | -21.97 | -20.34 | -18.97 | -17.94 | -16.96 | -16.54 | -16.54 | -16.68 | -16.74 | -16.77 | -17.36 | -18.03 | -19.04 | -19.59 | -20.32 | -21.36 | -22.56 | -22.5 | -21.85 | -22.26 | -22.44 | -22.81 | -23.96 | -25.51 | -27.69 | -30.04 | -35.39 | -34.39 | -31.95 | -28.93 | -26.59 | -25.93 | -25.99 | -25.16 | -23.04 | -22.35 | -22.99 | -24.78 | -26.42 | -26.88 | -25.69 | -24.51 | -24.08 | -23.9 | -24.37 | -25.51 | -28.91 | -30.64 | -26.48 | -24.19 | -23.92 | -24.23 | -24.86 | -26.98 | -28.85 | -28.03 | -26.09 | -25.54 | -25.16 | -25.19 | -26.15 | -28.19 | -30.07 | -32.89 | -39.19 | -42.04 | -35.44 | -30.82 | -28.71 | -28.74 | -31.52 | -37.47 | -33.13 | -29.39 | -27.84 | -25.24 | -23.9 | -24.11 | -24.73 | -24.73 | -24.62 | -25.58 | -27.63 | -27.96 | -27.87 | -28.08 | -26.88 | -25.1 | -22.9 | -21.91 | -21.62 | -22.41 | -25 | -28.67 | -31.11 | -35.61
629 | M | 170 | 0 | -23.32 | -22.91 | -22.54 | -22.35 | -22.81 | -23.17 | -24.2 | -25.71 | -27.46 | -28.91 | -30.79 | -32.11 | -32.62 | -31.8 | -30.58 | -29.93 | -26.95 | -24.45 | -22.38 | -20.88 | -19.61 | -18.72 | -18.58 | -18.57 | -18.8 | -18.59 | -17.94 | -17.16 | -16.53 | -16.18 | -15.69 | -15.15 | -15.09 | -15.17 | -14.77 | -14.46 | -14.57 | -14.67 | -14.45 | -14.15 | -14.31 | -14.9 | -15.86 | -16.56 | -16.89 | -16.61 | -16.1 | -15.87 | -15.9 | -15.74 | -16.08 | -16.76 | -16.88 | -16.93 | -17.28 | -18.1 | -18.77 | -19.48 | -20.04 | -19.72 | -18.91 | -18.43 | -17.97 | -17.9 | -18.7 | -19.83 | -20.52 | -20.69 | -20.79 | -20.61 | -20.35 | -19.84 | -19.65 | -19.25 | -19.56 | -20.4 | -21.38 | -22.06 | -23.06 | -23.3 | -22.39 | -21.34 | -21.15 | -21.22 | -20.91 | -21.01 | -22.21 | -23.18 | -24.06 | -24.33 | -24.91 | -24.07 | -22.32 | -21.1 | -19.64 | -18.74 | -18.05 | -18.29 | -18.62 | -19.22 | -20.18
630 | I629i635 | 170 | 10 | -21.5 | -21.37 | -21.4 | -21.8 | -22.88 | -24.03 | -25.41 | -26.72 | -27.09 | -26.74 | -27.18 | -27.46 | -27.49 | -26.83 | -26.05 | -25.5 | -23.76 | -22.45 | -21.23 | -20.37 | -19.78 | -19.69 | -20.02 | -20.34 | -20.75 | -20.38 | -19.48 | -18.54 | -17.8 | -17.34 | -16.69 | -16.2 | -16.16 | -16.14 | -15.98 | -15.81 | -16.04 | -16.13 | -15.98 | -15.78 | -16.19 | -17 | -18.1 | -18.81 | -18.8 | -18.18 | -17.41 | -17.22 | -17.15 | -16.99 | -17.27 | -17.93 | -17.96 | -18.13 | -18.59 | -19.58 | -20.33 | -21.09 | -21.19 | -20.26 | -19.28 | -18.79 | -18.2 | -18.14 | -18.9 | -19.85 | -20.11 | -19.98 | -19.81 | -19.54 | -19.28 | -18.89 | -18.71 | -18.35 | -18.62 | -19.25 | -19.72 | -20.28 | -20.98 | -20.9 | -20.13 | -19.33 | -19.16 | -19.27 | -19.03 | -19.23 | -20.14 | -21.04 | -21.79 | -22.24 | -22.71 | -22.3 | -21.38 | -20.26 | -18.97 | -18.02 | -17.47 | -17.64 | -17.96 | -18.7 | -19.64
631 | I629i635 | 170 | 20 | -21.5 | -21.37 | -21.4 | -21.8 | -22.88 | -24.03 | -25.41 | -26.72 | -27.09 | -26.74 | -27.18 | -27.46 | -27.49 | -26.83 | -26.05 | -25.5 | -23.76 | -22.45 | -21.23 | -20.37 | -19.78 | -19.69 | -20.02 | -20.34 | -20.75 | -20.38 | -19.48 | -18.54 | -17.8 | -17.34 | -16.69 | -16.2 | -16.16 | -16.14 | -15.98 | -15.81 | -16.04 | -16.13 | -15.98 | -15.78 | -16.19 | -17 | -18.1 | -18.81 | -18.8 | -18.18 | -17.41 | -17.22 | -17.15 | -16.99 | -17.27 | -17.93 | -17.96 | -18.13 | -18.59 | -19.58 | -20.33 | -21.09 | -21.19 | -20.26 | -19.28 | -18.79 | -18.2 | -18.14 | -18.9 | -19.85 | -20.11 | -19.98 | -19.81 | -19.54 | -19.28 | -18.89 | -18.71 | -18.35 | -18.62 | -19.25 | -19.72 | -20.28 | -20.98 | -20.9 | -20.13 | -19.33 | -19.16 | -19.27 | -19.03 | -19.23 | -20.14 | -21.04 | -21.79 | -22.24 | -22.71 | -22.3 | -21.38 | -20.26 | -18.97 | -18.02 | -17.47 | -17.64 | -17.96 | -18.7 | -19.64
632 | I629i635 | 170 | 30 | -21.5 | -21.37 | -21.4 | -21.8 | -22.88 | -24.03 | -25.41 | -26.72 | -27.09 | -26.74 | -27.18 | -27.46 | -27.49 | -26.83 | -26.05 | -25.5 | -23.76 | -22.45 | -21.23 | -20.37 | -19.78 | -19.69 | -20.02 | -20.34 | -20.75 | -20.38 | -19.48 | -18.54 | -17.8 | -17.34 | -16.69 | -16.2 | -16.16 | -16.14 | -15.98 | -15.81 | -16.04 | -16.13 | -15.98 | -15.78 | -16.19 | -17 | -18.1 | -18.81 | -18.8 | -18.18 | -17.41 | -17.22 | -17.15 | -16.99 | -17.27 | -17.93 | -17.96 | -18.13 | -18.59 | -19.58 | -20.33 | -21.09 | -21.19 | -20.26 | -19.28 | -18.79 | -18.2 | -18.14 | -18.9 | -19.85 | -20.11 | -19.98 | -19.81 | -19.54 | -19.28 | -18.89 | -18.71 | -18.35 | -18.62 | -19.25 | -19.72 | -20.28 | -20.98 | -20.9 | -20.13 | -19.33 | -19.16 | -19.27 | -19.03 | -19.23 | -20.14 | -21.04 | -21.79 | -22.24 | -22.71 | -22.3 | -21.38 | -20.26 | -18.97 | -18.02 | -17.47 | -17.64 | -17.96 | -18.7 | -19.64
633 | I629i635 | 170 | 40 | -21.5 | -21.37 | -21.4 | -21.8 | -22.88 | -24.03 | -25.41 | -26.72 | -27.09 | -26.74 | -27.18 | -27.46 | -27.49 | -26.83 | -26.05 | -25.5 | -23.76 | -22.45 | -21.23 | -20.37 | -19.78 | -19.69 | -20.02 | -20.34 | -20.75 | -20.38 | -19.48 | -18.54 | -17.8 | -17.34 | -16.69 | -16.2 | -16.16 | -16.14 | -15.98 | -15.81 | -16.04 | -16.13 | -15.98 | -15.78 | -16.19 | -17 | -18.1 | -18.81 | -18.8 | -18.18 | -17.41 | -17.22 | -17.15 | -16.99 | -17.27 | -17.93 | -17.96 | -18.13 | -18.59 | -19.58 | -20.33 | -21.09 | -21.19 | -20.26 | -19.28 | -18.79 | -18.2 | -18.14 | -18.9 | -19.85 | -20.11 | -19.98 | -19.81 | -19.54 | -19.28 | -18.89 | -18.71 | -18.35 | -18.62 | -19.25 | -19.72 | -20.28 | -20.98 | -20.9 | -20.13 | -19.33 | -19.16 | -19.27 | -19.03 | -19.23 | -20.14 | -21.04 | -21.79 | -22.24 | -22.71 | -22.3 | -21.38 | -20.26 | -18.97 | -18.02 | -17.47 | -17.64 | -17.96 | -18.7 | -19.64
634 | I629i635 | 170 | 50 | -21.5 | -21.37 | -21.4 | -21.8 | -22.88 | -24.03 | -25.41 | -26.72 | -27.09 | -26.74 | -27.18 | -27.46 | -27.49 | -26.83 | -26.05 | -25.5 | -23.76 | -22.45 | -21.23 | -20.37 | -19.78 | -19.69 | -20.02 | -20.34 | -20.75 | -20.38 | -19.48 | -18.54 | -17.8 | -17.34 | -16.69 | -16.2 | -16.16 | -16.14 | -15.98 | -15.81 | -16.04 | -16.13 | -15.98 | -15.78 | -16.19 | -17 | -18.1 | -18.81 | -18.8 | -18.18 | -17.41 | -17.22 | -17.15 | -16.99 | -17.27 | -17.93 | -17.96 | -18.13 | -18.59 | -19.58 | -20.33 | -21.09 | -21.19 | -20.26 | -19.28 | -18.79 | -18.2 | -18.14 | -18.9 | -19.85 | -20.11 | -19.98 | -19.81 | -19.54 | -19.28 | -18.89 | -18.71 | -18.35 | -18.62 | -19.25 | -19.72 | -20.28 | -20.98 | -20.9 | -20.13 | -19.33 | -19.16 | -19.27 | -19.03 | -19.23 | -20.14 | -21.04 | -21.79 | -22.24 | -22.71 | -22.3 | -21.38 | -20.26 | -18.97 | -18.02 | -17.47 | -17.64 | -17.96 | -18.7 | -19.64
635 | M | 170 | 60 | -19.67 | -19.83 | -20.25 | -21.26 | -22.95 | -24.89 | -26.61 | -27.74 | -26.73 | -24.57 | -23.57 | -22.82 | -22.35 | -21.86 | -21.51 | -21.08 | -20.56 | -20.44 | -20.08 | -19.86 | -19.94 | -20.67 | -21.46 | -22.11 | -22.7 | -22.16 | -21.02 | -19.92 | -19.06 | -18.51 | -17.69 | -17.25 | -17.23 | -17.12 | -17.2 | -17.16 | -17.51 | -17.59 | -17.52 | -17.41 | -18.07 | -19.1 | -20.34 | -21.05 | -20.7 | -19.74 | -18.72 | -18.57 | -18.4 | -18.24 | -18.47 | -19.09 | -19.05 | -19.33 | -19.9 | -21.06 | -21.9 | -22.69 | -22.34 | -20.81 | -19.66 | -19.14 | -18.43 | -18.39 | -19.09 | -19.86 | -19.69 | -19.27 | -18.83 | -18.48 | -18.21 | -17.94 | -17.78 | -17.45 | -17.67 | -18.1 | -18.06 | -18.5 | -18.9 | -18.51 | -17.88 | -17.31 | -17.17 | -17.31 | -17.15 | -17.46 | -18.06 | -18.9 | -19.52 | -20.14 | -20.51 | -20.53 | -20.45 | -19.42 | -18.3 | -17.3 | -16.89 | -16.98 | -17.3 | -18.18 | -19.11
636 | I635i641 | 170 | 70 | -19.55 | -19.82 | -20.13 | -21.1 | -22.8 | -24.82 | -26.95 | -29.14 | -29.1 | -27.59 | -26.95 | -26.44 | -25.76 | -25.02 | -24.28 | -23.44 | -22.27 | -21.64 | -21.1 | -20.61 | -20.53 | -20.85 | -21.59 | -21.98 | -22.24 | -21.66 | -20.6 | -19.59 | -18.97 | -18.43 | -17.83 | -17.42 | -17.39 | -17.47 | -17.42 | -17.38 | -17.68 | -17.76 | -17.71 | -17.68 | -18.22 | -19.11 | -20.13 | -20.57 | -20.05 | -19.01 | -18.18 | -18.07 | -17.95 | -17.69 | -17.77 | -18.03 | -17.92 | -17.99 | -18.43 | -19.37 | -20.04 | -20.55 | -20.1 | -18.79 | -17.88 | -17.48 | -16.91 | -17.01 | -17.72 | -18.43 | -18.31 | -17.91 | -17.63 | -17.29 | -17.04 | -16.74 | -16.48 | -16.34 | -16.64 | -17.2 | -17.52 | -18.06 | -18.46 | -18.05 | -17.62 | -17.01 | -16.86 | -17.02 | -16.94 | -17.26 | -17.99 | -18.86 | -19.65 | -20.23 | -20.73 | -20.64 | -20.2 | -19.1 | -17.94 | -17.07 | -16.79 | -17.02 | -17.34 | -17.97 | -18.93
637 | I635i641 | 170 | 80 | -19.55 | -19.82 | -20.13 | -21.1 | -22.8 | -24.82 | -26.95 | -29.14 | -29.1 | -27.59 | -26.95 | -26.44 | -25.76 | -25.02 | -24.28 | -23.44 | -22.27 | -21.64 | -21.1 | -20.61 | -20.53 | -20.85 | -21.59 | -21.98 | -22.24 | -21.66 | -20.6 | -19.59 | -18.97 | -18.43 | -17.83 | -17.42 | -17.39 | -17.47 | -17.42 | -17.38 | -17.68 | -17.76 | -17.71 | -17.68 | -18.22 | -19.11 | -20.13 | -20.57 | -20.05 | -19.01 | -18.18 | -18.07 | -17.95 | -17.69 | -17.77 | -18.03 | -17.92 | -17.99 | -18.43 | -19.37 | -20.04 | -20.55 | -20.1 | -18.79 | -17.88 | -17.48 | -16.91 | -17.01 | -17.72 | -18.43 | -18.31 | -17.91 | -17.63 | -17.29 | -17.04 | -16.74 | -16.48 | -16.34 | -16.64 | -17.2 | -17.52 | -18.06 | -18.46 | -18.05 | -17.62 | -17.01 | -16.86 | -17.02 | -16.94 | -17.26 | -17.99 | -18.86 | -19.65 | -20.23 | -20.73 | -20.64 | -20.2 | -19.1 | -17.94 | -17.07 | -16.79 | -17.02 | -17.34 | -17.97 | -18.93
638 | I635i641 | 170 | 90 | -19.55 | -19.82 | -20.13 | -21.1 | -22.8 | -24.82 | -26.95 | -29.14 | -29.1 | -27.59 | -26.95 | -26.44 | -25.76 | -25.02 | -24.28 | -23.44 | -22.27 | -21.64 | -21.1 | -20.61 | -20.53 | -20.85 | -21.59 | -21.98 | -22.24 | -21.66 | -20.6 | -19.59 | -18.97 | -18.43 | -17.83 | -17.42 | -17.39 | -17.47 | -17.42 | -17.38 | -17.68 | -17.76 | -17.71 | -17.68 | -18.22 | -19.11 | -20.13 | -20.57 | -20.05 | -19.01 | -18.18 | -18.07 | -17.95 | -17.69 | -17.77 | -18.03 | -17.92 | -17.99 | -18.43 | -19.37 | -20.04 | -20.55 | -20.1 | -18.79 | -17.88 | -17.48 | -16.91 | -17.01 | -17.72 | -18.43 | -18.31 | -17.91 | -17.63 | -17.29 | -17.04 | -16.74 | -16.48 | -16.34 | -16.64 | -17.2 | -17.52 | -18.06 | -18.46 | -18.05 | -17.62 | -17.01 | -16.86 | -17.02 | -16.94 | -17.26 | -17.99 | -18.86 | -19.65 | -20.23 | -20.73 | -20.64 | -20.2 | -19.1 | -17.94 | -17.07 | -16.79 | -17.02 | -17.34 | -17.97 | -18.93
639 | I635i641 | 170 | 100 | -19.55 | -19.82 | -20.13 | -21.1 | -22.8 | -24.82 | -26.95 | -29.14 | -29.1 | -27.59 | -26.95 | -26.44 | -25.76 | -25.02 | -24.28 | -23.44 | -22.27 | -21.64 | -21.1 | -20.61 | -20.53 | -20.85 | -21.59 | -21.98 | -22.24 | -21.66 | -20.6 | -19.59 | -18.97 | -18.43 | -17.83 | -17.42 | -17.39 | -17.47 | -17.42 | -17.38 | -17.68 | -17.76 | -17.71 | -17.68 | -18.22 | -19.11 | -20.13 | -20.57 | -20.05 | -19.01 | -18.18 | -18.07 | -17.95 | -17.69 | -17.77 | -18.03 | -17.92 | -17.99 | -18.43 | -19.37 | -20.04 | -20.55 | -20.1 | -18.79 | -17.88 | -17.48 | -16.91 | -17.01 | -17.72 | -18.43 | -18.31 | -17.91 | -17.63 | -17.29 | -17.04 | -16.74 | -16.48 | -16.34 | -16.64 | -17.2 | -17.52 | -18.06 | -18.46 | -18.05 | -17.62 | -17.01 | -16.86 | -17.02 | -16.94 | -17.26 | -17.99 | -18.86 | -19.65 | -20.23 | -20.73 | -20.64 | -20.2 | -19.1 | -17.94 | -17.07 | -16.79 | -17.02 | -17.34 | -17.97 | -18.93
640 | I635i641 | 170 | 110 | -19.55 | -19.82 | -20.13 | -21.1 | -22.8 | -24.82 | -26.95 | -29.14 | -29.1 | -27.59 | -26.95 | -26.44 | -25.76 | -25.02 | -24.28 | -23.44 | -22.27 | -21.64 | -21.1 | -20.61 | -20.53 | -20.85 | -21.59 | -21.98 | -22.24 | -21.66 | -20.6 | -19.59 | -18.97 | -18.43 | -17.83 | -17.42 | -17.39 | -17.47 | -17.42 | -17.38 | -17.68 | -17.76 | -17.71 | -17.68 | -18.22 | -19.11 | -20.13 | -20.57 | -20.05 | -19.01 | -18.18 | -18.07 | -17.95 | -17.69 | -17.77 | -18.03 | -17.92 | -17.99 | -18.43 | -19.37 | -20.04 | -20.55 | -20.1 | -18.79 | -17.88 | -17.48 | -16.91 | -17.01 | -17.72 | -18.43 | -18.31 | -17.91 | -17.63 | -17.29 | -17.04 | -16.74 | -16.48 | -16.34 | -16.64 | -17.2 | -17.52 | -18.06 | -18.46 | -18.05 | -17.62 | -17.01 | -16.86 | -17.02 | -16.94 | -17.26 | -17.99 | -18.86 | -19.65 | -20.23 | -20.73 | -20.64 | -20.2 | -19.1 | -17.94 | -17.07 | -16.79 | -17.02 | -17.34 | -17.97 | -18.93
641 | M | 170 | 120 | -19.42 | -19.81 | -20.02 | -20.95 | -22.65 | -24.75 | -27.29 | -30.54 | -31.48 | -30.61 | -30.32 | -30.06 | -29.17 | -28.18 | -27.05 | -25.8 | -23.99 | -22.83 | -22.13 | -21.35 | -21.11 | -21.03 | -21.72 | -21.85 | -21.78 | -21.16 | -20.18 | -19.27 | -18.89 | -18.36 | -17.97 | -17.58 | -17.56 | -17.82 | -17.63 | -17.61 | -17.84 | -17.94 | -17.9 | -17.96 | -18.36 | -19.12 | -19.91 | -20.09 | -19.39 | -18.29 | -17.64 | -17.56 | -17.5 | -17.14 | -17.07 | -16.96 | -16.78 | -16.66 | -16.95 | -17.68 | -18.18 | -18.42 | -17.86 | -16.78 | -16.11 | -15.82 | -15.39 | -15.63 | -16.36 | -17.01 | -16.94 | -16.56 | -16.42 | -16.1 | -15.87 | -15.54 | -15.18 | -15.23 | -15.61 | -16.3 | -16.98 | -17.62 | -18.03 | -17.6 | -17.36 | -16.71 | -16.55 | -16.72 | -16.73 | -17.06 | -17.92 | -18.82 | -19.78 | -20.32 | -20.95 | -20.74 | -19.96 | -18.78 | -17.59 | -16.84 | -16.69 | -17.06 | -17.39 | -17.77 | -18.75
642 | I641i646 | 170 | 130 | -24.77 | -24.89 | -24.57 | -24.99 | -26.16 | -27.49 | -29 | -30.97 | -31.76 | -31.82 | -31.5 | -31.51 | -32.24 | -32.34 | -31.05 | -28.8 | -26.66 | -24.87 | -23.74 | -22.38 | -21.55 | -21.01 | -21.43 | -21.48 | -21.42 | -21.06 | -20.23 | -19.53 | -19.13 | -18.69 | -18.18 | -17.57 | -17.44 | -17.54 | -17.18 | -16.91 | -17.04 | -17.07 | -16.86 | -16.74 | -17.16 | -18.02 | -18.94 | -19.43 | -19.21 | -18.49 | -17.81 | -17.81 | -17.7 | -17.5 | -17.63 | -17.94 | -17.91 | -17.89 | -18.38 | -19.27 | -20.28 | -21.18 | -21.76 | -21.04 | -20.15 | -19.83 | -19.28 | -19.57 | -20.56 | -21.85 | -22.08 | -21.63 | -21.34 | -20.61 | -20.28 | -19.8 | -19.55 | -19.71 | -20.36 | -21.99 | -23.14 | -23.59 | -23.17 | -21.76 | -20.77 | -19.69 | -19.46 | -19.71 | -19.8 | -20.23 | -21.31 | -22.43 | -23.4 | -23.6 | -23.71 | -23.23 | -22.13 | -20.58 | -19.15 | -18.34 | -18.11 | -18.3 | -18.89 | -19.43 | -20.47
643 | I641i646 | 170 | 140 | -24.77 | -24.89 | -24.57 | -24.99 | -26.16 | -27.49 | -29 | -30.97 | -31.76 | -31.82 | -31.5 | -31.51 | -32.24 | -32.34 | -31.05 | -28.8 | -26.66 | -24.87 | -23.74 | -22.38 | -21.55 | -21.01 | -21.43 | -21.48 | -21.42 | -21.06 | -20.23 | -19.53 | -19.13 | -18.69 | -18.18 | -17.57 | -17.44 | -17.54 | -17.18 | -16.91 | -17.04 | -17.07 | -16.86 | -16.74 | -17.16 | -18.02 | -18.94 | -19.43 | -19.21 | -18.49 | -17.81 | -17.81 | -17.7 | -17.5 | -17.63 | -17.94 | -17.91 | -17.89 | -18.38 | -19.27 | -20.28 | -21.18 | -21.76 | -21.04 | -20.15 | -19.83 | -19.28 | -19.57 | -20.56 | -21.85 | -22.08 | -21.63 | -21.34 | -20.61 | -20.28 | -19.8 | -19.55 | -19.71 | -20.36 | -21.99 | -23.14 | -23.59 | -23.17 | -21.76 | -20.77 | -19.69 | -19.46 | -19.71 | -19.8 | -20.23 | -21.31 | -22.43 | -23.4 | -23.6 | -23.71 | -23.23 | -22.13 | -20.58 | -19.15 | -18.34 | -18.11 | -18.3 | -18.89 | -19.43 | -20.47
644 | I641i646 | 170 | 150 | -24.77 | -24.89 | -24.57 | -24.99 | -26.16 | -27.49 | -29 | -30.97 | -31.76 | -31.82 | -31.5 | -31.51 | -32.24 | -32.34 | -31.05 | -28.8 | -26.66 | -24.87 | -23.74 | -22.38 | -21.55 | -21.01 | -21.43 | -21.48 | -21.42 | -21.06 | -20.23 | -19.53 | -19.13 | -18.69 | -18.18 | -17.57 | -17.44 | -17.54 | -17.18 | -16.91 | -17.04 | -17.07 | -16.86 | -16.74 | -17.16 | -18.02 | -18.94 | -19.43 | -19.21 | -18.49 | -17.81 | -17.81 | -17.7 | -17.5 | -17.63 | -17.94 | -17.91 | -17.89 | -18.38 | -19.27 | -20.28 | -21.18 | -21.76 | -21.04 | -20.15 | -19.83 | -19.28 | -19.57 | -20.56 | -21.85 | -22.08 | -21.63 | -21.34 | -20.61 | -20.28 | -19.8 | -19.55 | -19.71 | -20.36 | -21.99 | -23.14 | -23.59 | -23.17 | -21.76 | -20.77 | -19.69 | -19.46 | -19.71 | -19.8 | -20.23 | -21.31 | -22.43 | -23.4 | -23.6 | -23.71 | -23.23 | -22.13 | -20.58 | -19.15 | -18.34 | -18.11 | -18.3 | -18.89 | -19.43 | -20.47
645 | I641i646 | 170 | 160 | -24.77 | -24.89 | -24.57 | -24.99 | -26.16 | -27.49 | -29 | -30.97 | -31.76 | -31.82 | -31.5 | -31.51 | -32.24 | -32.34 | -31.05 | -28.8 | -26.66 | -24.87 | -23.74 | -22.38 | -21.55 | -21.01 | -21.43 | -21.48 | -21.42 | -21.06 | -20.23 | -19.53 | -19.13 | -18.69 | -18.18 | -17.57 | -17.44 | -17.54 | -17.18 | -16.91 | -17.04 | -17.07 | -16.86 | -16.74 | -17.16 | -18.02 | -18.94 | -19.43 | -19.21 | -18.49 | -17.81 | -17.81 | -17.7 | -17.5 | -17.63 | -17.94 | -17.91 | -17.89 | -18.38 | -19.27 | -20.28 | -21.18 | -21.76 | -21.04 | -20.15 | -19.83 | -19.28 | -19.57 | -20.56 | -21.85 | -22.08 | -21.63 | -21.34 | -20.61 | -20.28 | -19.8 | -19.55 | -19.71 | -20.36 | -21.99 | -23.14 | -23.59 | -23.17 | -21.76 | -20.77 | -19.69 | -19.46 | -19.71 | -19.8 | -20.23 | -21.31 | -22.43 | -23.4 | -23.6 | -23.71 | -23.23 | -22.13 | -20.58 | -19.15 | -18.34 | -18.11 | -18.3 | -18.89 | -19.43 | -20.47
646 | M | 170 | 170 | -30.13 | -29.98 | -29.13 | -29.03 | -29.68 | -30.24 | -30.7 | -31.39 | -32.04 | -33.03 | -32.68 | -32.95 | -35.31 | -36.5 | -35.06 | -31.8 | -29.33 | -26.91 | -25.36 | -23.41 | -21.98 | -20.99 | -21.13 | -21.11 | -21.06 | -20.96 | -20.28 | -19.78 | -19.38 | -19.02 | -18.38 | -17.57 | -17.31 | -17.26 | -16.73 | -16.21 | -16.23 | -16.19 | -15.81 | -15.53 | -15.95 | -16.91 | -17.98 | -18.77 | -19.03 | -18.69 | -17.98 | -18.05 | -17.9 | -17.86 | -18.18 | -18.92 | -19.04 | -19.12 | -19.8 | -20.87 | -22.38 | -23.95 | -25.66 | -25.3 | -24.19 | -23.84 | -23.17 | -23.52 | -24.77 | -26.7 | -27.23 | -26.7 | -26.25 | -25.11 | -24.7 | -24.06 | -23.92 | -24.2 | -25.1 | -27.69 | -29.3 | -29.56 | -28.32 | -25.92 | -24.18 | -22.68 | -22.36 | -22.7 | -22.87 | -23.41 | -24.7 | -26.04 | -27.01 | -26.88 | -26.46 | -25.71 | -24.31 | -22.38 | -20.71 | -19.83 | -19.53 | -19.54 | -20.4 | -21.09 | -22.19
647 | I646i652 | 170 | 180 | -27.71 | -28.08 | -28.48 | -29.74 | -32.37 | -32.6 | -31.18 | -30.34 | -29.85 | -29.68 | -29.05 | -28.82 | -29.88 | -30.09 | -28.95 | -27.09 | -25.77 | -24.81 | -24.4 | -23.93 | -24.32 | -25.14 | -27.61 | -29.77 | -32.26 | -33.32 | -31.99 | -29.72 | -27.45 | -27.71 | -25.71 | -23.54 | -23.06 | -22.65 | -21.45 | -20.61 | -20.46 | -19.79 | -18.93 | -18.23 | -18.32 | -19.22 | -20.48 | -21.92 | -23.09 | -23.2 | -21.88 | -21.28 | -20.73 | -20.37 | -20.61 | -21.23 | -21.3 | -21.37 | -22.08 | -23.43 | -25.21 | -27.39 | -29.16 | -27.64 | -25.67 | -24.72 | -23.83 | -23.94 | -25.48 | -27.96 | -28.38 | -27.16 | -26.11 | -24.8 | -24.24 | -23.67 | -23.49 | -23.69 | -24.35 | -26.21 | -27.61 | -27.86 | -26.81 | -25.24 | -23.47 | -21.92 | -21.36 | -21.6 | -21.59 | -22 | -23.06 | -24.06 | -24.72 | -24.58 | -24.4 | -23.52 | -21.99 | -20.44 | -18.86 | -17.98 | -17.69 | -17.79 | -18.33 | -18.86 | -19.8
648 | I646i652 | 170 | 190 | -27.71 | -28.08 | -28.48 | -29.74 | -32.37 | -32.6 | -31.18 | -30.34 | -29.85 | -29.68 | -29.05 | -28.82 | -29.88 | -30.09 | -28.95 | -27.09 | -25.77 | -24.81 | -24.4 | -23.93 | -24.32 | -25.14 | -27.61 | -29.77 | -32.26 | -33.32 | -31.99 | -29.72 | -27.45 | -27.71 | -25.71 | -23.54 | -23.06 | -22.65 | -21.45 | -20.61 | -20.46 | -19.79 | -18.93 | -18.23 | -18.32 | -19.22 | -20.48 | -21.92 | -23.09 | -23.2 | -21.88 | -21.28 | -20.73 | -20.37 | -20.61 | -21.23 | -21.3 | -21.37 | -22.08 | -23.43 | -25.21 | -27.39 | -29.16 | -27.64 | -25.67 | -24.72 | -23.83 | -23.94 | -25.48 | -27.96 | -28.38 | -27.16 | -26.11 | -24.8 | -24.24 | -23.67 | -23.49 | -23.69 | -24.35 | -26.21 | -27.61 | -27.86 | -26.81 | -25.24 | -23.47 | -21.92 | -21.36 | -21.6 | -21.59 | -22 | -23.06 | -24.06 | -24.72 | -24.58 | -24.4 | -23.52 | -21.99 | -20.44 | -18.86 | -17.98 | -17.69 | -17.79 | -18.33 | -18.86 | -19.8
649 | I646i652 | 170 | 200 | -27.71 | -28.08 | -28.48 | -29.74 | -32.37 | -32.6 | -31.18 | -30.34 | -29.85 | -29.68 | -29.05 | -28.82 | -29.88 | -30.09 | -28.95 | -27.09 | -25.77 | -24.81 | -24.4 | -23.93 | -24.32 | -25.14 | -27.61 | -29.77 | -32.26 | -33.32 | -31.99 | -29.72 | -27.45 | -27.71 | -25.71 | -23.54 | -23.06 | -22.65 | -21.45 | -20.61 | -20.46 | -19.79 | -18.93 | -18.23 | -18.32 | -19.22 | -20.48 | -21.92 | -23.09 | -23.2 | -21.88 | -21.28 | -20.73 | -20.37 | -20.61 | -21.23 | -21.3 | -21.37 | -22.08 | -23.43 | -25.21 | -27.39 | -29.16 | -27.64 | -25.67 | -24.72 | -23.83 | -23.94 | -25.48 | -27.96 | -28.38 | -27.16 | -26.11 | -24.8 | -24.24 | -23.67 | -23.49 | -23.69 | -24.35 | -26.21 | -27.61 | -27.86 | -26.81 | -25.24 | -23.47 | -21.92 | -21.36 | -21.6 | -21.59 | -22 | -23.06 | -24.06 | -24.72 | -24.58 | -24.4 | -23.52 | -21.99 | -20.44 | -18.86 | -17.98 | -17.69 | -17.79 | -18.33 | -18.86 | -19.8
650 | I646i652 | 170 | 210 | -27.71 | -28.08 | -28.48 | -29.74 | -32.37 | -32.6 | -31.18 | -30.34 | -29.85 | -29.68 | -29.05 | -28.82 | -29.88 | -30.09 | -28.95 | -27.09 | -25.77 | -24.81 | -24.4 | -23.93 | -24.32 | -25.14 | -27.61 | -29.77 | -32.26 | -33.32 | -31.99 | -29.72 | -27.45 | -27.71 | -25.71 | -23.54 | -23.06 | -22.65 | -21.45 | -20.61 | -20.46 | -19.79 | -18.93 | -18.23 | -18.32 | -19.22 | -20.48 | -21.92 | -23.09 | -23.2 | -21.88 | -21.28 | -20.73 | -20.37 | -20.61 | -21.23 | -21.3 | -21.37 | -22.08 | -23.43 | -25.21 | -27.39 | -29.16 | -27.64 | -25.67 | -24.72 | -23.83 | -23.94 | -25.48 | -27.96 | -28.38 | -27.16 | -26.11 | -24.8 | -24.24 | -23.67 | -23.49 | -23.69 | -24.35 | -26.21 | -27.61 | -27.86 | -26.81 | -25.24 | -23.47 | -21.92 | -21.36 | -21.6 | -21.59 | -22 | -23.06 | -24.06 | -24.72 | -24.58 | -24.4 | -23.52 | -21.99 | -20.44 | -18.86 | -17.98 | -17.69 | -17.79 | -18.33 | -18.86 | -19.8
651 | I646i652 | 170 | 220 | -27.71 | -28.08 | -28.48 | -29.74 | -32.37 | -32.6 | -31.18 | -30.34 | -29.85 | -29.68 | -29.05 | -28.82 | -29.88 | -30.09 | -28.95 | -27.09 | -25.77 | -24.81 | -24.4 | -23.93 | -24.32 | -25.14 | -27.61 | -29.77 | -32.26 | -33.32 | -31.99 | -29.72 | -27.45 | -27.71 | -25.71 | -23.54 | -23.06 | -22.65 | -21.45 | -20.61 | -20.46 | -19.79 | -18.93 | -18.23 | -18.32 | -19.22 | -20.48 | -21.92 | -23.09 | -23.2 | -21.88 | -21.28 | -20.73 | -20.37 | -20.61 | -21.23 | -21.3 | -21.37 | -22.08 | -23.43 | -25.21 | -27.39 | -29.16 | -27.64 | -25.67 | -24.72 | -23.83 | -23.94 | -25.48 | -27.96 | -28.38 | -27.16 | -26.11 | -24.8 | -24.24 | -23.67 | -23.49 | -23.69 | -24.35 | -26.21 | -27.61 | -27.86 | -26.81 | -25.24 | -23.47 | -21.92 | -21.36 | -21.6 | -21.59 | -22 | -23.06 | -24.06 | -24.72 | -24.58 | -24.4 | -23.52 | -21.99 | -20.44 | -18.86 | -17.98 | -17.69 | -17.79 | -18.33 | -18.86 | -19.8
652 | M | 170 | 230 | -25.29 | -26.18 | -27.84 | -30.44 | -35.06 | -34.96 | -31.66 | -29.3 | -27.66 | -26.32 | -25.43 | -24.7 | -24.45 | -23.67 | -22.83 | -22.39 | -22.21 | -22.7 | -23.43 | -24.45 | -26.65 | -29.3 | -34.08 | -38.43 | -43.45 | -45.67 | -43.7 | -39.65 | -35.53 | -36.4 | -33.04 | -29.52 | -28.82 | -28.03 | -26.18 | -25.01 | -24.7 | -23.38 | -22.06 | -20.94 | -20.7 | -21.53 | -22.98 | -25.07 | -27.14 | -27.71 | -25.78 | -24.52 | -23.57 | -22.89 | -23.05 | -23.55 | -23.56 | -23.61 | -24.36 | -26 | -28.05 | -30.84 | -32.66 | -29.99 | -27.16 | -25.59 | -24.48 | -24.36 | -26.19 | -29.22 | -29.52 | -27.62 | -25.97 | -24.49 | -23.77 | -23.28 | -23.07 | -23.19 | -23.6 | -24.73 | -25.91 | -26.16 | -25.31 | -24.56 | -22.75 | -21.15 | -20.36 | -20.49 | -20.3 | -20.59 | -21.42 | -22.07 | -22.44 | -22.28 | -22.34 | -21.33 | -19.68 | -18.51 | -17.01 | -16.13 | -15.85 | -16.05 | -16.26 | -16.62 | -17.4
653 | I652i658 | 170 | 240 | -27.79 | -28.68 | -29.81 | -31.06 | -33.33 | -32.98 | -30.62 | -29.03 | -27.77 | -26.77 | -26.16 | -25.61 | -25.53 | -24.73 | -24.07 | -24.08 | -24.49 | -25.87 | -27.75 | -30.62 | -31.73 | -30.73 | -32.59 | -34.27 | -37.47 | -38.62 | -37.36 | -33.81 | -30.49 | -30.18 | -27.92 | -25.78 | -25.01 | -24.44 | -23.23 | -22.28 | -22.03 | -21.32 | -20.26 | -19.38 | -19.2 | -19.83 | -21.02 | -22.4 | -23.27 | -22.92 | -21.33 | -20.28 | -19.5 | -18.92 | -19 | -19.48 | -19.56 | -19.64 | -20.1 | -21.08 | -22.22 | -23.63 | -24.53 | -22.83 | -21.22 | -20.32 | -19.5 | -19.43 | -20.74 | -22.73 | -23.01 | -22.1 | -21.27 | -20.36 | -19.91 | -19.62 | -19.49 | -19.54 | -19.88 | -20.69 | -21.53 | -21.86 | -21.81 | -21.54 | -20.46 | -19.32 | -18.8 | -18.97 | -18.81 | -18.98 | -19.73 | -20.34 | -20.82 | -20.98 | -21.45 | -21.18 | -20.06 | -18.87 | -17.5 | -16.45 | -16.06 | -16.13 | -16.42 | -16.77 | -17.5
654 | I652i658 | 170 | 250 | -27.79 | -28.68 | -29.81 | -31.06 | -33.33 | -32.98 | -30.62 | -29.03 | -27.77 | -26.77 | -26.16 | -25.61 | -25.53 | -24.73 | -24.07 | -24.08 | -24.49 | -25.87 | -27.75 | -30.62 | -31.73 | -30.73 | -32.59 | -34.27 | -37.47 | -38.62 | -37.36 | -33.81 | -30.49 | -30.18 | -27.92 | -25.78 | -25.01 | -24.44 | -23.23 | -22.28 | -22.03 | -21.32 | -20.26 | -19.38 | -19.2 | -19.83 | -21.02 | -22.4 | -23.27 | -22.92 | -21.33 | -20.28 | -19.5 | -18.92 | -19 | -19.48 | -19.56 | -19.64 | -20.1 | -21.08 | -22.22 | -23.63 | -24.53 | -22.83 | -21.22 | -20.32 | -19.5 | -19.43 | -20.74 | -22.73 | -23.01 | -22.1 | -21.27 | -20.36 | -19.91 | -19.62 | -19.49 | -19.54 | -19.88 | -20.69 | -21.53 | -21.86 | -21.81 | -21.54 | -20.46 | -19.32 | -18.8 | -18.97 | -18.81 | -18.98 | -19.73 | -20.34 | -20.82 | -20.98 | -21.45 | -21.18 | -20.06 | -18.87 | -17.5 | -16.45 | -16.06 | -16.13 | -16.42 | -16.77 | -17.5
655 | I652i658 | 170 | 260 | -27.79 | -28.68 | -29.81 | -31.06 | -33.33 | -32.98 | -30.62 | -29.03 | -27.77 | -26.77 | -26.16 | -25.61 | -25.53 | -24.73 | -24.07 | -24.08 | -24.49 | -25.87 | -27.75 | -30.62 | -31.73 | -30.73 | -32.59 | -34.27 | -37.47 | -38.62 | -37.36 | -33.81 | -30.49 | -30.18 | -27.92 | -25.78 | -25.01 | -24.44 | -23.23 | -22.28 | -22.03 | -21.32 | -20.26 | -19.38 | -19.2 | -19.83 | -21.02 | -22.4 | -23.27 | -22.92 | -21.33 | -20.28 | -19.5 | -18.92 | -19 | -19.48 | -19.56 | -19.64 | -20.1 | -21.08 | -22.22 | -23.63 | -24.53 | -22.83 | -21.22 | -20.32 | -19.5 | -19.43 | -20.74 | -22.73 | -23.01 | -22.1 | -21.27 | -20.36 | -19.91 | -19.62 | -19.49 | -19.54 | -19.88 | -20.69 | -21.53 | -21.86 | -21.81 | -21.54 | -20.46 | -19.32 | -18.8 | -18.97 | -18.81 | -18.98 | -19.73 | -20.34 | -20.82 | -20.98 | -21.45 | -21.18 | -20.06 | -18.87 | -17.5 | -16.45 | -16.06 | -16.13 | -16.42 | -16.77 | -17.5
656 | I652i658 | 170 | 270 | -27.79 | -28.68 | -29.81 | -31.06 | -33.33 | -32.98 | -30.62 | -29.03 | -27.77 | -26.77 | -26.16 | -25.61 | -25.53 | -24.73 | -24.07 | -24.08 | -24.49 | -25.87 | -27.75 | -30.62 | -31.73 | -30.73 | -32.59 | -34.27 | -37.47 | -38.62 | -37.36 | -33.81 | -30.49 | -30.18 | -27.92 | -25.78 | -25.01 | -24.44 | -23.23 | -22.28 | -22.03 | -21.32 | -20.26 | -19.38 | -19.2 | -19.83 | -21.02 | -22.4 | -23.27 | -22.92 | -21.33 | -20.28 | -19.5 | -18.92 | -19 | -19.48 | -19.56 | -19.64 | -20.1 | -21.08 | -22.22 | -23.63 | -24.53 | -22.83 | -21.22 | -20.32 | -19.5 | -19.43 | -20.74 | -22.73 | -23.01 | -22.1 | -21.27 | -20.36 | -19.91 | -19.62 | -19.49 | -19.54 | -19.88 | -20.69 | -21.53 | -21.86 | -21.81 | -21.54 | -20.46 | -19.32 | -18.8 | -18.97 | -18.81 | -18.98 | -19.73 | -20.34 | -20.82 | -20.98 | -21.45 | -21.18 | -20.06 | -18.87 | -17.5 | -16.45 | -16.06 | -16.13 | -16.42 | -16.77 | -17.5
657 | I652i658 | 170 | 280 | -27.79 | -28.68 | -29.81 | -31.06 | -33.33 | -32.98 | -30.62 | -29.03 | -27.77 | -26.77 | -26.16 | -25.61 | -25.53 | -24.73 | -24.07 | -24.08 | -24.49 | -25.87 | -27.75 | -30.62 | -31.73 | -30.73 | -32.59 | -34.27 | -37.47 | -38.62 | -37.36 | -33.81 | -30.49 | -30.18 | -27.92 | -25.78 | -25.01 | -24.44 | -23.23 | -22.28 | -22.03 | -21.32 | -20.26 | -19.38 | -19.2 | -19.83 | -21.02 | -22.4 | -23.27 | -22.92 | -21.33 | -20.28 | -19.5 | -18.92 | -19 | -19.48 | -19.56 | -19.64 | -20.1 | -21.08 | -22.22 | -23.63 | -24.53 | -22.83 | -21.22 | -20.32 | -19.5 | -19.43 | -20.74 | -22.73 | -23.01 | -22.1 | -21.27 | -20.36 | -19.91 | -19.62 | -19.49 | -19.54 | -19.88 | -20.69 | -21.53 | -21.86 | -21.81 | -21.54 | -20.46 | -19.32 | -18.8 | -18.97 | -18.81 | -18.98 | -19.73 | -20.34 | -20.82 | -20.98 | -21.45 | -21.18 | -20.06 | -18.87 | -17.5 | -16.45 | -16.06 | -16.13 | -16.42 | -16.77 | -17.5
658 | M | 170 | 290 | -30.3 | -31.18 | -31.77 | -31.67 | -31.59 | -30.99 | -29.58 | -28.76 | -27.88 | -27.22 | -26.89 | -26.51 | -26.61 | -25.8 | -25.3 | -25.77 | -26.77 | -29.04 | -32.06 | -36.79 | -36.81 | -32.16 | -31.1 | -30.11 | -31.49 | -31.57 | -31.01 | -27.98 | -25.45 | -23.96 | -22.8 | -22.04 | -21.21 | -20.85 | -20.29 | -19.55 | -19.35 | -19.25 | -18.47 | -17.82 | -17.71 | -18.13 | -19.06 | -19.72 | -19.4 | -18.14 | -16.88 | -16.05 | -15.42 | -14.95 | -14.95 | -15.41 | -15.55 | -15.67 | -15.84 | -16.17 | -16.4 | -16.42 | -16.39 | -15.68 | -15.28 | -15.05 | -14.52 | -14.49 | -15.3 | -16.24 | -16.5 | -16.58 | -16.56 | -16.23 | -16.05 | -15.97 | -15.92 | -15.88 | -16.16 | -16.66 | -17.16 | -17.56 | -18.31 | -18.52 | -18.18 | -17.49 | -17.23 | -17.44 | -17.33 | -17.37 | -18.04 | -18.61 | -19.2 | -19.68 | -20.56 | -21.04 | -20.43 | -19.23 | -17.99 | -16.78 | -16.26 | -16.21 | -16.57 | -16.92 | -17.6
659 | I658i664 | 170 | 300 | -27.93 | -28.08 | -27.97 | -27.68 | -27.59 | -27.47 | -26.82 | -26.85 | -27 | -26.86 | -27.11 | -27.6 | -28.5 | -28.55 | -28.97 | -30.96 | -30.3 | -29.35 | -29.59 | -30.56 | -29.53 | -26.54 | -25.94 | -25.43 | -26.27 | -26.41 | -25.83 | -23.97 | -22.45 | -21.43 | -20.44 | -19.64 | -19.01 | -18.75 | -18.19 | -17.65 | -17.59 | -17.55 | -17 | -16.49 | -16.5 | -17.04 | -17.99 | -18.84 | -18.85 | -17.94 | -16.84 | -16.27 | -15.78 | -15.45 | -15.49 | -15.97 | -16.02 | -16.14 | -16.32 | -16.76 | -17.3 | -17.66 | -17.92 | -17.28 | -16.85 | -16.37 | -15.7 | -15.65 | -16.36 | -17.44 | -17.83 | -17.93 | -17.87 | -17.5 | -17.2 | -17.09 | -17.04 | -16.97 | -17.33 | -17.77 | -18.34 | -18.82 | -19.68 | -19.75 | -19.33 | -18.69 | -18.29 | -18.64 | -18.55 | -18.8 | -19.5 | -20.26 | -21.15 | -21.54 | -22.35 | -22.39 | -21.53 | -20.16 | -18.64 | -17.39 | -16.8 | -16.76 | -16.99 | -17.43 | -18.09
660 | I658i664 | 170 | 310 | -27.93 | -28.08 | -27.97 | -27.68 | -27.59 | -27.47 | -26.82 | -26.85 | -27 | -26.86 | -27.11 | -27.6 | -28.5 | -28.55 | -28.97 | -30.96 | -30.3 | -29.35 | -29.59 | -30.56 | -29.53 | -26.54 | -25.94 | -25.43 | -26.27 | -26.41 | -25.83 | -23.97 | -22.45 | -21.43 | -20.44 | -19.64 | -19.01 | -18.75 | -18.19 | -17.65 | -17.59 | -17.55 | -17 | -16.49 | -16.5 | -17.04 | -17.99 | -18.84 | -18.85 | -17.94 | -16.84 | -16.27 | -15.78 | -15.45 | -15.49 | -15.97 | -16.02 | -16.14 | -16.32 | -16.76 | -17.3 | -17.66 | -17.92 | -17.28 | -16.85 | -16.37 | -15.7 | -15.65 | -16.36 | -17.44 | -17.83 | -17.93 | -17.87 | -17.5 | -17.2 | -17.09 | -17.04 | -16.97 | -17.33 | -17.77 | -18.34 | -18.82 | -19.68 | -19.75 | -19.33 | -18.69 | -18.29 | -18.64 | -18.55 | -18.8 | -19.5 | -20.26 | -21.15 | -21.54 | -22.35 | -22.39 | -21.53 | -20.16 | -18.64 | -17.39 | -16.8 | -16.76 | -16.99 | -17.43 | -18.09
661 | I658i664 | 170 | 320 | -27.93 | -28.08 | -27.97 | -27.68 | -27.59 | -27.47 | -26.82 | -26.85 | -27 | -26.86 | -27.11 | -27.6 | -28.5 | -28.55 | -28.97 | -30.96 | -30.3 | -29.35 | -29.59 | -30.56 | -29.53 | -26.54 | -25.94 | -25.43 | -26.27 | -26.41 | -25.83 | -23.97 | -22.45 | -21.43 | -20.44 | -19.64 | -19.01 | -18.75 | -18.19 | -17.65 | -17.59 | -17.55 | -17 | -16.49 | -16.5 | -17.04 | -17.99 | -18.84 | -18.85 | -17.94 | -16.84 | -16.27 | -15.78 | -15.45 | -15.49 | -15.97 | -16.02 | -16.14 | -16.32 | -16.76 | -17.3 | -17.66 | -17.92 | -17.28 | -16.85 | -16.37 | -15.7 | -15.65 | -16.36 | -17.44 | -17.83 | -17.93 | -17.87 | -17.5 | -17.2 | -17.09 | -17.04 | -16.97 | -17.33 | -17.77 | -18.34 | -18.82 | -19.68 | -19.75 | -19.33 | -18.69 | -18.29 | -18.64 | -18.55 | -18.8 | -19.5 | -20.26 | -21.15 | -21.54 | -22.35 | -22.39 | -21.53 | -20.16 | -18.64 | -17.39 | -16.8 | -16.76 | -16.99 | -17.43 | -18.09
662 | I658i664 | 170 | 330 | -27.93 | -28.08 | -27.97 | -27.68 | -27.59 | -27.47 | -26.82 | -26.85 | -27 | -26.86 | -27.11 | -27.6 | -28.5 | -28.55 | -28.97 | -30.96 | -30.3 | -29.35 | -29.59 | -30.56 | -29.53 | -26.54 | -25.94 | -25.43 | -26.27 | -26.41 | -25.83 | -23.97 | -22.45 | -21.43 | -20.44 | -19.64 | -19.01 | -18.75 | -18.19 | -17.65 | -17.59 | -17.55 | -17 | -16.49 | -16.5 | -17.04 | -17.99 | -18.84 | -18.85 | -17.94 | -16.84 | -16.27 | -15.78 | -15.45 | -15.49 | -15.97 | -16.02 | -16.14 | -16.32 | -16.76 | -17.3 | -17.66 | -17.92 | -17.28 | -16.85 | -16.37 | -15.7 | -15.65 | -16.36 | -17.44 | -17.83 | -17.93 | -17.87 | -17.5 | -17.2 | -17.09 | -17.04 | -16.97 | -17.33 | -17.77 | -18.34 | -18.82 | -19.68 | -19.75 | -19.33 | -18.69 | -18.29 | -18.64 | -18.55 | -18.8 | -19.5 | -20.26 | -21.15 | -21.54 | -22.35 | -22.39 | -21.53 | -20.16 | -18.64 | -17.39 | -16.8 | -16.76 | -16.99 | -17.43 | -18.09
663 | I658i664 | 170 | 340 | -27.93 | -28.08 | -27.97 | -27.68 | -27.59 | -27.47 | -26.82 | -26.85 | -27 | -26.86 | -27.11 | -27.6 | -28.5 | -28.55 | -28.97 | -30.96 | -30.3 | -29.35 | -29.59 | -30.56 | -29.53 | -26.54 | -25.94 | -25.43 | -26.27 | -26.41 | -25.83 | -23.97 | -22.45 | -21.43 | -20.44 | -19.64 | -19.01 | -18.75 | -18.19 | -17.65 | -17.59 | -17.55 | -17 | -16.49 | -16.5 | -17.04 | -17.99 | -18.84 | -18.85 | -17.94 | -16.84 | -16.27 | -15.78 | -15.45 | -15.49 | -15.97 | -16.02 | -16.14 | -16.32 | -16.76 | -17.3 | -17.66 | -17.92 | -17.28 | -16.85 | -16.37 | -15.7 | -15.65 | -16.36 | -17.44 | -17.83 | -17.93 | -17.87 | -17.5 | -17.2 | -17.09 | -17.04 | -16.97 | -17.33 | -17.77 | -18.34 | -18.82 | -19.68 | -19.75 | -19.33 | -18.69 | -18.29 | -18.64 | -18.55 | -18.8 | -19.5 | -20.26 | -21.15 | -21.54 | -22.35 | -22.39 | -21.53 | -20.16 | -18.64 | -17.39 | -16.8 | -16.76 | -16.99 | -17.43 | -18.09
664 | M | 170 | 350 | -25.55 | -24.99 | -24.16 | -23.68 | -23.59 | -23.95 | -24.06 | -24.95 | -26.11 | -26.5 | -27.32 | -28.69 | -30.38 | -31.3 | -32.63 | -36.15 | -33.82 | -29.66 | -27.12 | -24.34 | -22.25 | -20.91 | -20.78 | -20.75 | -21.05 | -21.24 | -20.65 | -19.96 | -19.45 | -18.9 | -18.07 | -17.24 | -16.82 | -16.65 | -16.09 | -15.74 | -15.84 | -15.85 | -15.53 | -15.16 | -15.3 | -15.95 | -16.92 | -17.95 | -18.29 | -17.75 | -16.79 | -16.48 | -16.13 | -15.95 | -16.03 | -16.54 | -16.49 | -16.6 | -16.8 | -17.34 | -18.21 | -18.91 | -19.45 | -18.89 | -18.42 | -17.69 | -16.88 | -16.81 | -17.43 | -18.64 | -19.17 | -19.28 | -19.18 | -18.76 | -18.36 | -18.22 | -18.16 | -18.06 | -18.49 | -18.87 | -19.52 | -20.09 | -21.05 | -20.98 | -20.49 | -19.89 | -19.36 | -19.85 | -19.78 | -20.24 | -20.96 | -21.91 | -23.11 | -23.4 | -24.14 | -23.75 | -22.63 | -21.08 | -19.3 | -17.99 | -17.34 | -17.31 | -17.4 | -17.94 | -18.58
665 | D629 | 170 | 360 | -23.32 | -22.91 | -22.54 | -22.35 | -22.81 | -23.17 | -24.2 | -25.71 | -27.46 | -28.91 | -30.79 | -32.11 | -32.62 | -31.8 | -30.58 | -29.93 | -26.95 | -24.45 | -22.38 | -20.88 | -19.61 | -18.72 | -18.58 | -18.57 | -18.8 | -18.59 | -17.94 | -17.16 | -16.53 | -16.18 | -15.69 | -15.15 | -15.09 | -15.17 | -14.77 | -14.46 | -14.57 | -14.67 | -14.45 | -14.15 | -14.31 | -14.9 | -15.86 | -16.56 | -16.89 | -16.61 | -16.1 | -15.87 | -15.9 | -15.74 | -16.08 | -16.76 | -16.88 | -16.93 | -17.28 | -18.1 | -18.77 | -19.48 | -20.04 | -19.72 | -18.91 | -18.43 | -17.97 | -17.9 | -18.7 | -19.83 | -20.52 | -20.69 | -20.79 | -20.61 | -20.35 | -19.84 | -19.65 | -19.25 | -19.56 | -20.4 | -21.38 | -22.06 | -23.06 | -23.3 | -22.39 | -21.34 | -21.15 | -21.22 | -20.91 | -21.01 | -22.21 | -23.18 | -24.06 | -24.33 | -24.91 | -24.07 | -22.32 | -21.1 | -19.64 | -18.74 | -18.05 | -18.29 | -18.62 | -19.22 | -20.18
702 | D666 | 180 | 0 | -23.5 | -22.97 | -22.09 | -21.73 | -21.37 | -21.37 | -21.75 | -23.23 | -24.5 | -25.57 | -27.22 | -27.93 | -27.65 | -26.43 | -24.87 | -23.61 | -22.2 | -21.09 | -19.94 | -18.56 | -17.46 | -16.45 | -15.86 | -15.44 | -15.42 | -15.54 | -15.23 | -15.09 | -15.01 | -14.81 | -14.24 | -13.87 | -13.96 | -14.09 | -13.83 | -13.58 | -13.57 | -13.6 | -13.65 | -13.4 | -13.38 | -13.51 | -13.92 | -14.54 | -14.91 | -14.99 | -14.93 | -14.76 | -14.55 | -14.16 | -14.54 | -15.22 | -15.69 | -16.15 | -16.18 | -16.25 | -16.47 | -16.62 | -16.76 | -16.91 | -17.29 | -17.6 | -17.08 | -16.71 | -16.96 | -17.34 | -17.72 | -18.09 | -18.75 | -18.9 | -19.12 | -19.6 | -19.94 | -20.24 | -20.76 | -21.04 | -21.14 | -21.77 | -22.9 | -23.62 | -24.16 | -23.56 | -24.24 | -24.51 | -23.89 | -23.34 | -23.36 | -23.53 | -23.79 | -23.98 | -24.61 | -24.83 | -25.73 | -27.84 | -32.23 | -39.91 | -35.95 | -31.12 | -28.37 | -27.59 | -28
701 | D666 | 180 | 10 | -23.5 | -22.97 | -22.09 | -21.73 | -21.37 | -21.37 | -21.75 | -23.23 | -24.5 | -25.57 | -27.22 | -27.93 | -27.65 | -26.43 | -24.87 | -23.61 | -22.2 | -21.09 | -19.94 | -18.56 | -17.46 | -16.45 | -15.86 | -15.44 | -15.42 | -15.54 | -15.23 | -15.09 | -15.01 | -14.81 | -14.24 | -13.87 | -13.96 | -14.09 | -13.83 | -13.58 | -13.57 | -13.6 | -13.65 | -13.4 | -13.38 | -13.51 | -13.92 | -14.54 | -14.91 | -14.99 | -14.93 | -14.76 | -14.55 | -14.16 | -14.54 | -15.22 | -15.69 | -16.15 | -16.18 | -16.25 | -16.47 | -16.62 | -16.76 | -16.91 | -17.29 | -17.6 | -17.08 | -16.71 | -16.96 | -17.34 | -17.72 | -18.09 | -18.75 | -18.9 | -19.12 | -19.6 | -19.94 | -20.24 | -20.76 | -21.04 | -21.14 | -21.77 | -22.9 | -23.62 | -24.16 | -23.56 | -24.24 | -24.51 | -23.89 | -23.34 | -23.36 | -23.53 | -23.79 | -23.98 | -24.61 | -24.83 | -25.73 | -27.84 | -32.23 | -39.91 | -35.95 | -31.12 | -28.37 | -27.59 | -28
700 | D666 | 180 | 20 | -23.5 | -22.97 | -22.09 | -21.73 | -21.37 | -21.37 | -21.75 | -23.23 | -24.5 | -25.57 | -27.22 | -27.93 | -27.65 | -26.43 | -24.87 | -23.61 | -22.2 | -21.09 | -19.94 | -18.56 | -17.46 | -16.45 | -15.86 | -15.44 | -15.42 | -15.54 | -15.23 | -15.09 | -15.01 | -14.81 | -14.24 | -13.87 | -13.96 | -14.09 | -13.83 | -13.58 | -13.57 | -13.6 | -13.65 | -13.4 | -13.38 | -13.51 | -13.92 | -14.54 | -14.91 | -14.99 | -14.93 | -14.76 | -14.55 | -14.16 | -14.54 | -15.22 | -15.69 | -16.15 | -16.18 | -16.25 | -16.47 | -16.62 | -16.76 | -16.91 | -17.29 | -17.6 | -17.08 | -16.71 | -16.96 | -17.34 | -17.72 | -18.09 | -18.75 | -18.9 | -19.12 | -19.6 | -19.94 | -20.24 | -20.76 | -21.04 | -21.14 | -21.77 | -22.9 | -23.62 | -24.16 | -23.56 | -24.24 | -24.51 | -23.89 | -23.34 | -23.36 | -23.53 | -23.79 | -23.98 | -24.61 | -24.83 | -25.73 | -27.84 | -32.23 | -39.91 | -35.95 | -31.12 | -28.37 | -27.59 | -28
699 | D666 | 180 | 30 | -23.5 | -22.97 | -22.09 | -21.73 | -21.37 | -21.37 | -21.75 | -23.23 | -24.5 | -25.57 | -27.22 | -27.93 | -27.65 | -26.43 | -24.87 | -23.61 | -22.2 | -21.09 | -19.94 | -18.56 | -17.46 | -16.45 | -15.86 | -15.44 | -15.42 | -15.54 | -15.23 | -15.09 | -15.01 | -14.81 | -14.24 | -13.87 | -13.96 | -14.09 | -13.83 | -13.58 | -13.57 | -13.6 | -13.65 | -13.4 | -13.38 | -13.51 | -13.92 | -14.54 | -14.91 | -14.99 | -14.93 | -14.76 | -14.55 | -14.16 | -14.54 | -15.22 | -15.69 | -16.15 | -16.18 | -16.25 | -16.47 | -16.62 | -16.76 | -16.91 | -17.29 | -17.6 | -17.08 | -16.71 | -16.96 | -17.34 | -17.72 | -18.09 | -18.75 | -18.9 | -19.12 | -19.6 | -19.94 | -20.24 | -20.76 | -21.04 | -21.14 | -21.77 | -22.9 | -23.62 | -24.16 | -23.56 | -24.24 | -24.51 | -23.89 | -23.34 | -23.36 | -23.53 | -23.79 | -23.98 | -24.61 | -24.83 | -25.73 | -27.84 | -32.23 | -39.91 | -35.95 | -31.12 | -28.37 | -27.59 | -28
698 | D666 | 180 | 40 | -23.5 | -22.97 | -22.09 | -21.73 | -21.37 | -21.37 | -21.75 | -23.23 | -24.5 | -25.57 | -27.22 | -27.93 | -27.65 | -26.43 | -24.87 | -23.61 | -22.2 | -21.09 | -19.94 | -18.56 | -17.46 | -16.45 | -15.86 | -15.44 | -15.42 | -15.54 | -15.23 | -15.09 | -15.01 | -14.81 | -14.24 | -13.87 | -13.96 | -14.09 | -13.83 | -13.58 | -13.57 | -13.6 | -13.65 | -13.4 | -13.38 | -13.51 | -13.92 | -14.54 | -14.91 | -14.99 | -14.93 | -14.76 | -14.55 | -14.16 | -14.54 | -15.22 | -15.69 | -16.15 | -16.18 | -16.25 | -16.47 | -16.62 | -16.76 | -16.91 | -17.29 | -17.6 | -17.08 | -16.71 | -16.96 | -17.34 | -17.72 | -18.09 | -18.75 | -18.9 | -19.12 | -19.6 | -19.94 | -20.24 | -20.76 | -21.04 | -21.14 | -21.77 | -22.9 | -23.62 | -24.16 | -23.56 | -24.24 | -24.51 | -23.89 | -23.34 | -23.36 | -23.53 | -23.79 | -23.98 | -24.61 | -24.83 | -25.73 | -27.84 | -32.23 | -39.91 | -35.95 | -31.12 | -28.37 | -27.59 | -28
697 | D666 | 180 | 50 | -23.5 | -22.97 | -22.09 | -21.73 | -21.37 | -21.37 | -21.75 | -23.23 | -24.5 | -25.57 | -27.22 | -27.93 | -27.65 | -26.43 | -24.87 | -23.61 | -22.2 | -21.09 | -19.94 | -18.56 | -17.46 | -16.45 | -15.86 | -15.44 | -15.42 | -15.54 | -15.23 | -15.09 | -15.01 | -14.81 | -14.24 | -13.87 | -13.96 | -14.09 | -13.83 | -13.58 | -13.57 | -13.6 | -13.65 | -13.4 | -13.38 | -13.51 | -13.92 | -14.54 | -14.91 | -14.99 | -14.93 | -14.76 | -14.55 | -14.16 | -14.54 | -15.22 | -15.69 | -16.15 | -16.18 | -16.25 | -16.47 | -16.62 | -16.76 | -16.91 | -17.29 | -17.6 | -17.08 | -16.71 | -16.96 | -17.34 | -17.72 | -18.09 | -18.75 | -18.9 | -19.12 | -19.6 | -19.94 | -20.24 | -20.76 | -21.04 | -21.14 | -21.77 | -22.9 | -23.62 | -24.16 | -23.56 | -24.24 | -24.51 | -23.89 | -23.34 | -23.36 | -23.53 | -23.79 | -23.98 | -24.61 | -24.83 | -25.73 | -27.84 | -32.23 | -39.91 | -35.95 | -31.12 | -28.37 | -27.59 | -28
696 | D666 | 180 | 60 | -23.5 | -22.97 | -22.09 | -21.73 | -21.37 | -21.37 | -21.75 | -23.23 | -24.5 | -25.57 | -27.22 | -27.93 | -27.65 | -26.43 | -24.87 | -23.61 | -22.2 | -21.09 | -19.94 | -18.56 | -17.46 | -16.45 | -15.86 | -15.44 | -15.42 | -15.54 | -15.23 | -15.09 | -15.01 | -14.81 | -14.24 | -13.87 | -13.96 | -14.09 | -13.83 | -13.58 | -13.57 | -13.6 | -13.65 | -13.4 | -13.38 | -13.51 | -13.92 | -14.54 | -14.91 | -14.99 | -14.93 | -14.76 | -14.55 | -14.16 | -14.54 | -15.22 | -15.69 | -16.15 | -16.18 | -16.25 | -16.47 | -16.62 | -16.76 | -16.91 | -17.29 | -17.6 | -17.08 | -16.71 | -16.96 | -17.34 | -17.72 | -18.09 | -18.75 | -18.9 | -19.12 | -19.6 | -19.94 | -20.24 | -20.76 | -21.04 | -21.14 | -21.77 | -22.9 | -23.62 | -24.16 | -23.56 | -24.24 | -24.51 | -23.89 | -23.34 | -23.36 | -23.53 | -23.79 | -23.98 | -24.61 | -24.83 | -25.73 | -27.84 | -32.23 | -39.91 | -35.95 | -31.12 | -28.37 | -27.59 | -28
695 | D666 | 180 | 70 | -23.5 | -22.97 | -22.09 | -21.73 | -21.37 | -21.37 | -21.75 | -23.23 | -24.5 | -25.57 | -27.22 | -27.93 | -27.65 | -26.43 | -24.87 | -23.61 | -22.2 | -21.09 | -19.94 | -18.56 | -17.46 | -16.45 | -15.86 | -15.44 | -15.42 | -15.54 | -15.23 | -15.09 | -15.01 | -14.81 | -14.24 | -13.87 | -13.96 | -14.09 | -13.83 | -13.58 | -13.57 | -13.6 | -13.65 | -13.4 | -13.38 | -13.51 | -13.92 | -14.54 | -14.91 | -14.99 | -14.93 | -14.76 | -14.55 | -14.16 | -14.54 | -15.22 | -15.69 | -16.15 | -16.18 | -16.25 | -16.47 | -16.62 | -16.76 | -16.91 | -17.29 | -17.6 | -17.08 | -16.71 | -16.96 | -17.34 | -17.72 | -18.09 | -18.75 | -18.9 | -19.12 | -19.6 | -19.94 | -20.24 | -20.76 | -21.04 | -21.14 | -21.77 | -22.9 | -23.62 | -24.16 | -23.56 | -24.24 | -24.51 | -23.89 | -23.34 | -23.36 | -23.53 | -23.79 | -23.98 | -24.61 | -24.83 | -25.73 | -27.84 | -32.23 | -39.91 | -35.95 | -31.12 | -28.37 | -27.59 | -28
694 | D666 | 180 | 80 | -23.5 | -22.97 | -22.09 | -21.73 | -21.37 | -21.37 | -21.75 | -23.23 | -24.5 | -25.57 | -27.22 | -27.93 | -27.65 | -26.43 | -24.87 | -23.61 | -22.2 | -21.09 | -19.94 | -18.56 | -17.46 | -16.45 | -15.86 | -15.44 | -15.42 | -15.54 | -15.23 | -15.09 | -15.01 | -14.81 | -14.24 | -13.87 | -13.96 | -14.09 | -13.83 | -13.58 | -13.57 | -13.6 | -13.65 | -13.4 | -13.38 | -13.51 | -13.92 | -14.54 | -14.91 | -14.99 | -14.93 | -14.76 | -14.55 | -14.16 | -14.54 | -15.22 | -15.69 | -16.15 | -16.18 | -16.25 | -16.47 | -16.62 | -16.76 | -16.91 | -17.29 | -17.6 | -17.08 | -16.71 | -16.96 | -17.34 | -17.72 | -18.09 | -18.75 | -18.9 | -19.12 | -19.6 | -19.94 | -20.24 | -20.76 | -21.04 | -21.14 | -21.77 | -22.9 | -23.62 | -24.16 | -23.56 | -24.24 | -24.51 | -23.89 | -23.34 | -23.36 | -23.53 | -23.79 | -23.98 | -24.61 | -24.83 | -25.73 | -27.84 | -32.23 | -39.91 | -35.95 | -31.12 | -28.37 | -27.59 | -28
693 | D666 | 180 | 90 | -23.5 | -22.97 | -22.09 | -21.73 | -21.37 | -21.37 | -21.75 | -23.23 | -24.5 | -25.57 | -27.22 | -27.93 | -27.65 | -26.43 | -24.87 | -23.61 | -22.2 | -21.09 | -19.94 | -18.56 | -17.46 | -16.45 | -15.86 | -15.44 | -15.42 | -15.54 | -15.23 | -15.09 | -15.01 | -14.81 | -14.24 | -13.87 | -13.96 | -14.09 | -13.83 | -13.58 | -13.57 | -13.6 | -13.65 | -13.4 | -13.38 | -13.51 | -13.92 | -14.54 | -14.91 | -14.99 | -14.93 | -14.76 | -14.55 | -14.16 | -14.54 | -15.22 | -15.69 | -16.15 | -16.18 | -16.25 | -16.47 | -16.62 | -16.76 | -16.91 | -17.29 | -17.6 | -17.08 | -16.71 | -16.96 | -17.34 | -17.72 | -18.09 | -18.75 | -18.9 | -19.12 | -19.6 | -19.94 | -20.24 | -20.76 | -21.04 | -21.14 | -21.77 | -22.9 | -23.62 | -24.16 | -23.56 | -24.24 | -24.51 | -23.89 | -23.34 | -23.36 | -23.53 | -23.79 | -23.98 | -24.61 | -24.83 | -25.73 | -27.84 | -32.23 | -39.91 | -35.95 | -31.12 | -28.37 | -27.59 | -28
692 | D666 | 180 | 100 | -23.5 | -22.97 | -22.09 | -21.73 | -21.37 | -21.37 | -21.75 | -23.23 | -24.5 | -25.57 | -27.22 | -27.93 | -27.65 | -26.43 | -24.87 | -23.61 | -22.2 | -21.09 | -19.94 | -18.56 | -17.46 | -16.45 | -15.86 | -15.44 | -15.42 | -15.54 | -15.23 | -15.09 | -15.01 | -14.81 | -14.24 | -13.87 | -13.96 | -14.09 | -13.83 | -13.58 | -13.57 | -13.6 | -13.65 | -13.4 | -13.38 | -13.51 | -13.92 | -14.54 | -14.91 | -14.99 | -14.93 | -14.76 | -14.55 | -14.16 | -14.54 | -15.22 | -15.69 | -16.15 | -16.18 | -16.25 | -16.47 | -16.62 | -16.76 | -16.91 | -17.29 | -17.6 | -17.08 | -16.71 | -16.96 | -17.34 | -17.72 | -18.09 | -18.75 | -18.9 | -19.12 | -19.6 | -19.94 | -20.24 | -20.76 | -21.04 | -21.14 | -21.77 | -22.9 | -23.62 | -24.16 | -23.56 | -24.24 | -24.51 | -23.89 | -23.34 | -23.36 | -23.53 | -23.79 | -23.98 | -24.61 | -24.83 | -25.73 | -27.84 | -32.23 | -39.91 | -35.95 | -31.12 | -28.37 | -27.59 | -28
691 | D666 | 180 | 110 | -23.5 | -22.97 | -22.09 | -21.73 | -21.37 | -21.37 | -21.75 | -23.23 | -24.5 | -25.57 | -27.22 | -27.93 | -27.65 | -26.43 | -24.87 | -23.61 | -22.2 | -21.09 | -19.94 | -18.56 | -17.46 | -16.45 | -15.86 | -15.44 | -15.42 | -15.54 | -15.23 | -15.09 | -15.01 | -14.81 | -14.24 | -13.87 | -13.96 | -14.09 | -13.83 | -13.58 | -13.57 | -13.6 | -13.65 | -13.4 | -13.38 | -13.51 | -13.92 | -14.54 | -14.91 | -14.99 | -14.93 | -14.76 | -14.55 | -14.16 | -14.54 | -15.22 | -15.69 | -16.15 | -16.18 | -16.25 | -16.47 | -16.62 | -16.76 | -16.91 | -17.29 | -17.6 | -17.08 | -16.71 | -16.96 | -17.34 | -17.72 | -18.09 | -18.75 | -18.9 | -19.12 | -19.6 | -19.94 | -20.24 | -20.76 | -21.04 | -21.14 | -21.77 | -22.9 | -23.62 | -24.16 | -23.56 | -24.24 | -24.51 | -23.89 | -23.34 | -23.36 | -23.53 | -23.79 | -23.98 | -24.61 | -24.83 | -25.73 | -27.84 | -32.23 | -39.91 | -35.95 | -31.12 | -28.37 | -27.59 | -28
690 | D666 | 180 | 120 | -23.5 | -22.97 | -22.09 | -21.73 | -21.37 | -21.37 | -21.75 | -23.23 | -24.5 | -25.57 | -27.22 | -27.93 | -27.65 | -26.43 | -24.87 | -23.61 | -22.2 | -21.09 | -19.94 | -18.56 | -17.46 | -16.45 | -15.86 | -15.44 | -15.42 | -15.54 | -15.23 | -15.09 | -15.01 | -14.81 | -14.24 | -13.87 | -13.96 | -14.09 | -13.83 | -13.58 | -13.57 | -13.6 | -13.65 | -13.4 | -13.38 | -13.51 | -13.92 | -14.54 | -14.91 | -14.99 | -14.93 | -14.76 | -14.55 | -14.16 | -14.54 | -15.22 | -15.69 | -16.15 | -16.18 | -16.25 | -16.47 | -16.62 | -16.76 | -16.91 | -17.29 | -17.6 | -17.08 | -16.71 | -16.96 | -17.34 | -17.72 | -18.09 | -18.75 | -18.9 | -19.12 | -19.6 | -19.94 | -20.24 | -20.76 | -21.04 | -21.14 | -21.77 | -22.9 | -23.62 | -24.16 | -23.56 | -24.24 | -24.51 | -23.89 | -23.34 | -23.36 | -23.53 | -23.79 | -23.98 | -24.61 | -24.83 | -25.73 | -27.84 | -32.23 | -39.91 | -35.95 | -31.12 | -28.37 | -27.59 | -28
689 | D666 | 180 | 130 | -23.5 | -22.97 | -22.09 | -21.73 | -21.37 | -21.37 | -21.75 | -23.23 | -24.5 | -25.57 | -27.22 | -27.93 | -27.65 | -26.43 | -24.87 | -23.61 | -22.2 | -21.09 | -19.94 | -18.56 | -17.46 | -16.45 | -15.86 | -15.44 | -15.42 | -15.54 | -15.23 | -15.09 | -15.01 | -14.81 | -14.24 | -13.87 | -13.96 | -14.09 | -13.83 | -13.58 | -13.57 | -13.6 | -13.65 | -13.4 | -13.38 | -13.51 | -13.92 | -14.54 | -14.91 | -14.99 | -14.93 | -14.76 | -14.55 | -14.16 | -14.54 | -15.22 | -15.69 | -16.15 | -16.18 | -16.25 | -16.47 | -16.62 | -16.76 | -16.91 | -17.29 | -17.6 | -17.08 | -16.71 | -16.96 | -17.34 | -17.72 | -18.09 | -18.75 | -18.9 | -19.12 | -19.6 | -19.94 | -20.24 | -20.76 | -21.04 | -21.14 | -21.77 | -22.9 | -23.62 | -24.16 | -23.56 | -24.24 | -24.51 | -23.89 | -23.34 | -23.36 | -23.53 | -23.79 | -23.98 | -24.61 | -24.83 | -25.73 | -27.84 | -32.23 | -39.91 | -35.95 | -31.12 | -28.37 | -27.59 | -28
688 | D666 | 180 | 140 | -23.5 | -22.97 | -22.09 | -21.73 | -21.37 | -21.37 | -21.75 | -23.23 | -24.5 | -25.57 | -27.22 | -27.93 | -27.65 | -26.43 | -24.87 | -23.61 | -22.2 | -21.09 | -19.94 | -18.56 | -17.46 | -16.45 | -15.86 | -15.44 | -15.42 | -15.54 | -15.23 | -15.09 | -15.01 | -14.81 | -14.24 | -13.87 | -13.96 | -14.09 | -13.83 | -13.58 | -13.57 | -13.6 | -13.65 | -13.4 | -13.38 | -13.51 | -13.92 | -14.54 | -14.91 | -14.99 | -14.93 | -14.76 | -14.55 | -14.16 | -14.54 | -15.22 | -15.69 | -16.15 | -16.18 | -16.25 | -16.47 | -16.62 | -16.76 | -16.91 | -17.29 | -17.6 | -17.08 | -16.71 | -16.96 | -17.34 | -17.72 | -18.09 | -18.75 | -18.9 | -19.12 | -19.6 | -19.94 | -20.24 | -20.76 | -21.04 | -21.14 | -21.77 | -22.9 | -23.62 | -24.16 | -23.56 | -24.24 | -24.51 | -23.89 | -23.34 | -23.36 | -23.53 | -23.79 | -23.98 | -24.61 | -24.83 | -25.73 | -27.84 | -32.23 | -39.91 | -35.95 | -31.12 | -28.37 | -27.59 | -28
687 | D666 | 180 | 150 | -23.5 | -22.97 | -22.09 | -21.73 | -21.37 | -21.37 | -21.75 | -23.23 | -24.5 | -25.57 | -27.22 | -27.93 | -27.65 | -26.43 | -24.87 | -23.61 | -22.2 | -21.09 | -19.94 | -18.56 | -17.46 | -16.45 | -15.86 | -15.44 | -15.42 | -15.54 | -15.23 | -15.09 | -15.01 | -14.81 | -14.24 | -13.87 | -13.96 | -14.09 | -13.83 | -13.58 | -13.57 | -13.6 | -13.65 | -13.4 | -13.38 | -13.51 | -13.92 | -14.54 | -14.91 | -14.99 | -14.93 | -14.76 | -14.55 | -14.16 | -14.54 | -15.22 | -15.69 | -16.15 | -16.18 | -16.25 | -16.47 | -16.62 | -16.76 | -16.91 | -17.29 | -17.6 | -17.08 | -16.71 | -16.96 | -17.34 | -17.72 | -18.09 | -18.75 | -18.9 | -19.12 | -19.6 | -19.94 | -20.24 | -20.76 | -21.04 | -21.14 | -21.77 | -22.9 | -23.62 | -24.16 | -23.56 | -24.24 | -24.51 | -23.89 | -23.34 | -23.36 | -23.53 | -23.79 | -23.98 | -24.61 | -24.83 | -25.73 | -27.84 | -32.23 | -39.91 | -35.95 | -31.12 | -28.37 | -27.59 | -28
686 | D666 | 180 | 160 | -23.5 | -22.97 | -22.09 | -21.73 | -21.37 | -21.37 | -21.75 | -23.23 | -24.5 | -25.57 | -27.22 | -27.93 | -27.65 | -26.43 | -24.87 | -23.61 | -22.2 | -21.09 | -19.94 | -18.56 | -17.46 | -16.45 | -15.86 | -15.44 | -15.42 | -15.54 | -15.23 | -15.09 | -15.01 | -14.81 | -14.24 | -13.87 | -13.96 | -14.09 | -13.83 | -13.58 | -13.57 | -13.6 | -13.65 | -13.4 | -13.38 | -13.51 | -13.92 | -14.54 | -14.91 | -14.99 | -14.93 | -14.76 | -14.55 | -14.16 | -14.54 | -15.22 | -15.69 | -16.15 | -16.18 | -16.25 | -16.47 | -16.62 | -16.76 | -16.91 | -17.29 | -17.6 | -17.08 | -16.71 | -16.96 | -17.34 | -17.72 | -18.09 | -18.75 | -18.9 | -19.12 | -19.6 | -19.94 | -20.24 | -20.76 | -21.04 | -21.14 | -21.77 | -22.9 | -23.62 | -24.16 | -23.56 | -24.24 | -24.51 | -23.89 | -23.34 | -23.36 | -23.53 | -23.79 | -23.98 | -24.61 | -24.83 | -25.73 | -27.84 | -32.23 | -39.91 | -35.95 | -31.12 | -28.37 | -27.59 | -28
685 | D666 | 180 | 170 | -23.5 | -22.97 | -22.09 | -21.73 | -21.37 | -21.37 | -21.75 | -23.23 | -24.5 | -25.57 | -27.22 | -27.93 | -27.65 | -26.43 | -24.87 | -23.61 | -22.2 | -21.09 | -19.94 | -18.56 | -17.46 | -16.45 | -15.86 | -15.44 | -15.42 | -15.54 | -15.23 | -15.09 | -15.01 | -14.81 | -14.24 | -13.87 | -13.96 | -14.09 | -13.83 | -13.58 | -13.57 | -13.6 | -13.65 | -13.4 | -13.38 | -13.51 | -13.92 | -14.54 | -14.91 | -14.99 | -14.93 | -14.76 | -14.55 | -14.16 | -14.54 | -15.22 | -15.69 | -16.15 | -16.18 | -16.25 | -16.47 | -16.62 | -16.76 | -16.91 | -17.29 | -17.6 | -17.08 | -16.71 | -16.96 | -17.34 | -17.72 | -18.09 | -18.75 | -18.9 | -19.12 | -19.6 | -19.94 | -20.24 | -20.76 | -21.04 | -21.14 | -21.77 | -22.9 | -23.62 | -24.16 | -23.56 | -24.24 | -24.51 | -23.89 | -23.34 | -23.36 | -23.53 | -23.79 | -23.98 | -24.61 | -24.83 | -25.73 | -27.84 | -32.23 | -39.91 | -35.95 | -31.12 | -28.37 | -27.59 | -28
684 | D666 | 180 | 180 | -23.5 | -22.97 | -22.09 | -21.73 | -21.37 | -21.37 | -21.75 | -23.23 | -24.5 | -25.57 | -27.22 | -27.93 | -27.65 | -26.43 | -24.87 | -23.61 | -22.2 | -21.09 | -19.94 | -18.56 | -17.46 | -16.45 | -15.86 | -15.44 | -15.42 | -15.54 | -15.23 | -15.09 | -15.01 | -14.81 | -14.24 | -13.87 | -13.96 | -14.09 | -13.83 | -13.58 | -13.57 | -13.6 | -13.65 | -13.4 | -13.38 | -13.51 | -13.92 | -14.54 | -14.91 | -14.99 | -14.93 | -14.76 | -14.55 | -14.16 | -14.54 | -15.22 | -15.69 | -16.15 | -16.18 | -16.25 | -16.47 | -16.62 | -16.76 | -16.91 | -17.29 | -17.6 | -17.08 | -16.71 | -16.96 | -17.34 | -17.72 | -18.09 | -18.75 | -18.9 | -19.12 | -19.6 | -19.94 | -20.24 | -20.76 | -21.04 | -21.14 | -21.77 | -22.9 | -23.62 | -24.16 | -23.56 | -24.24 | -24.51 | -23.89 | -23.34 | -23.36 | -23.53 | -23.79 | -23.98 | -24.61 | -24.83 | -25.73 | -27.84 | -32.23 | -39.91 | -35.95 | -31.12 | -28.37 | -27.59 | -28
683 | D666 | 180 | 190 | -23.5 | -22.97 | -22.09 | -21.73 | -21.37 | -21.37 | -21.75 | -23.23 | -24.5 | -25.57 | -27.22 | -27.93 | -27.65 | -26.43 | -24.87 | -23.61 | -22.2 | -21.09 | -19.94 | -18.56 | -17.46 | -16.45 | -15.86 | -15.44 | -15.42 | -15.54 | -15.23 | -15.09 | -15.01 | -14.81 | -14.24 | -13.87 | -13.96 | -14.09 | -13.83 | -13.58 | -13.57 | -13.6 | -13.65 | -13.4 | -13.38 | -13.51 | -13.92 | -14.54 | -14.91 | -14.99 | -14.93 | -14.76 | -14.55 | -14.16 | -14.54 | -15.22 | -15.69 | -16.15 | -16.18 | -16.25 | -16.47 | -16.62 | -16.76 | -16.91 | -17.29 | -17.6 | -17.08 | -16.71 | -16.96 | -17.34 | -17.72 | -18.09 | -18.75 | -18.9 | -19.12 | -19.6 | -19.94 | -20.24 | -20.76 | -21.04 | -21.14 | -21.77 | -22.9 | -23.62 | -24.16 | -23.56 | -24.24 | -24.51 | -23.89 | -23.34 | -23.36 | -23.53 | -23.79 | -23.98 | -24.61 | -24.83 | -25.73 | -27.84 | -32.23 | -39.91 | -35.95 | -31.12 | -28.37 | -27.59 | -28
682 | D666 | 180 | 200 | -23.5 | -22.97 | -22.09 | -21.73 | -21.37 | -21.37 | -21.75 | -23.23 | -24.5 | -25.57 | -27.22 | -27.93 | -27.65 | -26.43 | -24.87 | -23.61 | -22.2 | -21.09 | -19.94 | -18.56 | -17.46 | -16.45 | -15.86 | -15.44 | -15.42 | -15.54 | -15.23 | -15.09 | -15.01 | -14.81 | -14.24 | -13.87 | -13.96 | -14.09 | -13.83 | -13.58 | -13.57 | -13.6 | -13.65 | -13.4 | -13.38 | -13.51 | -13.92 | -14.54 | -14.91 | -14.99 | -14.93 | -14.76 | -14.55 | -14.16 | -14.54 | -15.22 | -15.69 | -16.15 | -16.18 | -16.25 | -16.47 | -16.62 | -16.76 | -16.91 | -17.29 | -17.6 | -17.08 | -16.71 | -16.96 | -17.34 | -17.72 | -18.09 | -18.75 | -18.9 | -19.12 | -19.6 | -19.94 | -20.24 | -20.76 | -21.04 | -21.14 | -21.77 | -22.9 | -23.62 | -24.16 | -23.56 | -24.24 | -24.51 | -23.89 | -23.34 | -23.36 | -23.53 | -23.79 | -23.98 | -24.61 | -24.83 | -25.73 | -27.84 | -32.23 | -39.91 | -35.95 | -31.12 | -28.37 | -27.59 | -28
681 | D666 | 180 | 210 | -23.5 | -22.97 | -22.09 | -21.73 | -21.37 | -21.37 | -21.75 | -23.23 | -24.5 | -25.57 | -27.22 | -27.93 | -27.65 | -26.43 | -24.87 | -23.61 | -22.2 | -21.09 | -19.94 | -18.56 | -17.46 | -16.45 | -15.86 | -15.44 | -15.42 | -15.54 | -15.23 | -15.09 | -15.01 | -14.81 | -14.24 | -13.87 | -13.96 | -14.09 | -13.83 | -13.58 | -13.57 | -13.6 | -13.65 | -13.4 | -13.38 | -13.51 | -13.92 | -14.54 | -14.91 | -14.99 | -14.93 | -14.76 | -14.55 | -14.16 | -14.54 | -15.22 | -15.69 | -16.15 | -16.18 | -16.25 | -16.47 | -16.62 | -16.76 | -16.91 | -17.29 | -17.6 | -17.08 | -16.71 | -16.96 | -17.34 | -17.72 | -18.09 | -18.75 | -18.9 | -19.12 | -19.6 | -19.94 | -20.24 | -20.76 | -21.04 | -21.14 | -21.77 | -22.9 | -23.62 | -24.16 | -23.56 | -24.24 | -24.51 | -23.89 | -23.34 | -23.36 | -23.53 | -23.79 | -23.98 | -24.61 | -24.83 | -25.73 | -27.84 | -32.23 | -39.91 | -35.95 | -31.12 | -28.37 | -27.59 | -28
680 | D666 | 180 | 220 | -23.5 | -22.97 | -22.09 | -21.73 | -21.37 | -21.37 | -21.75 | -23.23 | -24.5 | -25.57 | -27.22 | -27.93 | -27.65 | -26.43 | -24.87 | -23.61 | -22.2 | -21.09 | -19.94 | -18.56 | -17.46 | -16.45 | -15.86 | -15.44 | -15.42 | -15.54 | -15.23 | -15.09 | -15.01 | -14.81 | -14.24 | -13.87 | -13.96 | -14.09 | -13.83 | -13.58 | -13.57 | -13.6 | -13.65 | -13.4 | -13.38 | -13.51 | -13.92 | -14.54 | -14.91 | -14.99 | -14.93 | -14.76 | -14.55 | -14.16 | -14.54 | -15.22 | -15.69 | -16.15 | -16.18 | -16.25 | -16.47 | -16.62 | -16.76 | -16.91 | -17.29 | -17.6 | -17.08 | -16.71 | -16.96 | -17.34 | -17.72 | -18.09 | -18.75 | -18.9 | -19.12 | -19.6 | -19.94 | -20.24 | -20.76 | -21.04 | -21.14 | -21.77 | -22.9 | -23.62 | -24.16 | -23.56 | -24.24 | -24.51 | -23.89 | -23.34 | -23.36 | -23.53 | -23.79 | -23.98 | -24.61 | -24.83 | -25.73 | -27.84 | -32.23 | -39.91 | -35.95 | -31.12 | -28.37 | -27.59 | -28
679 | D666 | 180 | 230 | -23.5 | -22.97 | -22.09 | -21.73 | -21.37 | -21.37 | -21.75 | -23.23 | -24.5 | -25.57 | -27.22 | -27.93 | -27.65 | -26.43 | -24.87 | -23.61 | -22.2 | -21.09 | -19.94 | -18.56 | -17.46 | -16.45 | -15.86 | -15.44 | -15.42 | -15.54 | -15.23 | -15.09 | -15.01 | -14.81 | -14.24 | -13.87 | -13.96 | -14.09 | -13.83 | -13.58 | -13.57 | -13.6 | -13.65 | -13.4 | -13.38 | -13.51 | -13.92 | -14.54 | -14.91 | -14.99 | -14.93 | -14.76 | -14.55 | -14.16 | -14.54 | -15.22 | -15.69 | -16.15 | -16.18 | -16.25 | -16.47 | -16.62 | -16.76 | -16.91 | -17.29 | -17.6 | -17.08 | -16.71 | -16.96 | -17.34 | -17.72 | -18.09 | -18.75 | -18.9 | -19.12 | -19.6 | -19.94 | -20.24 | -20.76 | -21.04 | -21.14 | -21.77 | -22.9 | -23.62 | -24.16 | -23.56 | -24.24 | -24.51 | -23.89 | -23.34 | -23.36 | -23.53 | -23.79 | -23.98 | -24.61 | -24.83 | -25.73 | -27.84 | -32.23 | -39.91 | -35.95 | -31.12 | -28.37 | -27.59 | -28
678 | D666 | 180 | 240 | -23.5 | -22.97 | -22.09 | -21.73 | -21.37 | -21.37 | -21.75 | -23.23 | -24.5 | -25.57 | -27.22 | -27.93 | -27.65 | -26.43 | -24.87 | -23.61 | -22.2 | -21.09 | -19.94 | -18.56 | -17.46 | -16.45 | -15.86 | -15.44 | -15.42 | -15.54 | -15.23 | -15.09 | -15.01 | -14.81 | -14.24 | -13.87 | -13.96 | -14.09 | -13.83 | -13.58 | -13.57 | -13.6 | -13.65 | -13.4 | -13.38 | -13.51 | -13.92 | -14.54 | -14.91 | -14.99 | -14.93 | -14.76 | -14.55 | -14.16 | -14.54 | -15.22 | -15.69 | -16.15 | -16.18 | -16.25 | -16.47 | -16.62 | -16.76 | -16.91 | -17.29 | -17.6 | -17.08 | -16.71 | -16.96 | -17.34 | -17.72 | -18.09 | -18.75 | -18.9 | -19.12 | -19.6 | -19.94 | -20.24 | -20.76 | -21.04 | -21.14 | -21.77 | -22.9 | -23.62 | -24.16 | -23.56 | -24.24 | -24.51 | -23.89 | -23.34 | -23.36 | -23.53 | -23.79 | -23.98 | -24.61 | -24.83 | -25.73 | -27.84 | -32.23 | -39.91 | -35.95 | -31.12 | -28.37 | -27.59 | -28
677 | D666 | 180 | 250 | -23.5 | -22.97 | -22.09 | -21.73 | -21.37 | -21.37 | -21.75 | -23.23 | -24.5 | -25.57 | -27.22 | -27.93 | -27.65 | -26.43 | -24.87 | -23.61 | -22.2 | -21.09 | -19.94 | -18.56 | -17.46 | -16.45 | -15.86 | -15.44 | -15.42 | -15.54 | -15.23 | -15.09 | -15.01 | -14.81 | -14.24 | -13.87 | -13.96 | -14.09 | -13.83 | -13.58 | -13.57 | -13.6 | -13.65 | -13.4 | -13.38 | -13.51 | -13.92 | -14.54 | -14.91 | -14.99 | -14.93 | -14.76 | -14.55 | -14.16 | -14.54 | -15.22 | -15.69 | -16.15 | -16.18 | -16.25 | -16.47 | -16.62 | -16.76 | -16.91 | -17.29 | -17.6 | -17.08 | -16.71 | -16.96 | -17.34 | -17.72 | -18.09 | -18.75 | -18.9 | -19.12 | -19.6 | -19.94 | -20.24 | -20.76 | -21.04 | -21.14 | -21.77 | -22.9 | -23.62 | -24.16 | -23.56 | -24.24 | -24.51 | -23.89 | -23.34 | -23.36 | -23.53 | -23.79 | -23.98 | -24.61 | -24.83 | -25.73 | -27.84 | -32.23 | -39.91 | -35.95 | -31.12 | -28.37 | -27.59 | -28
676 | D666 | 180 | 260 | -23.5 | -22.97 | -22.09 | -21.73 | -21.37 | -21.37 | -21.75 | -23.23 | -24.5 | -25.57 | -27.22 | -27.93 | -27.65 | -26.43 | -24.87 | -23.61 | -22.2 | -21.09 | -19.94 | -18.56 | -17.46 | -16.45 | -15.86 | -15.44 | -15.42 | -15.54 | -15.23 | -15.09 | -15.01 | -14.81 | -14.24 | -13.87 | -13.96 | -14.09 | -13.83 | -13.58 | -13.57 | -13.6 | -13.65 | -13.4 | -13.38 | -13.51 | -13.92 | -14.54 | -14.91 | -14.99 | -14.93 | -14.76 | -14.55 | -14.16 | -14.54 | -15.22 | -15.69 | -16.15 | -16.18 | -16.25 | -16.47 | -16.62 | -16.76 | -16.91 | -17.29 | -17.6 | -17.08 | -16.71 | -16.96 | -17.34 | -17.72 | -18.09 | -18.75 | -18.9 | -19.12 | -19.6 | -19.94 | -20.24 | -20.76 | -21.04 | -21.14 | -21.77 | -22.9 | -23.62 | -24.16 | -23.56 | -24.24 | -24.51 | -23.89 | -23.34 | -23.36 | -23.53 | -23.79 | -23.98 | -24.61 | -24.83 | -25.73 | -27.84 | -32.23 | -39.91 | -35.95 | -31.12 | -28.37 | -27.59 | -28
675 | D666 | 180 | 270 | -23.5 | -22.97 | -22.09 | -21.73 | -21.37 | -21.37 | -21.75 | -23.23 | -24.5 | -25.57 | -27.22 | -27.93 | -27.65 | -26.43 | -24.87 | -23.61 | -22.2 | -21.09 | -19.94 | -18.56 | -17.46 | -16.45 | -15.86 | -15.44 | -15.42 | -15.54 | -15.23 | -15.09 | -15.01 | -14.81 | -14.24 | -13.87 | -13.96 | -14.09 | -13.83 | -13.58 | -13.57 | -13.6 | -13.65 | -13.4 | -13.38 | -13.51 | -13.92 | -14.54 | -14.91 | -14.99 | -14.93 | -14.76 | -14.55 | -14.16 | -14.54 | -15.22 | -15.69 | -16.15 | -16.18 | -16.25 | -16.47 | -16.62 | -16.76 | -16.91 | -17.29 | -17.6 | -17.08 | -16.71 | -16.96 | -17.34 | -17.72 | -18.09 | -18.75 | -18.9 | -19.12 | -19.6 | -19.94 | -20.24 | -20.76 | -21.04 | -21.14 | -21.77 | -22.9 | -23.62 | -24.16 | -23.56 | -24.24 | -24.51 | -23.89 | -23.34 | -23.36 | -23.53 | -23.79 | -23.98 | -24.61 | -24.83 | -25.73 | -27.84 | -32.23 | -39.91 | -35.95 | -31.12 | -28.37 | -27.59 | -28
674 | D666 | 180 | 280 | -23.5 | -22.97 | -22.09 | -21.73 | -21.37 | -21.37 | -21.75 | -23.23 | -24.5 | -25.57 | -27.22 | -27.93 | -27.65 | -26.43 | -24.87 | -23.61 | -22.2 | -21.09 | -19.94 | -18.56 | -17.46 | -16.45 | -15.86 | -15.44 | -15.42 | -15.54 | -15.23 | -15.09 | -15.01 | -14.81 | -14.24 | -13.87 | -13.96 | -14.09 | -13.83 | -13.58 | -13.57 | -13.6 | -13.65 | -13.4 | -13.38 | -13.51 | -13.92 | -14.54 | -14.91 | -14.99 | -14.93 | -14.76 | -14.55 | -14.16 | -14.54 | -15.22 | -15.69 | -16.15 | -16.18 | -16.25 | -16.47 | -16.62 | -16.76 | -16.91 | -17.29 | -17.6 | -17.08 | -16.71 | -16.96 | -17.34 | -17.72 | -18.09 | -18.75 | -18.9 | -19.12 | -19.6 | -19.94 | -20.24 | -20.76 | -21.04 | -21.14 | -21.77 | -22.9 | -23.62 | -24.16 | -23.56 | -24.24 | -24.51 | -23.89 | -23.34 | -23.36 | -23.53 | -23.79 | -23.98 | -24.61 | -24.83 | -25.73 | -27.84 | -32.23 | -39.91 | -35.95 | -31.12 | -28.37 | -27.59 | -28
673 | D666 | 180 | 290 | -23.5 | -22.97 | -22.09 | -21.73 | -21.37 | -21.37 | -21.75 | -23.23 | -24.5 | -25.57 | -27.22 | -27.93 | -27.65 | -26.43 | -24.87 | -23.61 | -22.2 | -21.09 | -19.94 | -18.56 | -17.46 | -16.45 | -15.86 | -15.44 | -15.42 | -15.54 | -15.23 | -15.09 | -15.01 | -14.81 | -14.24 | -13.87 | -13.96 | -14.09 | -13.83 | -13.58 | -13.57 | -13.6 | -13.65 | -13.4 | -13.38 | -13.51 | -13.92 | -14.54 | -14.91 | -14.99 | -14.93 | -14.76 | -14.55 | -14.16 | -14.54 | -15.22 | -15.69 | -16.15 | -16.18 | -16.25 | -16.47 | -16.62 | -16.76 | -16.91 | -17.29 | -17.6 | -17.08 | -16.71 | -16.96 | -17.34 | -17.72 | -18.09 | -18.75 | -18.9 | -19.12 | -19.6 | -19.94 | -20.24 | -20.76 | -21.04 | -21.14 | -21.77 | -22.9 | -23.62 | -24.16 | -23.56 | -24.24 | -24.51 | -23.89 | -23.34 | -23.36 | -23.53 | -23.79 | -23.98 | -24.61 | -24.83 | -25.73 | -27.84 | -32.23 | -39.91 | -35.95 | -31.12 | -28.37 | -27.59 | -28
672 | D666 | 180 | 300 | -23.5 | -22.97 | -22.09 | -21.73 | -21.37 | -21.37 | -21.75 | -23.23 | -24.5 | -25.57 | -27.22 | -27.93 | -27.65 | -26.43 | -24.87 | -23.61 | -22.2 | -21.09 | -19.94 | -18.56 | -17.46 | -16.45 | -15.86 | -15.44 | -15.42 | -15.54 | -15.23 | -15.09 | -15.01 | -14.81 | -14.24 | -13.87 | -13.96 | -14.09 | -13.83 | -13.58 | -13.57 | -13.6 | -13.65 | -13.4 | -13.38 | -13.51 | -13.92 | -14.54 | -14.91 | -14.99 | -14.93 | -14.76 | -14.55 | -14.16 | -14.54 | -15.22 | -15.69 | -16.15 | -16.18 | -16.25 | -16.47 | -16.62 | -16.76 | -16.91 | -17.29 | -17.6 | -17.08 | -16.71 | -16.96 | -17.34 | -17.72 | -18.09 | -18.75 | -18.9 | -19.12 | -19.6 | -19.94 | -20.24 | -20.76 | -21.04 | -21.14 | -21.77 | -22.9 | -23.62 | -24.16 | -23.56 | -24.24 | -24.51 | -23.89 | -23.34 | -23.36 | -23.53 | -23.79 | -23.98 | -24.61 | -24.83 | -25.73 | -27.84 | -32.23 | -39.91 | -35.95 | -31.12 | -28.37 | -27.59 | -28
671 | D666 | 180 | 310 | -23.5 | -22.97 | -22.09 | -21.73 | -21.37 | -21.37 | -21.75 | -23.23 | -24.5 | -25.57 | -27.22 | -27.93 | -27.65 | -26.43 | -24.87 | -23.61 | -22.2 | -21.09 | -19.94 | -18.56 | -17.46 | -16.45 | -15.86 | -15.44 | -15.42 | -15.54 | -15.23 | -15.09 | -15.01 | -14.81 | -14.24 | -13.87 | -13.96 | -14.09 | -13.83 | -13.58 | -13.57 | -13.6 | -13.65 | -13.4 | -13.38 | -13.51 | -13.92 | -14.54 | -14.91 | -14.99 | -14.93 | -14.76 | -14.55 | -14.16 | -14.54 | -15.22 | -15.69 | -16.15 | -16.18 | -16.25 | -16.47 | -16.62 | -16.76 | -16.91 | -17.29 | -17.6 | -17.08 | -16.71 | -16.96 | -17.34 | -17.72 | -18.09 | -18.75 | -18.9 | -19.12 | -19.6 | -19.94 | -20.24 | -20.76 | -21.04 | -21.14 | -21.77 | -22.9 | -23.62 | -24.16 | -23.56 | -24.24 | -24.51 | -23.89 | -23.34 | -23.36 | -23.53 | -23.79 | -23.98 | -24.61 | -24.83 | -25.73 | -27.84 | -32.23 | -39.91 | -35.95 | -31.12 | -28.37 | -27.59 | -28
670 | D666 | 180 | 320 | -23.5 | -22.97 | -22.09 | -21.73 | -21.37 | -21.37 | -21.75 | -23.23 | -24.5 | -25.57 | -27.22 | -27.93 | -27.65 | -26.43 | -24.87 | -23.61 | -22.2 | -21.09 | -19.94 | -18.56 | -17.46 | -16.45 | -15.86 | -15.44 | -15.42 | -15.54 | -15.23 | -15.09 | -15.01 | -14.81 | -14.24 | -13.87 | -13.96 | -14.09 | -13.83 | -13.58 | -13.57 | -13.6 | -13.65 | -13.4 | -13.38 | -13.51 | -13.92 | -14.54 | -14.91 | -14.99 | -14.93 | -14.76 | -14.55 | -14.16 | -14.54 | -15.22 | -15.69 | -16.15 | -16.18 | -16.25 | -16.47 | -16.62 | -16.76 | -16.91 | -17.29 | -17.6 | -17.08 | -16.71 | -16.96 | -17.34 | -17.72 | -18.09 | -18.75 | -18.9 | -19.12 | -19.6 | -19.94 | -20.24 | -20.76 | -21.04 | -21.14 | -21.77 | -22.9 | -23.62 | -24.16 | -23.56 | -24.24 | -24.51 | -23.89 | -23.34 | -23.36 | -23.53 | -23.79 | -23.98 | -24.61 | -24.83 | -25.73 | -27.84 | -32.23 | -39.91 | -35.95 | -31.12 | -28.37 | -27.59 | -28
669 | D666 | 180 | 330 | -23.5 | -22.97 | -22.09 | -21.73 | -21.37 | -21.37 | -21.75 | -23.23 | -24.5 | -25.57 | -27.22 | -27.93 | -27.65 | -26.43 | -24.87 | -23.61 | -22.2 | -21.09 | -19.94 | -18.56 | -17.46 | -16.45 | -15.86 | -15.44 | -15.42 | -15.54 | -15.23 | -15.09 | -15.01 | -14.81 | -14.24 | -13.87 | -13.96 | -14.09 | -13.83 | -13.58 | -13.57 | -13.6 | -13.65 | -13.4 | -13.38 | -13.51 | -13.92 | -14.54 | -14.91 | -14.99 | -14.93 | -14.76 | -14.55 | -14.16 | -14.54 | -15.22 | -15.69 | -16.15 | -16.18 | -16.25 | -16.47 | -16.62 | -16.76 | -16.91 | -17.29 | -17.6 | -17.08 | -16.71 | -16.96 | -17.34 | -17.72 | -18.09 | -18.75 | -18.9 | -19.12 | -19.6 | -19.94 | -20.24 | -20.76 | -21.04 | -21.14 | -21.77 | -22.9 | -23.62 | -24.16 | -23.56 | -24.24 | -24.51 | -23.89 | -23.34 | -23.36 | -23.53 | -23.79 | -23.98 | -24.61 | -24.83 | -25.73 | -27.84 | -32.23 | -39.91 | -35.95 | -31.12 | -28.37 | -27.59 | -28
668 | D666 | 180 | 340 | -23.5 | -22.97 | -22.09 | -21.73 | -21.37 | -21.37 | -21.75 | -23.23 | -24.5 | -25.57 | -27.22 | -27.93 | -27.65 | -26.43 | -24.87 | -23.61 | -22.2 | -21.09 | -19.94 | -18.56 | -17.46 | -16.45 | -15.86 | -15.44 | -15.42 | -15.54 | -15.23 | -15.09 | -15.01 | -14.81 | -14.24 | -13.87 | -13.96 | -14.09 | -13.83 | -13.58 | -13.57 | -13.6 | -13.65 | -13.4 | -13.38 | -13.51 | -13.92 | -14.54 | -14.91 | -14.99 | -14.93 | -14.76 | -14.55 | -14.16 | -14.54 | -15.22 | -15.69 | -16.15 | -16.18 | -16.25 | -16.47 | -16.62 | -16.76 | -16.91 | -17.29 | -17.6 | -17.08 | -16.71 | -16.96 | -17.34 | -17.72 | -18.09 | -18.75 | -18.9 | -19.12 | -19.6 | -19.94 | -20.24 | -20.76 | -21.04 | -21.14 | -21.77 | -22.9 | -23.62 | -24.16 | -23.56 | -24.24 | -24.51 | -23.89 | -23.34 | -23.36 | -23.53 | -23.79 | -23.98 | -24.61 | -24.83 | -25.73 | -27.84 | -32.23 | -39.91 | -35.95 | -31.12 | -28.37 | -27.59 | -28
667 | D666 | 180 | 350 | -23.5 | -22.97 | -22.09 | -21.73 | -21.37 | -21.37 | -21.75 | -23.23 | -24.5 | -25.57 | -27.22 | -27.93 | -27.65 | -26.43 | -24.87 | -23.61 | -22.2 | -21.09 | -19.94 | -18.56 | -17.46 | -16.45 | -15.86 | -15.44 | -15.42 | -15.54 | -15.23 | -15.09 | -15.01 | -14.81 | -14.24 | -13.87 | -13.96 | -14.09 | -13.83 | -13.58 | -13.57 | -13.6 | -13.65 | -13.4 | -13.38 | -13.51 | -13.92 | -14.54 | -14.91 | -14.99 | -14.93 | -14.76 | -14.55 | -14.16 | -14.54 | -15.22 | -15.69 | -16.15 | -16.18 | -16.25 | -16.47 | -16.62 | -16.76 | -16.91 | -17.29 | -17.6 | -17.08 | -16.71 | -16.96 | -17.34 | -17.72 | -18.09 | -18.75 | -18.9 | -19.12 | -19.6 | -19.94 | -20.24 | -20.76 | -21.04 | -21.14 | -21.77 | -22.9 | -23.62 | -24.16 | -23.56 | -24.24 | -24.51 | -23.89 | -23.34 | -23.36 | -23.53 | -23.79 | -23.98 | -24.61 | -24.83 | -25.73 | -27.84 | -32.23 | -39.91 | -35.95 | -31.12 | -28.37 | -27.59 | -28
666 | M | 180 | 360 | -23.5 | -22.97 | -22.09 | -21.73 | -21.37 | -21.37 | -21.75 | -23.23 | -24.5 | -25.57 | -27.22 | -27.93 | -27.65 | -26.43 | -24.87 | -23.61 | -22.2 | -21.09 | -19.94 | -18.56 | -17.46 | -16.45 | -15.86 | -15.44 | -15.42 | -15.54 | -15.23 | -15.09 | -15.01 | -14.81 | -14.24 | -13.87 | -13.96 | -14.09 | -13.83 | -13.58 | -13.57 | -13.6 | -13.65 | -13.4 | -13.38 | -13.51 | -13.92 | -14.54 | -14.91 | -14.99 | -14.93 | -14.76 | -14.55 | -14.16 | -14.54 | -15.22 | -15.69 | -16.15 | -16.18 | -16.25 | -16.47 | -16.62 | -16.76 | -16.91 | -17.29 | -17.6 | -17.08 | -16.71 | -16.96 | -17.34 | -17.72 | -18.09 | -18.75 | -18.9 | -19.12 | -19.6 | -19.94 | -20.24 | -20.76 | -21.04 | -21.14 | -21.77 | -22.9 | -23.62 | -24.16 | -23.56 | -24.24 | -24.51 | -23.89 | -23.34 | -23.36 | -23.53 | -23.79 | -23.98 | -24.61 | -24.83 | -25.73 | -27.84 | -32.23 | -39.91 | -35.95 | -31.12 | -28.37 | -27.59 | -28

## Magnitude Only Gains
Index Number | Test Code | Theta | Phi | 5300.0000 MHz Total (dBi) | 5310.0000 MHz Total (dBi) | 5320.0000 MHz Total (dBi) | 5330.0000 MHz Total (dBi) | 5340.0000 MHz Total (dBi) | 5350.0000 MHz Total (dBi) | 5360.0000 MHz Total (dBi) | 5370.0000 MHz Total (dBi) | 5380.0000 MHz Total (dBi) | 5390.0000 MHz Total (dBi) | 5400.0000 MHz Total (dBi) | 5410.0000 MHz Total (dBi) | 5420.0000 MHz Total (dBi) | 5430.0000 MHz Total (dBi) | 5440.0000 MHz Total (dBi) | 5450.0000 MHz Total (dBi) | 5460.0000 MHz Total (dBi) | 5470.0000 MHz Total (dBi) | 5480.0000 MHz Total (dBi) | 5490.0000 MHz Total (dBi) | 5500.0000 MHz Total (dBi) | 5510.0000 MHz Total (dBi) | 5520.0000 MHz Total (dBi) | 5530.0000 MHz Total (dBi) | 5540.0000 MHz Total (dBi) | 5550.0000 MHz Total (dBi) | 5560.0000 MHz Total (dBi) | 5570.0000 MHz Total (dBi) | 5580.0000 MHz Total (dBi) | 5590.0000 MHz Total (dBi) | 5600.0000 MHz Total (dBi) | 5610.0000 MHz Total (dBi) | 5620.0000 MHz Total (dBi) | 5630.0000 MHz Total (dBi) | 5640.0000 MHz Total (dBi) | 5650.0000 MHz Total (dBi) | 5660.0000 MHz Total (dBi) | 5670.0000 MHz Total (dBi) | 5680.0000 MHz Total (dBi) | 5690.0000 MHz Total (dBi) | 5700.0000 MHz Total (dBi) | 5710.0000 MHz Total (dBi) | 5720.0000 MHz Total (dBi) | 5730.0000 MHz Total (dBi) | 5740.0000 MHz Total (dBi) | 5750.0000 MHz Total (dBi) | 5760.0000 MHz Total (dBi) | 5770.0000 MHz Total (dBi) | 5780.0000 MHz Total (dBi) | 5790.0000 MHz Total (dBi) | 5800.0000 MHz Total (dBi) | 5810.0000 MHz Total (dBi) | 5820.0000 MHz Total (dBi) | 5830.0000 MHz Total (dBi) | 5840.0000 MHz Total (dBi) | 5850.0000 MHz Total (dBi) | 5860.0000 MHz Total (dBi) | 5870.0000 MHz Total (dBi) | 5880.0000 MHz Total (dBi) | 5890.0000 MHz Total (dBi) | 5900.0000 MHz Total (dBi) | 5910.0000 MHz Total (dBi) | 5920.0000 MHz Total (dBi) | 5930.0000 MHz Total (dBi) | 5940.0000 MHz Total (dBi) | 5950.0000 MHz Total (dBi) | 5960.0000 MHz Total (dBi) | 5970.0000 MHz Total (dBi) | 5980.0000 MHz Total (dBi) | 5990.0000 MHz Total (dBi) | 6000.0000 MHz Total (dBi) | 6010.0000 MHz Total (dBi) | 6020.0000 MHz Total (dBi) | 6030.0000 MHz Total (dBi) | 6040.0000 MHz Total (dBi) | 6050.0000 MHz Total (dBi) | 6060.0000 MHz Total (dBi) | 6070.0000 MHz Total (dBi) | 6080.0000 MHz Total (dBi) | 6090.0000 MHz Total (dBi) | 6100.0000 MHz Total (dBi) | 6110.0000 MHz Total (dBi) | 6120.0000 MHz Total (dBi) | 6130.0000 MHz Total (dBi) | 6140.0000 MHz Total (dBi) | 6150.0000 MHz Total (dBi) | 6160.0000 MHz Total (dBi) | 6170.0000 MHz Total (dBi) | 6180.0000 MHz Total (dBi) | 6190.0000 MHz Total (dBi) | 6200.0000 MHz Total (dBi) | 6210.0000 MHz Total (dBi) | 6220.0000 MHz Total (dBi) | 6230.0000 MHz Total (dBi) | 6240.0000 MHz Total (dBi) | 6250.0000 MHz Total (dBi) | 6260.0000 MHz Total (dBi) | 6270.0000 MHz Total (dBi) | 6280.0000 MHz Total (dBi) | 6290.0000 MHz Total (dBi) | 6300.0000 MHz Total (dBi)
0 | M | 0 | 0 | -22.39 | -22.37 | -22.48 | -22.61 | -23.03 | -23.77 | -24.49 | -25.61 | -26.51 | -26.51 | -26.42 | -26.37 | -25.76 | -25.34 | -25.12 | -25.09 | -24.98 | -24.74 | -24.17 | -23.76 | -24.13 | -23.61 | -23.24 | -22.44 | -21.86 | -21.64 | -21.4 | -21.24 | -21.74 | -22.28 | -22.34 | -22.09 | -21.61 | -21.17 | -20.37 | -19.32 | -18.98 | -18.86 | -18.61 | -18.54 | -18.64 | -18.94 | -19.52 | -20.3 | -20.31 | -20.01 | -19.74 | -19.25 | -18.35 | -17.52 | -17.45 | -17.47 | -17.64 | -18.29 | -19.18 | -20.62 | -22.49 | -24.03 | -25.33 | -25.94 | -26.19 | -26.28 | -25.05 | -24.05 | -23.5 | -23.61 | -23.53 | -23.61 | -23.79 | -23.99 | -24.79 | -25.87 | -27.01 | -28.36 | -31.11 | -34.76 | -36.49 | -31.82 | -29.9 | -27.77 | -26.89 | -25.46 | -25.2 | -24.74 | -23.55 | -22.71 | -22.15 | -21.92 | -21.37 | -20.64 | -20.68 | -20.66 | -20.66 | -21 | -21.07 | -21.09 | -20.69 | -20.03 | -19.28 | -18.88 | -19.07
1 | D0 | 0 | 10 | -22.39 | -22.37 | -22.48 | -22.61 | -23.03 | -23.77 | -24.49 | -25.61 | -26.51 | -26.51 | -26.42 | -26.37 | -25.76 | -25.34 | -25.12 | -25.09 | -24.98 | -24.74 | -24.17 | -23.76 | -24.13 | -23.61 | -23.24 | -22.44 | -21.86 | -21.64 | -21.4 | -21.24 | -21.74 | -22.28 | -22.34 | -22.09 | -21.61 | -21.17 | -20.37 | -19.32 | -18.98 | -18.86 | -18.61 | -18.54 | -18.64 | -18.94 | -19.52 | -20.3 | -20.31 | -20.01 | -19.74 | -19.25 | -18.35 | -17.52 | -17.45 | -17.47 | -17.64 | -18.29 | -19.18 | -20.62 | -22.49 | -24.03 | -25.33 | -25.94 | -26.19 | -26.28 | -25.05 | -24.05 | -23.5 | -23.61 | -23.53 | -23.61 | -23.79 | -23.99 | -24.79 | -25.87 | -27.01 | -28.36 | -31.11 | -34.76 | -36.49 | -31.82 | -29.9 | -27.77 | -26.89 | -25.46 | -25.2 | -24.74 | -23.55 | -22.71 | -22.15 | -21.92 | -21.37 | -20.64 | -20.68 | -20.66 | -20.66 | -21 | -21.07 | -21.09 | -20.69 | -20.03 | -19.28 | -18.88 | -19.07
2 | D0 | 0 | 20 | -22.39 | -22.37 | -22.48 | -22.61 | -23.03 | -23.77 | -24.49 | -25.61 | -26.51 | -26.51 | -26.42 | -26.37 | -25.76 | -25.34 | -25.12 | -25.09 | -24.98 | -24.74 | -24.17 | -23.76 | -24.13 | -23.61 | -23.24 | -22.44 | -21.86 | -21.64 | -21.4 | -21.24 | -21.74 | -22.28 | -22.34 | -22.09 | -21.61 | -21.17 | -20.37 | -19.32 | -18.98 | -18.86 | -18.61 | -18.54 | -18.64 | -18.94 | -19.52 | -20.3 | -20.31 | -20.01 | -19.74 | -19.25 | -18.35 | -17.52 | -17.45 | -17.47 | -17.64 | -18.29 | -19.18 | -20.62 | -22.49 | -24.03 | -25.33 | -25.94 | -26.19 | -26.28 | -25.05 | -24.05 | -23.5 | -23.61 | -23.53 | -23.61 | -23.79 | -23.99 | -24.79 | -25.87 | -27.01 | -28.36 | -31.11 | -34.76 | -36.49 | -31.82 | -29.9 | -27.77 | -26.89 | -25.46 | -25.2 | -24.74 | -23.55 | -22.71 | -22.15 | -21.92 | -21.37 | -20.64 | -20.68 | -20.66 | -20.66 | -21 | -21.07 | -21.09 | -20.69 | -20.03 | -19.28 | -18.88 | -19.07
3 | D0 | 0 | 30 | -22.39 | -22.37 | -22.48 | -22.61 | -23.03 | -23.77 | -24.49 | -25.61 | -26.51 | -26.51 | -26.42 | -26.37 | -25.76 | -25.34 | -25.12 | -25.09 | -24.98 | -24.74 | -24.17 | -23.76 | -24.13 | -23.61 | -23.24 | -22.44 | -21.86 | -21.64 | -21.4 | -21.24 | -21.74 | -22.28 | -22.34 | -22.09 | -21.61 | -21.17 | -20.37 | -19.32 | -18.98 | -18.86 | -18.61 | -18.54 | -18.64 | -18.94 | -19.52 | -20.3 | -20.31 | -20.01 | -19.74 | -19.25 | -18.35 | -17.52 | -17.45 | -17.47 | -17.64 | -18.29 | -19.18 | -20.62 | -22.49 | -24.03 | -25.33 | -25.94 | -26.19 | -26.28 | -25.05 | -24.05 | -23.5 | -23.61 | -23.53 | -23.61 | -23.79 | -23.99 | -24.79 | -25.87 | -27.01 | -28.36 | -31.11 | -34.76 | -36.49 | -31.82 | -29.9 | -27.77 | -26.89 | -25.46 | -25.2 | -24.74 | -23.55 | -22.71 | -22.15 | -21.92 | -21.37 | -20.64 | -20.68 | -20.66 | -20.66 | -21 | -21.07 | -21.09 | -20.69 | -20.03 | -19.28 | -18.88 | -19.07
4 | D0 | 0 | 40 | -22.39 | -22.37 | -22.48 | -22.61 | -23.03 | -23.77 | -24.49 | -25.61 | -26.51 | -26.51 | -26.42 | -26.37 | -25.76 | -25.34 | -25.12 | -25.09 | -24.98 | -24.74 | -24.17 | -23.76 | -24.13 | -23.61 | -23.24 | -22.44 | -21.86 | -21.64 | -21.4 | -21.24 | -21.74 | -22.28 | -22.34 | -22.09 | -21.61 | -21.17 | -20.37 | -19.32 | -18.98 | -18.86 | -18.61 | -18.54 | -18.64 | -18.94 | -19.52 | -20.3 | -20.31 | -20.01 | -19.74 | -19.25 | -18.35 | -17.52 | -17.45 | -17.47 | -17.64 | -18.29 | -19.18 | -20.62 | -22.49 | -24.03 | -25.33 | -25.94 | -26.19 | -26.28 | -25.05 | -24.05 | -23.5 | -23.61 | -23.53 | -23.61 | -23.79 | -23.99 | -24.79 | -25.87 | -27.01 | -28.36 | -31.11 | -34.76 | -36.49 | -31.82 | -29.9 | -27.77 | -26.89 | -25.46 | -25.2 | -24.74 | -23.55 | -22.71 | -22.15 | -21.92 | -21.37 | -20.64 | -20.68 | -20.66 | -20.66 | -21 | -21.07 | -21.09 | -20.69 | -20.03 | -19.28 | -18.88 | -19.07
5 | D0 | 0 | 50 | -22.39 | -22.37 | -22.48 | -22.61 | -23.03 | -23.77 | -24.49 | -25.61 | -26.51 | -26.51 | -26.42 | -26.37 | -25.76 | -25.34 | -25.12 | -25.09 | -24.98 | -24.74 | -24.17 | -23.76 | -24.13 | -23.61 | -23.24 | -22.44 | -21.86 | -21.64 | -21.4 | -21.24 | -21.74 | -22.28 | -22.34 | -22.09 | -21.61 | -21.17 | -20.37 | -19.32 | -18.98 | -18.86 | -18.61 | -18.54 | -18.64 | -18.94 | -19.52 | -20.3 | -20.31 | -20.01 | -19.74 | -19.25 | -18.35 | -17.52 | -17.45 | -17.47 | -17.64 | -18.29 | -19.18 | -20.62 | -22.49 | -24.03 | -25.33 | -25.94 | -26.19 | -26.28 | -25.05 | -24.05 | -23.5 | -23.61 | -23.53 | -23.61 | -23.79 | -23.99 | -24.79 | -25.87 | -27.01 | -28.36 | -31.11 | -34.76 | -36.49 | -31.82 | -29.9 | -27.77 | -26.89 | -25.46 | -25.2 | -24.74 | -23.55 | -22.71 | -22.15 | -21.92 | -21.37 | -20.64 | -20.68 | -20.66 | -20.66 | -21 | -21.07 | -21.09 | -20.69 | -20.03 | -19.28 | -18.88 | -19.07
6 | D0 | 0 | 60 | -22.39 | -22.37 | -22.48 | -22.61 | -23.03 | -23.77 | -24.49 | -25.61 | -26.51 | -26.51 | -26.42 | -26.37 | -25.76 | -25.34 | -25.12 | -25.09 | -24.98 | -24.74 | -24.17 | -23.76 | -24.13 | -23.61 | -23.24 | -22.44 | -21.86 | -21.64 | -21.4 | -21.24 | -21.74 | -22.28 | -22.34 | -22.09 | -21.61 | -21.17 | -20.37 | -19.32 | -18.98 | -18.86 | -18.61 | -18.54 | -18.64 | -18.94 | -19.52 | -20.3 | -20.31 | -20.01 | -19.74 | -19.25 | -18.35 | -17.52 | -17.45 | -17.47 | -17.64 | -18.29 | -19.18 | -20.62 | -22.49 | -24.03 | -25.33 | -25.94 | -26.19 | -26.28 | -25.05 | -24.05 | -23.5 | -23.61 | -23.53 | -23.61 | -23.79 | -23.99 | -24.79 | -25.87 | -27.01 | -28.36 | -31.11 | -34.76 | -36.49 | -31.82 | -29.9 | -27.77 | -26.89 | -25.46 | -25.2 | -24.74 | -23.55 | -22.71 | -22.15 | -21.92 | -21.37 | -20.64 | -20.68 | -20.66 | -20.66 | -21 | -21.07 | -21.09 | -20.69 | -20.03 | -19.28 | -18.88 | -19.07
7 | D0 | 0 | 70 | -22.39 | -22.37 | -22.48 | -22.61 | -23.03 | -23.77 | -24.49 | -25.61 | -26.51 | -26.51 | -26.42 | -26.37 | -25.76 | -25.34 | -25.12 | -25.09 | -24.98 | -24.74 | -24.17 | -23.76 | -24.13 | -23.61 | -23.24 | -22.44 | -21.86 | -21.64 | -21.4 | -21.24 | -21.74 | -22.28 | -22.34 | -22.09 | -21.61 | -21.17 | -20.37 | -19.32 | -18.98 | -18.86 | -18.61 | -18.54 | -18.64 | -18.94 | -19.52 | -20.3 | -20.31 | -20.01 | -19.74 | -19.25 | -18.35 | -17.52 | -17.45 | -17.47 | -17.64 | -18.29 | -19.18 | -20.62 | -22.49 | -24.03 | -25.33 | -25.94 | -26.19 | -26.28 | -25.05 | -24.05 | -23.5 | -23.61 | -23.53 | -23.61 | -23.79 | -23.99 | -24.79 | -25.87 | -27.01 | -28.36 | -31.11 | -34.76 | -36.49 | -31.82 | -29.9 | -27.77 | -26.89 | -25.46 | -25.2 | -24.74 | -23.55 | -22.71 | -22.15 | -21.92 | -21.37 | -20.64 | -20.68 | -20.66 | -20.66 | -21 | -21.07 | -21.09 | -20.69 | -20.03 | -19.28 | -18.88 | -19.07
8 | D0 | 0 | 80 | -22.39 | -22.37 | -22.48 | -22.61 | -23.03 | -23.77 | -24.49 | -25.61 | -26.51 | -26.51 | -26.42 | -26.37 | -25.76 | -25.34 | -25.12 | -25.09 | -24.98 | -24.74 | -24.17 | -23.76 | -24.13 | -23.61 | -23.24 | -22.44 | -21.86 | -21.64 | -21.4 | -21.24 | -21.74 | -22.28 | -22.34 | -22.09 | -21.61 | -21.17 | -20.37 | -19.32 | -18.98 | -18.86 | -18.61 | -18.54 | -18.64 | -18.94 | -19.52 | -20.3 | -20.31 | -20.01 | -19.74 | -19.25 | -18.35 | -17.52 | -17.45 | -17.47 | -17.64 | -18.29 | -19.18 | -20.62 | -22.49 | -24.03 | -25.33 | -25.94 | -26.19 | -26.28 | -25.05 | -24.05 | -23.5 | -23.61 | -23.53 | -23.61 | -23.79 | -23.99 | -24.79 | -25.87 | -27.01 | -28.36 | -31.11 | -34.76 | -36.49 | -31.82 | -29.9 | -27.77 | -26.89 | -25.46 | -25.2 | -24.74 | -23.55 | -22.71 | -22.15 | -21.92 | -21.37 | -20.64 | -20.68 | -20.66 | -20.66 | -21 | -21.07 | -21.09 | -20.69 | -20.03 | -19.28 | -18.88 | -19.07
9 | D0 | 0 | 90 | -22.39 | -22.37 | -22.48 | -22.61 | -23.03 | -23.77 | -24.49 | -25.61 | -26.51 | -26.51 | -26.42 | -26.37 | -25.76 | -25.34 | -25.12 | -25.09 | -24.98 | -24.74 | -24.17 | -23.76 | -24.13 | -23.61 | -23.24 | -22.44 | -21.86 | -21.64 | -21.4 | -21.24 | -21.74 | -22.28 | -22.34 | -22.09 | -21.61 | -21.17 | -20.37 | -19.32 | -18.98 | -18.86 | -18.61 | -18.54 | -18.64 | -18.94 | -19.52 | -20.3 | -20.31 | -20.01 | -19.74 | -19.25 | -18.35 | -17.52 | -17.45 | -17.47 | -17.64 | -18.29 | -19.18 | -20.62 | -22.49 | -24.03 | -25.33 | -25.94 | -26.19 | -26.28 | -25.05 | -24.05 | -23.5 | -23.61 | -23.53 | -23.61 | -23.79 | -23.99 | -24.79 | -25.87 | -27.01 | -28.36 | -31.11 | -34.76 | -36.49 | -31.82 | -29.9 | -27.77 | -26.89 | -25.46 | -25.2 | -24.74 | -23.55 | -22.71 | -22.15 | -21.92 | -21.37 | -20.64 | -20.68 | -20.66 | -20.66 | -21 | -21.07 | -21.09 | -20.69 | -20.03 | -19.28 | -18.88 | -19.07
10 | D0 | 0 | 100 | -22.39 | -22.37 | -22.48 | -22.61 | -23.03 | -23.77 | -24.49 | -25.61 | -26.51 | -26.51 | -26.42 | -26.37 | -25.76 | -25.34 | -25.12 | -25.09 | -24.98 | -24.74 | -24.17 | -23.76 | -24.13 | -23.61 | -23.24 | -22.44 | -21.86 | -21.64 | -21.4 | -21.24 | -21.74 | -22.28 | -22.34 | -22.09 | -21.61 | -21.17 | -20.37 | -19.32 | -18.98 | -18.86 | -18.61 | -18.54 | -18.64 | -18.94 | -19.52 | -20.3 | -20.31 | -20.01 | -19.74 | -19.25 | -18.35 | -17.52 | -17.45 | -17.47 | -17.64 | -18.29 | -19.18 | -20.62 | -22.49 | -24.03 | -25.33 | -25.94 | -26.19 | -26.28 | -25.05 | -24.05 | -23.5 | -23.61 | -23.53 | -23.61 | -23.79 | -23.99 | -24.79 | -25.87 | -27.01 | -28.36 | -31.11 | -34.76 | -36.49 | -31.82 | -29.9 | -27.77 | -26.89 | -25.46 | -25.2 | -24.74 | -23.55 | -22.71 | -22.15 | -21.92 | -21.37 | -20.64 | -20.68 | -20.66 | -20.66 | -21 | -21.07 | -21.09 | -20.69 | -20.03 | -19.28 | -18.88 | -19.07
11 | D0 | 0 | 110 | -22.39 | -22.37 | -22.48 | -22.61 | -23.03 | -23.77 | -24.49 | -25.61 | -26.51 | -26.51 | -26.42 | -26.37 | -25.76 | -25.34 | -25.12 | -25.09 | -24.98 | -24.74 | -24.17 | -23.76 | -24.13 | -23.61 | -23.24 | -22.44 | -21.86 | -21.64 | -21.4 | -21.24 | -21.74 | -22.28 | -22.34 | -22.09 | -21.61 | -21.17 | -20.37 | -19.32 | -18.98 | -18.86 | -18.61 | -18.54 | -18.64 | -18.94 | -19.52 | -20.3 | -20.31 | -20.01 | -19.74 | -19.25 | -18.35 | -17.52 | -17.45 | -17.47 | -17.64 | -18.29 | -19.18 | -20.62 | -22.49 | -24.03 | -25.33 | -25.94 | -26.19 | -26.28 | -25.05 | -24.05 | -23.5 | -23.61 | -23.53 | -23.61 | -23.79 | -23.99 | -24.79 | -25.87 | -27.01 | -28.36 | -31.11 | -34.76 | -36.49 | -31.82 | -29.9 | -27.77 | -26.89 | -25.46 | -25.2 | -24.74 | -23.55 | -22.71 | -22.15 | -21.92 | -21.37 | -20.64 | -20.68 | -20.66 | -20.66 | -21 | -21.07 | -21.09 | -20.69 | -20.03 | -19.28 | -18.88 | -19.07
12 | D0 | 0 | 120 | -22.39 | -22.37 | -22.48 | -22.61 | -23.03 | -23.77 | -24.49 | -25.61 | -26.51 | -26.51 | -26.42 | -26.37 | -25.76 | -25.34 | -25.12 | -25.09 | -24.98 | -24.74 | -24.17 | -23.76 | -24.13 | -23.61 | -23.24 | -22.44 | -21.86 | -21.64 | -21.4 | -21.24 | -21.74 | -22.28 | -22.34 | -22.09 | -21.61 | -21.17 | -20.37 | -19.32 | -18.98 | -18.86 | -18.61 | -18.54 | -18.64 | -18.94 | -19.52 | -20.3 | -20.31 | -20.01 | -19.74 | -19.25 | -18.35 | -17.52 | -17.45 | -17.47 | -17.64 | -18.29 | -19.18 | -20.62 | -22.49 | -24.03 | -25.33 | -25.94 | -26.19 | -26.28 | -25.05 | -24.05 | -23.5 | -23.61 | -23.53 | -23.61 | -23.79 | -23.99 | -24.79 | -25.87 | -27.01 | -28.36 | -31.11 | -34.76 | -36.49 | -31.82 | -29.9 | -27.77 | -26.89 | -25.46 | -25.2 | -24.74 | -23.55 | -22.71 | -22.15 | -21.92 | -21.37 | -20.64 | -20.68 | -20.66 | -20.66 | -21 | -21.07 | -21.09 | -20.69 | -20.03 | -19.28 | -18.88 | -19.07
13 | D0 | 0 | 130 | -22.39 | -22.37 | -22.48 | -22.61 | -23.03 | -23.77 | -24.49 | -25.61 | -26.51 | -26.51 | -26.42 | -26.37 | -25.76 | -25.34 | -25.12 | -25.09 | -24.98 | -24.74 | -24.17 | -23.76 | -24.13 | -23.61 | -23.24 | -22.44 | -21.86 | -21.64 | -21.4 | -21.24 | -21.74 | -22.28 | -22.34 | -22.09 | -21.61 | -21.17 | -20.37 | -19.32 | -18.98 | -18.86 | -18.61 | -18.54 | -18.64 | -18.94 | -19.52 | -20.3 | -20.31 | -20.01 | -19.74 | -19.25 | -18.35 | -17.52 | -17.45 | -17.47 | -17.64 | -18.29 | -19.18 | -20.62 | -22.49 | -24.03 | -25.33 | -25.94 | -26.19 | -26.28 | -25.05 | -24.05 | -23.5 | -23.61 | -23.53 | -23.61 | -23.79 | -23.99 | -24.79 | -25.87 | -27.01 | -28.36 | -31.11 | -34.76 | -36.49 | -31.82 | -29.9 | -27.77 | -26.89 | -25.46 | -25.2 | -24.74 | -23.55 | -22.71 | -22.15 | -21.92 | -21.37 | -20.64 | -20.68 | -20.66 | -20.66 | -21 | -21.07 | -21.09 | -20.69 | -20.03 | -19.28 | -18.88 | -19.07
14 | D0 | 0 | 140 | -22.39 | -22.37 | -22.48 | -22.61 | -23.03 | -23.77 | -24.49 | -25.61 | -26.51 | -26.51 | -26.42 | -26.37 | -25.76 | -25.34 | -25.12 | -25.09 | -24.98 | -24.74 | -24.17 | -23.76 | -24.13 | -23.61 | -23.24 | -22.44 | -21.86 | -21.64 | -21.4 | -21.24 | -21.74 | -22.28 | -22.34 | -22.09 | -21.61 | -21.17 | -20.37 | -19.32 | -18.98 | -18.86 | -18.61 | -18.54 | -18.64 | -18.94 | -19.52 | -20.3 | -20.31 | -20.01 | -19.74 | -19.25 | -18.35 | -17.52 | -17.45 | -17.47 | -17.64 | -18.29 | -19.18 | -20.62 | -22.49 | -24.03 | -25.33 | -25.94 | -26.19 | -26.28 | -25.05 | -24.05 | -23.5 | -23.61 | -23.53 | -23.61 | -23.79 | -23.99 | -24.79 | -25.87 | -27.01 | -28.36 | -31.11 | -34.76 | -36.49 | -31.82 | -29.9 | -27.77 | -26.89 | -25.46 | -25.2 | -24.74 | -23.55 | -22.71 | -22.15 | -21.92 | -21.37 | -20.64 | -20.68 | -20.66 | -20.66 | -21 | -21.07 | -21.09 | -20.69 | -20.03 | -19.28 | -18.88 | -19.07
15 | D0 | 0 | 150 | -22.39 | -22.37 | -22.48 | -22.61 | -23.03 | -23.77 | -24.49 | -25.61 | -26.51 | -26.51 | -26.42 | -26.37 | -25.76 | -25.34 | -25.12 | -25.09 | -24.98 | -24.74 | -24.17 | -23.76 | -24.13 | -23.61 | -23.24 | -22.44 | -21.86 | -21.64 | -21.4 | -21.24 | -21.74 | -22.28 | -22.34 | -22.09 | -21.61 | -21.17 | -20.37 | -19.32 | -18.98 | -18.86 | -18.61 | -18.54 | -18.64 | -18.94 | -19.52 | -20.3 | -20.31 | -20.01 | -19.74 | -19.25 | -18.35 | -17.52 | -17.45 | -17.47 | -17.64 | -18.29 | -19.18 | -20.62 | -22.49 | -24.03 | -25.33 | -25.94 | -26.19 | -26.28 | -25.05 | -24.05 | -23.5 | -23.61 | -23.53 | -23.61 | -23.79 | -23.99 | -24.79 | -25.87 | -27.01 | -28.36 | -31.11 | -34.76 | -36.49 | -31.82 | -29.9 | -27.77 | -26.89 | -25.46 | -25.2 | -24.74 | -23.55 | -22.71 | -22.15 | -21.92 | -21.37 | -20.64 | -20.68 | -20.66 | -20.66 | -21 | -21.07 | -21.09 | -20.69 | -20.03 | -19.28 | -18.88 | -19.07
16 | D0 | 0 | 160 | -22.39 | -22.37 | -22.48 | -22.61 | -23.03 | -23.77 | -24.49 | -25.61 | -26.51 | -26.51 | -26.42 | -26.37 | -25.76 | -25.34 | -25.12 | -25.09 | -24.98 | -24.74 | -24.17 | -23.76 | -24.13 | -23.61 | -23.24 | -22.44 | -21.86 | -21.64 | -21.4 | -21.24 | -21.74 | -22.28 | -22.34 | -22.09 | -21.61 | -21.17 | -20.37 | -19.32 | -18.98 | -18.86 | -18.61 | -18.54 | -18.64 | -18.94 | -19.52 | -20.3 | -20.31 | -20.01 | -19.74 | -19.25 | -18.35 | -17.52 | -17.45 | -17.47 | -17.64 | -18.29 | -19.18 | -20.62 | -22.49 | -24.03 | -25.33 | -25.94 | -26.19 | -26.28 | -25.05 | -24.05 | -23.5 | -23.61 | -23.53 | -23.61 | -23.79 | -23.99 | -24.79 | -25.87 | -27.01 | -28.36 | -31.11 | -34.76 | -36.49 | -31.82 | -29.9 | -27.77 | -26.89 | -25.46 | -25.2 | -24.74 | -23.55 | -22.71 | -22.15 | -21.92 | -21.37 | -20.64 | -20.68 | -20.66 | -20.66 | -21 | -21.07 | -21.09 | -20.69 | -20.03 | -19.28 | -18.88 | -19.07
17 | D0 | 0 | 170 | -22.39 | -22.37 | -22.48 | -22.61 | -23.03 | -23.77 | -24.49 | -25.61 | -26.51 | -26.51 | -26.42 | -26.37 | -25.76 | -25.34 | -25.12 | -25.09 | -24.98 | -24.74 | -24.17 | -23.76 | -24.13 | -23.61 | -23.24 | -22.44 | -21.86 | -21.64 | -21.4 | -21.24 | -21.74 | -22.28 | -22.34 | -22.09 | -21.61 | -21.17 | -20.37 | -19.32 | -18.98 | -18.86 | -18.61 | -18.54 | -18.64 | -18.94 | -19.52 | -20.3 | -20.31 | -20.01 | -19.74 | -19.25 | -18.35 | -17.52 | -17.45 | -17.47 | -17.64 | -18.29 | -19.18 | -20.62 | -22.49 | -24.03 | -25.33 | -25.94 | -26.19 | -26.28 | -25.05 | -24.05 | -23.5 | -23.61 | -23.53 | -23.61 | -23.79 | -23.99 | -24.79 | -25.87 | -27.01 | -28.36 | -31.11 | -34.76 | -36.49 | -31.82 | -29.9 | -27.77 | -26.89 | -25.46 | -25.2 | -24.74 | -23.55 | -22.71 | -22.15 | -21.92 | -21.37 | -20.64 | -20.68 | -20.66 | -20.66 | -21 | -21.07 | -21.09 | -20.69 | -20.03 | -19.28 | -18.88 | -19.07
18 | D0 | 0 | 180 | -22.39 | -22.37 | -22.48 | -22.61 | -23.03 | -23.77 | -24.49 | -25.61 | -26.51 | -26.51 | -26.42 | -26.37 | -25.76 | -25.34 | -25.12 | -25.09 | -24.98 | -24.74 | -24.17 | -23.76 | -24.13 | -23.61 | -23.24 | -22.44 | -21.86 | -21.64 | -21.4 | -21.24 | -21.74 | -22.28 | -22.34 | -22.09 | -21.61 | -21.17 | -20.37 | -19.32 | -18.98 | -18.86 | -18.61 | -18.54 | -18.64 | -18.94 | -19.52 | -20.3 | -20.31 | -20.01 | -19.74 | -19.25 | -18.35 | -17.52 | -17.45 | -17.47 | -17.64 | -18.29 | -19.18 | -20.62 | -22.49 | -24.03 | -25.33 | -25.94 | -26.19 | -26.28 | -25.05 | -24.05 | -23.5 | -23.61 | -23.53 | -23.61 | -23.79 | -23.99 | -24.79 | -25.87 | -27.01 | -28.36 | -31.11 | -34.76 | -36.49 | -31.82 | -29.9 | -27.77 | -26.89 | -25.46 | -25.2 | -24.74 | -23.55 | -22.71 | -22.15 | -21.92 | -21.37 | -20.64 | -20.68 | -20.66 | -20.66 | -21 | -21.07 | -21.09 | -20.69 | -20.03 | -19.28 | -18.88 | -19.07
19 | D0 | 0 | 190 | -22.39 | -22.37 | -22.48 | -22.61 | -23.03 | -23.77 | -24.49 | -25.61 | -26.51 | -26.51 | -26.42 | -26.37 | -25.76 | -25.34 | -25.12 | -25.09 | -24.98 | -24.74 | -24.17 | -23.76 | -24.13 | -23.61 | -23.24 | -22.44 | -21.86 | -21.64 | -21.4 | -21.24 | -21.74 | -22.28 | -22.34 | -22.09 | -21.61 | -21.17 | -20.37 | -19.32 | -18.98 | -18.86 | -18.61 | -18.54 | -18.64 | -18.94 | -19.52 | -20.3 | -20.31 | -20.01 | -19.74 | -19.25 | -18.35 | -17.52 | -17.45 | -17.47 | -17.64 | -18.29 | -19.18 | -20.62 | -22.49 | -24.03 | -25.33 | -25.94 | -26.19 | -26.28 | -25.05 | -24.05 | -23.5 | -23.61 | -23.53 | -23.61 | -23.79 | -23.99 | -24.79 | -25.87 | -27.01 | -28.36 | -31.11 | -34.76 | -36.49 | -31.82 | -29.9 | -27.77 | -26.89 | -25.46 | -25.2 | -24.74 | -23.55 | -22.71 | -22.15 | -21.92 | -21.37 | -20.64 | -20.68 | -20.66 | -20.66 | -21 | -21.07 | -21.09 | -20.69 | -20.03 | -19.28 | -18.88 | -19.07
20 | D0 | 0 | 200 | -22.39 | -22.37 | -22.48 | -22.61 | -23.03 | -23.77 | -24.49 | -25.61 | -26.51 | -26.51 | -26.42 | -26.37 | -25.76 | -25.34 | -25.12 | -25.09 | -24.98 | -24.74 | -24.17 | -23.76 | -24.13 | -23.61 | -23.24 | -22.44 | -21.86 | -21.64 | -21.4 | -21.24 | -21.74 | -22.28 | -22.34 | -22.09 | -21.61 | -21.17 | -20.37 | -19.32 | -18.98 | -18.86 | -18.61 | -18.54 | -18.64 | -18.94 | -19.52 | -20.3 | -20.31 | -20.01 | -19.74 | -19.25 | -18.35 | -17.52 | -17.45 | -17.47 | -17.64 | -18.29 | -19.18 | -20.62 | -22.49 | -24.03 | -25.33 | -25.94 | -26.19 | -26.28 | -25.05 | -24.05 | -23.5 | -23.61 | -23.53 | -23.61 | -23.79 | -23.99 | -24.79 | -25.87 | -27.01 | -28.36 | -31.11 | -34.76 | -36.49 | -31.82 | -29.9 | -27.77 | -26.89 | -25.46 | -25.2 | -24.74 | -23.55 | -22.71 | -22.15 | -21.92 | -21.37 | -20.64 | -20.68 | -20.66 | -20.66 | -21 | -21.07 | -21.09 | -20.69 | -20.03 | -19.28 | -18.88 | -19.07
21 | D0 | 0 | 210 | -22.39 | -22.37 | -22.48 | -22.61 | -23.03 | -23.77 | -24.49 | -25.61 | -26.51 | -26.51 | -26.42 | -26.37 | -25.76 | -25.34 | -25.12 | -25.09 | -24.98 | -24.74 | -24.17 | -23.76 | -24.13 | -23.61 | -23.24 | -22.44 | -21.86 | -21.64 | -21.4 | -21.24 | -21.74 | -22.28 | -22.34 | -22.09 | -21.61 | -21.17 | -20.37 | -19.32 | -18.98 | -18.86 | -18.61 | -18.54 | -18.64 | -18.94 | -19.52 | -20.3 | -20.31 | -20.01 | -19.74 | -19.25 | -18.35 | -17.52 | -17.45 | -17.47 | -17.64 | -18.29 | -19.18 | -20.62 | -22.49 | -24.03 | -25.33 | -25.94 | -26.19 | -26.28 | -25.05 | -24.05 | -23.5 | -23.61 | -23.53 | -23.61 | -23.79 | -23.99 | -24.79 | -25.87 | -27.01 | -28.36 | -31.11 | -34.76 | -36.49 | -31.82 | -29.9 | -27.77 | -26.89 | -25.46 | -25.2 | -24.74 | -23.55 | -22.71 | -22.15 | -21.92 | -21.37 | -20.64 | -20.68 | -20.66 | -20.66 | -21 | -21.07 | -21.09 | -20.69 | -20.03 | -19.28 | -18.88 | -19.07
22 | D0 | 0 | 220 | -22.39 | -22.37 | -22.48 | -22.61 | -23.03 | -23.77 | -24.49 | -25.61 | -26.51 | -26.51 | -26.42 | -26.37 | -25.76 | -25.34 | -25.12 | -25.09 | -24.98 | -24.74 | -24.17 | -23.76 | -24.13 | -23.61 | -23.24 | -22.44 | -21.86 | -21.64 | -21.4 | -21.24 | -21.74 | -22.28 | -22.34 | -22.09 | -21.61 | -21.17 | -20.37 | -19.32 | -18.98 | -18.86 | -18.61 | -18.54 | -18.64 | -18.94 | -19.52 | -20.3 | -20.31 | -20.01 | -19.74 | -19.25 | -18.35 | -17.52 | -17.45 | -17.47 | -17.64 | -18.29 | -19.18 | -20.62 | -22.49 | -24.03 | -25.33 | -25.94 | -26.19 | -26.28 | -25.05 | -24.05 | -23.5 | -23.61 | -23.53 | -23.61 | -23.79 | -23.99 | -24.79 | -25.87 | -27.01 | -28.36 | -31.11 | -34.76 | -36.49 | -31.82 | -29.9 | -27.77 | -26.89 | -25.46 | -25.2 | -24.74 | -23.55 | -22.71 | -22.15 | -21.92 | -21.37 | -20.64 | -20.68 | -20.66 | -20.66 | -21 | -21.07 | -21.09 | -20.69 | -20.03 | -19.28 | -18.88 | -19.07
23 | D0 | 0 | 230 | -22.39 | -22.37 | -22.48 | -22.61 | -23.03 | -23.77 | -24.49 | -25.61 | -26.51 | -26.51 | -26.42 | -26.37 | -25.76 | -25.34 | -25.12 | -25.09 | -24.98 | -24.74 | -24.17 | -23.76 | -24.13 | -23.61 | -23.24 | -22.44 | -21.86 | -21.64 | -21.4 | -21.24 | -21.74 | -22.28 | -22.34 | -22.09 | -21.61 | -21.17 | -20.37 | -19.32 | -18.98 | -18.86 | -18.61 | -18.54 | -18.64 | -18.94 | -19.52 | -20.3 | -20.31 | -20.01 | -19.74 | -19.25 | -18.35 | -17.52 | -17.45 | -17.47 | -17.64 | -18.29 | -19.18 | -20.62 | -22.49 | -24.03 | -25.33 | -25.94 | -26.19 | -26.28 | -25.05 | -24.05 | -23.5 | -23.61 | -23.53 | -23.61 | -23.79 | -23.99 | -24.79 | -25.87 | -27.01 | -28.36 | -31.11 | -34.76 | -36.49 | -31.82 | -29.9 | -27.77 | -26.89 | -25.46 | -25.2 | -24.74 | -23.55 | -22.71 | -22.15 | -21.92 | -21.37 | -20.64 | -20.68 | -20.66 | -20.66 | -21 | -21.07 | -21.09 | -20.69 | -20.03 | -19.28 | -18.88 | -19.07
24 | D0 | 0 | 240 | -22.39 | -22.37 | -22.48 | -22.61 | -23.03 | -23.77 | -24.49 | -25.61 | -26.51 | -26.51 | -26.42 | -26.37 | -25.76 | -25.34 | -25.12 | -25.09 | -24.98 | -24.74 | -24.17 | -23.76 | -24.13 | -23.61 | -23.24 | -22.44 | -21.86 | -21.64 | -21.4 | -21.24 | -21.74 | -22.28 | -22.34 | -22.09 | -21.61 | -21.17 | -20.37 | -19.32 | -18.98 | -18.86 | -18.61 | -18.54 | -18.64 | -18.94 | -19.52 | -20.3 | -20.31 | -20.01 | -19.74 | -19.25 | -18.35 | -17.52 | -17.45 | -17.47 | -17.64 | -18.29 | -19.18 | -20.62 | -22.49 | -24.03 | -25.33 | -25.94 | -26.19 | -26.28 | -25.05 | -24.05 | -23.5 | -23.61 | -23.53 | -23.61 | -23.79 | -23.99 | -24.79 | -25.87 | -27.01 | -28.36 | -31.11 | -34.76 | -36.49 | -31.82 | -29.9 | -27.77 | -26.89 | -25.46 | -25.2 | -24.74 | -23.55 | -22.71 | -22.15 | -21.92 | -21.37 | -20.64 | -20.68 | -20.66 | -20.66 | -21 | -21.07 | -21.09 | -20.69 | -20.03 | -19.28 | -18.88 | -19.07
25 | D0 | 0 | 250 | -22.39 | -22.37 | -22.48 | -22.61 | -23.03 | -23.77 | -24.49 | -25.61 | -26.51 | -26.51 | -26.42 | -26.37 | -25.76 | -25.34 | -25.12 | -25.09 | -24.98 | -24.74 | -24.17 | -23.76 | -24.13 | -23.61 | -23.24 | -22.44 | -21.86 | -21.64 | -21.4 | -21.24 | -21.74 | -22.28 | -22.34 | -22.09 | -21.61 | -21.17 | -20.37 | -19.32 | -18.98 | -18.86 | -18.61 | -18.54 | -18.64 | -18.94 | -19.52 | -20.3 | -20.31 | -20.01 | -19.74 | -19.25 | -18.35 | -17.52 | -17.45 | -17.47 | -17.64 | -18.29 | -19.18 | -20.62 | -22.49 | -24.03 | -25.33 | -25.94 | -26.19 | -26.28 | -25.05 | -24.05 | -23.5 | -23.61 | -23.53 | -23.61 | -23.79 | -23.99 | -24.79 | -25.87 | -27.01 | -28.36 | -31.11 | -34.76 | -36.49 | -31.82 | -29.9 | -27.77 | -26.89 | -25.46 | -25.2 | -24.74 | -23.55 | -22.71 | -22.15 | -21.92 | -21.37 | -20.64 | -20.68 | -20.66 | -20.66 | -21 | -21.07 | -21.09 | -20.69 | -20.03 | -19.28 | -18.88 | -19.07
26 | D0 | 0 | 260 | -22.39 | -22.37 | -22.48 | -22.61 | -23.03 | -23.77 | -24.49 | -25.61 | -26.51 | -26.51 | -26.42 | -26.37 | -25.76 | -25.34 | -25.12 | -25.09 | -24.98 | -24.74 | -24.17 | -23.76 | -24.13 | -23.61 | -23.24 | -22.44 | -21.86 | -21.64 | -21.4 | -21.24 | -21.74 | -22.28 | -22.34 | -22.09 | -21.61 | -21.17 | -20.37 | -19.32 | -18.98 | -18.86 | -18.61 | -18.54 | -18.64 | -18.94 | -19.52 | -20.3 | -20.31 | -20.01 | -19.74 | -19.25 | -18.35 | -17.52 | -17.45 | -17.47 | -17.64 | -18.29 | -19.18 | -20.62 | -22.49 | -24.03 | -25.33 | -25.94 | -26.19 | -26.28 | -25.05 | -24.05 | -23.5 | -23.61 | -23.53 | -23.61 | -23.79 | -23.99 | -24.79 | -25.87 | -27.01 | -28.36 | -31.11 | -34.76 | -36.49 | -31.82 | -29.9 | -27.77 | -26.89 | -25.46 | -25.2 | -24.74 | -23.55 | -22.71 | -22.15 | -21.92 | -21.37 | -20.64 | -20.68 | -20.66 | -20.66 | -21 | -21.07 | -21.09 | -20.69 | -20.03 | -19.28 | -18.88 | -19.07
27 | D0 | 0 | 270 | -22.39 | -22.37 | -22.48 | -22.61 | -23.03 | -23.77 | -24.49 | -25.61 | -26.51 | -26.51 | -26.42 | -26.37 | -25.76 | -25.34 | -25.12 | -25.09 | -24.98 | -24.74 | -24.17 | -23.76 | -24.13 | -23.61 | -23.24 | -22.44 | -21.86 | -21.64 | -21.4 | -21.24 | -21.74 | -22.28 | -22.34 | -22.09 | -21.61 | -21.17 | -20.37 | -19.32 | -18.98 | -18.86 | -18.61 | -18.54 | -18.64 | -18.94 | -19.52 | -20.3 | -20.31 | -20.01 | -19.74 | -19.25 | -18.35 | -17.52 | -17.45 | -17.47 | -17.64 | -18.29 | -19.18 | -20.62 | -22.49 | -24.03 | -25.33 | -25.94 | -26.19 | -26.28 | -25.05 | -24.05 | -23.5 | -23.61 | -23.53 | -23.61 | -23.79 | -23.99 | -24.79 | -25.87 | -27.01 | -28.36 | -31.11 | -34.76 | -36.49 | -31.82 | -29.9 | -27.77 | -26.89 | -25.46 | -25.2 | -24.74 | -23.55 | -22.71 | -22.15 | -21.92 | -21.37 | -20.64 | -20.68 | -20.66 | -20.66 | -21 | -21.07 | -21.09 | -20.69 | -20.03 | -19.28 | -18.88 | -19.07
28 | D0 | 0 | 280 | -22.39 | -22.37 | -22.48 | -22.61 | -23.03 | -23.77 | -24.49 | -25.61 | -26.51 | -26.51 | -26.42 | -26.37 | -25.76 | -25.34 | -25.12 | -25.09 | -24.98 | -24.74 | -24.17 | -23.76 | -24.13 | -23.61 | -23.24 | -22.44 | -21.86 | -21.64 | -21.4 | -21.24 | -21.74 | -22.28 | -22.34 | -22.09 | -21.61 | -21.17 | -20.37 | -19.32 | -18.98 | -18.86 | -18.61 | -18.54 | -18.64 | -18.94 | -19.52 | -20.3 | -20.31 | -20.01 | -19.74 | -19.25 | -18.35 | -17.52 | -17.45 | -17.47 | -17.64 | -18.29 | -19.18 | -20.62 | -22.49 | -24.03 | -25.33 | -25.94 | -26.19 | -26.28 | -25.05 | -24.05 | -23.5 | -23.61 | -23.53 | -23.61 | -23.79 | -23.99 | -24.79 | -25.87 | -27.01 | -28.36 | -31.11 | -34.76 | -36.49 | -31.82 | -29.9 | -27.77 | -26.89 | -25.46 | -25.2 | -24.74 | -23.55 | -22.71 | -22.15 | -21.92 | -21.37 | -20.64 | -20.68 | -20.66 | -20.66 | -21 | -21.07 | -21.09 | -20.69 | -20.03 | -19.28 | -18.88 | -19.07
29 | D0 | 0 | 290 | -22.39 | -22.37 | -22.48 | -22.61 | -23.03 | -23.77 | -24.49 | -25.61 | -26.51 | -26.51 | -26.42 | -26.37 | -25.76 | -25.34 | -25.12 | -25.09 | -24.98 | -24.74 | -24.17 | -23.76 | -24.13 | -23.61 | -23.24 | -22.44 | -21.86 | -21.64 | -21.4 | -21.24 | -21.74 | -22.28 | -22.34 | -22.09 | -21.61 | -21.17 | -20.37 | -19.32 | -18.98 | -18.86 | -18.61 | -18.54 | -18.64 | -18.94 | -19.52 | -20.3 | -20.31 | -20.01 | -19.74 | -19.25 | -18.35 | -17.52 | -17.45 | -17.47 | -17.64 | -18.29 | -19.18 | -20.62 | -22.49 | -24.03 | -25.33 | -25.94 | -26.19 | -26.28 | -25.05 | -24.05 | -23.5 | -23.61 | -23.53 | -23.61 | -23.79 | -23.99 | -24.79 | -25.87 | -27.01 | -28.36 | -31.11 | -34.76 | -36.49 | -31.82 | -29.9 | -27.77 | -26.89 | -25.46 | -25.2 | -24.74 | -23.55 | -22.71 | -22.15 | -21.92 | -21.37 | -20.64 | -20.68 | -20.66 | -20.66 | -21 | -21.07 | -21.09 | -20.69 | -20.03 | -19.28 | -18.88 | -19.07
30 | D0 | 0 | 300 | -22.39 | -22.37 | -22.48 | -22.61 | -23.03 | -23.77 | -24.49 | -25.61 | -26.51 | -26.51 | -26.42 | -26.37 | -25.76 | -25.34 | -25.12 | -25.09 | -24.98 | -24.74 | -24.17 | -23.76 | -24.13 | -23.61 | -23.24 | -22.44 | -21.86 | -21.64 | -21.4 | -21.24 | -21.74 | -22.28 | -22.34 | -22.09 | -21.61 | -21.17 | -20.37 | -19.32 | -18.98 | -18.86 | -18.61 | -18.54 | -18.64 | -18.94 | -19.52 | -20.3 | -20.31 | -20.01 | -19.74 | -19.25 | -18.35 | -17.52 | -17.45 | -17.47 | -17.64 | -18.29 | -19.18 | -20.62 | -22.49 | -24.03 | -25.33 | -25.94 | -26.19 | -26.28 | -25.05 | -24.05 | -23.5 | -23.61 | -23.53 | -23.61 | -23.79 | -23.99 | -24.79 | -25.87 | -27.01 | -28.36 | -31.11 | -34.76 | -36.49 | -31.82 | -29.9 | -27.77 | -26.89 | -25.46 | -25.2 | -24.74 | -23.55 | -22.71 | -22.15 | -21.92 | -21.37 | -20.64 | -20.68 | -20.66 | -20.66 | -21 | -21.07 | -21.09 | -20.69 | -20.03 | -19.28 | -18.88 | -19.07
31 | D0 | 0 | 310 | -22.39 | -22.37 | -22.48 | -22.61 | -23.03 | -23.77 | -24.49 | -25.61 | -26.51 | -26.51 | -26.42 | -26.37 | -25.76 | -25.34 | -25.12 | -25.09 | -24.98 | -24.74 | -24.17 | -23.76 | -24.13 | -23.61 | -23.24 | -22.44 | -21.86 | -21.64 | -21.4 | -21.24 | -21.74 | -22.28 | -22.34 | -22.09 | -21.61 | -21.17 | -20.37 | -19.32 | -18.98 | -18.86 | -18.61 | -18.54 | -18.64 | -18.94 | -19.52 | -20.3 | -20.31 | -20.01 | -19.74 | -19.25 | -18.35 | -17.52 | -17.45 | -17.47 | -17.64 | -18.29 | -19.18 | -20.62 | -22.49 | -24.03 | -25.33 | -25.94 | -26.19 | -26.28 | -25.05 | -24.05 | -23.5 | -23.61 | -23.53 | -23.61 | -23.79 | -23.99 | -24.79 | -25.87 | -27.01 | -28.36 | -31.11 | -34.76 | -36.49 | -31.82 | -29.9 | -27.77 | -26.89 | -25.46 | -25.2 | -24.74 | -23.55 | -22.71 | -22.15 | -21.92 | -21.37 | -20.64 | -20.68 | -20.66 | -20.66 | -21 | -21.07 | -21.09 | -20.69 | -20.03 | -19.28 | -18.88 | -19.07
32 | D0 | 0 | 320 | -22.39 | -22.37 | -22.48 | -22.61 | -23.03 | -23.77 | -24.49 | -25.61 | -26.51 | -26.51 | -26.42 | -26.37 | -25.76 | -25.34 | -25.12 | -25.09 | -24.98 | -24.74 | -24.17 | -23.76 | -24.13 | -23.61 | -23.24 | -22.44 | -21.86 | -21.64 | -21.4 | -21.24 | -21.74 | -22.28 | -22.34 | -22.09 | -21.61 | -21.17 | -20.37 | -19.32 | -18.98 | -18.86 | -18.61 | -18.54 | -18.64 | -18.94 | -19.52 | -20.3 | -20.31 | -20.01 | -19.74 | -19.25 | -18.35 | -17.52 | -17.45 | -17.47 | -17.64 | -18.29 | -19.18 | -20.62 | -22.49 | -24.03 | -25.33 | -25.94 | -26.19 | -26.28 | -25.05 | -24.05 | -23.5 | -23.61 | -23.53 | -23.61 | -23.79 | -23.99 | -24.79 | -25.87 | -27.01 | -28.36 | -31.11 | -34.76 | -36.49 | -31.82 | -29.9 | -27.77 | -26.89 | -25.46 | -25.2 | -24.74 | -23.55 | -22.71 | -22.15 | -21.92 | -21.37 | -20.64 | -20.68 | -20.66 | -20.66 | -21 | -21.07 | -21.09 | -20.69 | -20.03 | -19.28 | -18.88 | -19.07
33 | D0 | 0 | 330 | -22.39 | -22.37 | -22.48 | -22.61 | -23.03 | -23.77 | -24.49 | -25.61 | -26.51 | -26.51 | -26.42 | -26.37 | -25.76 | -25.34 | -25.12 | -25.09 | -24.98 | -24.74 | -24.17 | -23.76 | -24.13 | -23.61 | -23.24 | -22.44 | -21.86 | -21.64 | -21.4 | -21.24 | -21.74 | -22.28 | -22.34 | -22.09 | -21.61 | -21.17 | -20.37 | -19.32 | -18.98 | -18.86 | -18.61 | -18.54 | -18.64 | -18.94 | -19.52 | -20.3 | -20.31 | -20.01 | -19.74 | -19.25 | -18.35 | -17.52 | -17.45 | -17.47 | -17.64 | -18.29 | -19.18 | -20.62 | -22.49 | -24.03 | -25.33 | -25.94 | -26.19 | -26.28 | -25.05 | -24.05 | -23.5 | -23.61 | -23.53 | -23.61 | -23.79 | -23.99 | -24.79 | -25.87 | -27.01 | -28.36 | -31.11 | -34.76 | -36.49 | -31.82 | -29.9 | -27.77 | -26.89 | -25.46 | -25.2 | -24.74 | -23.55 | -22.71 | -22.15 | -21.92 | -21.37 | -20.64 | -20.68 | -20.66 | -20.66 | -21 | -21.07 | -21.09 | -20.69 | -20.03 | -19.28 | -18.88 | -19.07
34 | D0 | 0 | 340 | -22.39 | -22.37 | -22.48 | -22.61 | -23.03 | -23.77 | -24.49 | -25.61 | -26.51 | -26.51 | -26.42 | -26.37 | -25.76 | -25.34 | -25.12 | -25.09 | -24.98 | -24.74 | -24.17 | -23.76 | -24.13 | -23.61 | -23.24 | -22.44 | -21.86 | -21.64 | -21.4 | -21.24 | -21.74 | -22.28 | -22.34 | -22.09 | -21.61 | -21.17 | -20.37 | -19.32 | -18.98 | -18.86 | -18.61 | -18.54 | -18.64 | -18.94 | -19.52 | -20.3 | -20.31 | -20.01 | -19.74 | -19.25 | -18.35 | -17.52 | -17.45 | -17.47 | -17.64 | -18.29 | -19.18 | -20.62 | -22.49 | -24.03 | -25.33 | -25.94 | -26.19 | -26.28 | -25.05 | -24.05 | -23.5 | -23.61 | -23.53 | -23.61 | -23.79 | -23.99 | -24.79 | -25.87 | -27.01 | -28.36 | -31.11 | -34.76 | -36.49 | -31.82 | -29.9 | -27.77 | -26.89 | -25.46 | -25.2 | -24.74 | -23.55 | -22.71 | -22.15 | -21.92 | -21.37 | -20.64 | -20.68 | -20.66 | -20.66 | -21 | -21.07 | -21.09 | -20.69 | -20.03 | -19.28 | -18.88 | -19.07
35 | D0 | 0 | 350 | -22.39 | -22.37 | -22.48 | -22.61 | -23.03 | -23.77 | -24.49 | -25.61 | -26.51 | -26.51 | -26.42 | -26.37 | -25.76 | -25.34 | -25.12 | -25.09 | -24.98 | -24.74 | -24.17 | -23.76 | -24.13 | -23.61 | -23.24 | -22.44 | -21.86 | -21.64 | -21.4 | -21.24 | -21.74 | -22.28 | -22.34 | -22.09 | -21.61 | -21.17 | -20.37 | -19.32 | -18.98 | -18.86 | -18.61 | -18.54 | -18.64 | -18.94 | -19.52 | -20.3 | -20.31 | -20.01 | -19.74 | -19.25 | -18.35 | -17.52 | -17.45 | -17.47 | -17.64 | -18.29 | -19.18 | -20.62 | -22.49 | -24.03 | -25.33 | -25.94 | -26.19 | -26.28 | -25.05 | -24.05 | -23.5 | -23.61 | -23.53 | -23.61 | -23.79 | -23.99 | -24.79 | -25.87 | -27.01 | -28.36 | -31.11 | -34.76 | -36.49 | -31.82 | -29.9 | -27.77 | -26.89 | -25.46 | -25.2 | -24.74 | -23.55 | -22.71 | -22.15 | -21.92 | -21.37 | -20.64 | -20.68 | -20.66 | -20.66 | -21 | -21.07 | -21.09 | -20.69 | -20.03 | -19.28 | -18.88 | -19.07
36 | D0 | 0 | 360 | -22.39 | -22.37 | -22.48 | -22.61 | -23.03 | -23.77 | -24.49 | -25.61 | -26.51 | -26.51 | -26.42 | -26.37 | -25.76 | -25.34 | -25.12 | -25.09 | -24.98 | -24.74 | -24.17 | -23.76 | -24.13 | -23.61 | -23.24 | -22.44 | -21.86 | -21.64 | -21.4 | -21.24 | -21.74 | -22.28 | -22.34 | -22.09 | -21.61 | -21.17 | -20.37 | -19.32 | -18.98 | -18.86 | -18.61 | -18.54 | -18.64 | -18.94 | -19.52 | -20.3 | -20.31 | -20.01 | -19.74 | -19.25 | -18.35 | -17.52 | -17.45 | -17.47 | -17.64 | -18.29 | -19.18 | -20.62 | -22.49 | -24.03 | -25.33 | -25.94 | -26.19 | -26.28 | -25.05 | -24.05 | -23.5 | -23.61 | -23.53 | -23.61 | -23.79 | -23.99 | -24.79 | -25.87 | -27.01 | -28.36 | -31.11 | -34.76 | -36.49 | -31.82 | -29.9 | -27.77 | -26.89 | -25.46 | -25.2 | -24.74 | -23.55 | -22.71 | -22.15 | -21.92 | -21.37 | -20.64 | -20.68 | -20.66 | -20.66 | -21 | -21.07 | -21.09 | -20.69 | -20.03 | -19.28 | -18.88 | -19.07
37 | M | 10 | 0 | -14.17 | -13.87 | -13.51 | -13.44 | -13.58 | -14.06 | -14.66 | -15.72 | -16.34 | -16.38 | -16.77 | -17.31 | -17.77 | -17.82 | -17.41 | -17.39 | -16.99 | -16.68 | -16.03 | -15.25 | -14.51 | -13.62 | -13.14 | -12.66 | -12.66 | -12.47 | -11.99 | -11.61 | -11.33 | -11.13 | -11.02 | -10.94 | -10.79 | -10.73 | -10.49 | -10.25 | -10.31 | -10.48 | -10.63 | -10.52 | -10.73 | -11.03 | -11.25 | -11.39 | -11.38 | -11.29 | -11.53 | -12.05 | -12.04 | -11.65 | -11.53 | -11.56 | -11.46 | -11.41 | -11.33 | -11.49 | -11.94 | -12.29 | -12.32 | -11.95 | -11.94 | -12.16 | -11.9 | -12.17 | -12.88 | -13.32 | -13.25 | -13.1 | -13.05 | -12.89 | -12.93 | -13.17 | -13.33 | -13.42 | -13.59 | -13.51 | -13.16 | -12.79 | -12.93 | -12.47 | -11.99 | -11.71 | -12.1 | -12.45 | -12.41 | -12.36 | -12.66 | -12.79 | -12.79 | -12.57 | -12.35 | -12.18 | -12.1 | -12.05 | -11.83 | -11.66 | -11.62 | -11.67 | -11.68 | -11.87 | -12.51
38 | I37i42 | 10 | 10 | -15.42 | -14.78 | -14.17 | -13.9 | -13.95 | -14.32 | -14.77 | -15.56 | -15.95 | -15.68 | -15.7 | -16.01 | -16.24 | -16.04 | -15.64 | -15.74 | -15.67 | -15.76 | -15.52 | -15.01 | -14.65 | -14 | -13.65 | -13.3 | -13.39 | -13.15 | -12.57 | -12.16 | -12.03 | -12.09 | -12.2 | -12.22 | -12.19 | -12.11 | -11.86 | -11.54 | -11.56 | -11.68 | -11.64 | -11.35 | -11.36 | -11.46 | -11.65 | -11.7 | -11.61 | -11.53 | -11.78 | -12.16 | -12.2 | -11.91 | -11.87 | -11.99 | -11.97 | -12.11 | -12.11 | -12.45 | -12.82 | -12.95 | -12.8 | -12.42 | -12.44 | -12.62 | -12.29 | -12.37 | -12.85 | -13.11 | -13.08 | -13.07 | -13.07 | -12.89 | -12.84 | -12.91 | -12.94 | -13.03 | -13.23 | -13.18 | -12.89 | -12.56 | -12.77 | -12.42 | -12 | -11.64 | -11.93 | -12.26 | -12.22 | -12.35 | -12.76 | -13.01 | -13.07 | -12.87 | -12.67 | -12.55 | -12.56 | -12.61 | -12.4 | -12.25 | -12.26 | -12.26 | -12.18 | -12.27 | -12.8
39 | I37i42 | 10 | 20 | -15.42 | -14.78 | -14.17 | -13.9 | -13.95 | -14.32 | -14.77 | -15.56 | -15.95 | -15.68 | -15.7 | -16.01 | -16.24 | -16.04 | -15.64 | -15.74 | -15.67 | -15.76 | -15.52 | -15.01 | -14.65 | -14 | -13.65 | -13.3 | -13.39 | -13.15 | -12.57 | -12.16 | -12.03 | -12.09 | -12.2 | -12.22 | -12.19 | -12.11 | -11.86 | -11.54 | -11.56 | -11.68 | -11.64 | -11.35 | -11.36 | -11.46 | -11.65 | -11.7 | -11.61 | -11.53 | -11.78 | -12.16 | -12.2 | -11.91 | -11.87 | -11.99 | -11.97 | -12.11 | -12.11 | -12.45 | -12.82 | -12.95 | -12.8 | -12.42 | -12.44 | -12.62 | -12.29 | -12.37 | -12.85 | -13.11 | -13.08 | -13.07 | -13.07 | -12.89 | -12.84 | -12.91 | -12.94 | -13.03 | -13.23 | -13.18 | -12.89 | -12.56 | -12.77 | -12.42 | -12 | -11.64 | -11.93 | -12.26 | -12.22 | -12.35 | -12.76 | -13.01 | -13.07 | -12.87 | -12.67 | -12.55 | -12.56 | -12.61 | -12.4 | -12.25 | -12.26 | -12.26 | -12.18 | -12.27 | -12.8
40 | I37i42 | 10 | 30 | -15.42 | -14.78 | -14.17 | -13.9 | -13.95 | -14.32 | -14.77 | -15.56 | -15.95 | -15.68 | -15.7 | -16.01 | -16.24 | -16.04 | -15.64 | -15.74 | -15.67 | -15.76 | -15.52 | -15.01 | -14.65 | -14 | -13.65 | -13.3 | -13.39 | -13.15 | -12.57 | -12.16 | -12.03 | -12.09 | -12.2 | -12.22 | -12.19 | -12.11 | -11.86 | -11.54 | -11.56 | -11.68 | -11.64 | -11.35 | -11.36 | -11.46 | -11.65 | -11.7 | -11.61 | -11.53 | -11.78 | -12.16 | -12.2 | -11.91 | -11.87 | -11.99 | -11.97 | -12.11 | -12.11 | -12.45 | -12.82 | -12.95 | -12.8 | -12.42 | -12.44 | -12.62 | -12.29 | -12.37 | -12.85 | -13.11 | -13.08 | -13.07 | -13.07 | -12.89 | -12.84 | -12.91 | -12.94 | -13.03 | -13.23 | -13.18 | -12.89 | -12.56 | -12.77 | -12.42 | -12 | -11.64 | -11.93 | -12.26 | -12.22 | -12.35 | -12.76 | -13.01 | -13.07 | -12.87 | -12.67 | -12.55 | -12.56 | -12.61 | -12.4 | -12.25 | -12.26 | -12.26 | -12.18 | -12.27 | -12.8
41 | I37i42 | 10 | 40 | -15.42 | -14.78 | -14.17 | -13.9 | -13.95 | -14.32 | -14.77 | -15.56 | -15.95 | -15.68 | -15.7 | -16.01 | -16.24 | -16.04 | -15.64 | -15.74 | -15.67 | -15.76 | -15.52 | -15.01 | -14.65 | -14 | -13.65 | -13.3 | -13.39 | -13.15 | -12.57 | -12.16 | -12.03 | -12.09 | -12.2 | -12.22 | -12.19 | -12.11 | -11.86 | -11.54 | -11.56 | -11.68 | -11.64 | -11.35 | -11.36 | -11.46 | -11.65 | -11.7 | -11.61 | -11.53 | -11.78 | -12.16 | -12.2 | -11.91 | -11.87 | -11.99 | -11.97 | -12.11 | -12.11 | -12.45 | -12.82 | -12.95 | -12.8 | -12.42 | -12.44 | -12.62 | -12.29 | -12.37 | -12.85 | -13.11 | -13.08 | -13.07 | -13.07 | -12.89 | -12.84 | -12.91 | -12.94 | -13.03 | -13.23 | -13.18 | -12.89 | -12.56 | -12.77 | -12.42 | -12 | -11.64 | -11.93 | -12.26 | -12.22 | -12.35 | -12.76 | -13.01 | -13.07 | -12.87 | -12.67 | -12.55 | -12.56 | -12.61 | -12.4 | -12.25 | -12.26 | -12.26 | -12.18 | -12.27 | -12.8
42 | M | 10 | 50 | -16.66 | -15.7 | -14.83 | -14.36 | -14.31 | -14.57 | -14.87 | -15.41 | -15.56 | -14.97 | -14.64 | -14.72 | -14.7 | -14.26 | -13.87 | -14.09 | -14.35 | -14.83 | -15 | -14.76 | -14.78 | -14.37 | -14.17 | -13.94 | -14.12 | -13.84 | -13.15 | -12.71 | -12.73 | -13.04 | -13.39 | -13.5 | -13.59 | -13.49 | -13.23 | -12.84 | -12.8 | -12.89 | -12.65 | -12.18 | -11.99 | -11.9 | -12.04 | -12.01 | -11.85 | -11.77 | -12.02 | -12.28 | -12.35 | -12.17 | -12.22 | -12.42 | -12.48 | -12.8 | -12.89 | -13.4 | -13.69 | -13.61 | -13.27 | -12.89 | -12.95 | -13.08 | -12.68 | -12.57 | -12.82 | -12.89 | -12.91 | -13.04 | -13.09 | -12.89 | -12.76 | -12.64 | -12.55 | -12.63 | -12.87 | -12.84 | -12.62 | -12.34 | -12.6 | -12.37 | -12.01 | -11.57 | -11.77 | -12.08 | -12.03 | -12.33 | -12.86 | -13.23 | -13.34 | -13.17 | -12.99 | -12.91 | -13.02 | -13.18 | -12.97 | -12.84 | -12.89 | -12.85 | -12.69 | -12.67 | -13.09
43 | I42i46 | 10 | 60 | -18.95 | -18.19 | -17.46 | -17.1 | -17.06 | -17.32 | -17.52 | -17.77 | -17.5 | -16.5 | -15.78 | -15.6 | -15.4 | -14.95 | -14.39 | -14.49 | -14.64 | -15.12 | -15.29 | -15.15 | -15.29 | -15.1 | -15.08 | -15.09 | -15.47 | -15.36 | -14.57 | -14.02 | -13.78 | -13.78 | -13.79 | -13.64 | -13.55 | -13.36 | -13.05 | -12.7 | -12.67 | -12.7 | -12.6 | -12.23 | -12.07 | -12.03 | -12.14 | -12.08 | -11.9 | -11.89 | -12.3 | -12.69 | -12.81 | -12.59 | -12.59 | -12.8 | -12.86 | -13.17 | -13.42 | -13.96 | -14.36 | -14.33 | -13.86 | -13.32 | -13.22 | -13.33 | -13.07 | -13.27 | -13.76 | -14.07 | -14.22 | -14.27 | -14.27 | -14.05 | -13.82 | -13.62 | -13.43 | -13.33 | -13.44 | -13.39 | -13.08 | -12.73 | -12.95 | -12.78 | -12.44 | -12.08 | -12.33 | -12.7 | -12.75 | -13.07 | -13.61 | -14.06 | -14.22 | -14.04 | -13.93 | -13.87 | -14.06 | -14.19 | -14.01 | -13.89 | -14.01 | -13.97 | -13.7 | -13.53 | -13.76
44 | I42i46 | 10 | 70 | -18.95 | -18.19 | -17.46 | -17.1 | -17.06 | -17.32 | -17.52 | -17.77 | -17.5 | -16.5 | -15.78 | -15.6 | -15.4 | -14.95 | -14.39 | -14.49 | -14.64 | -15.12 | -15.29 | -15.15 | -15.29 | -15.1 | -15.08 | -15.09 | -15.47 | -15.36 | -14.57 | -14.02 | -13.78 | -13.78 | -13.79 | -13.64 | -13.55 | -13.36 | -13.05 | -12.7 | -12.67 | -12.7 | -12.6 | -12.23 | -12.07 | -12.03 | -12.14 | -12.08 | -11.9 | -11.89 | -12.3 | -12.69 | -12.81 | -12.59 | -12.59 | -12.8 | -12.86 | -13.17 | -13.42 | -13.96 | -14.36 | -14.33 | -13.86 | -13.32 | -13.22 | -13.33 | -13.07 | -13.27 | -13.76 | -14.07 | -14.22 | -14.27 | -14.27 | -14.05 | -13.82 | -13.62 | -13.43 | -13.33 | -13.44 | -13.39 | -13.08 | -12.73 | -12.95 | -12.78 | -12.44 | -12.08 | -12.33 | -12.7 | -12.75 | -13.07 | -13.61 | -14.06 | -14.22 | -14.04 | -13.93 | -13.87 | -14.06 | -14.19 | -14.01 | -13.89 | -14.01 | -13.97 | -13.7 | -13.53 | -13.76
45 | I42i46 | 10 | 80 | -18.95 | -18.19 | -17.46 | -17.1 | -17.06 | -17.32 | -17.52 | -17.77 | -17.5 | -16.5 | -15.78 | -15.6 | -15.4 | -14.95 | -14.39 | -14.49 | -14.64 | -15.12 | -15.29 | -15.15 | -15.29 | -15.1 | -15.08 | -15.09 | -15.47 | -15.36 | -14.57 | -14.02 | -13.78 | -13.78 | -13.79 | -13.64 | -13.55 | -13.36 | -13.05 | -12.7 | -12.67 | -12.7 | -12.6 | -12.23 | -12.07 | -12.03 | -12.14 | -12.08 | -11.9 | -11.89 | -12.3 | -12.69 | -12.81 | -12.59 | -12.59 | -12.8 | -12.86 | -13.17 | -13.42 | -13.96 | -14.36 | -14.33 | -13.86 | -13.32 | -13.22 | -13.33 | -13.07 | -13.27 | -13.76 | -14.07 | -14.22 | -14.27 | -14.27 | -14.05 | -13.82 | -13.62 | -13.43 | -13.33 | -13.44 | -13.39 | -13.08 | -12.73 | -12.95 | -12.78 | -12.44 | -12.08 | -12.33 | -12.7 | -12.75 | -13.07 | -13.61 | -14.06 | -14.22 | -14.04 | -13.93 | -13.87 | -14.06 | -14.19 | -14.01 | -13.89 | -14.01 | -13.97 | -13.7 | -13.53 | -13.76
46 | M | 10 | 90 | -21.25 | -20.67 | -20.08 | -19.85 | -19.81 | -20.07 | -20.17 | -20.13 | -19.44 | -18.02 | -16.93 | -16.47 | -16.11 | -15.64 | -14.91 | -14.89 | -14.92 | -15.41 | -15.57 | -15.53 | -15.81 | -15.83 | -16 | -16.25 | -16.83 | -16.87 | -15.99 | -15.33 | -14.83 | -14.52 | -14.2 | -13.79 | -13.51 | -13.22 | -12.88 | -12.57 | -12.54 | -12.51 | -12.54 | -12.29 | -12.14 | -12.15 | -12.23 | -12.14 | -11.94 | -12.02 | -12.57 | -13.11 | -13.27 | -13.01 | -12.97 | -13.18 | -13.24 | -13.53 | -13.94 | -14.53 | -15.03 | -15.04 | -14.44 | -13.74 | -13.5 | -13.58 | -13.46 | -13.97 | -14.69 | -15.26 | -15.52 | -15.5 | -15.46 | -15.22 | -14.87 | -14.6 | -14.31 | -14.03 | -14 | -13.94 | -13.53 | -13.13 | -13.29 | -13.2 | -12.86 | -12.59 | -12.9 | -13.32 | -13.46 | -13.8 | -14.35 | -14.88 | -15.1 | -14.9 | -14.86 | -14.83 | -15.09 | -15.2 | -15.05 | -14.94 | -15.13 | -15.09 | -14.71 | -14.39 | -14.43
47 | I46i51 | 10 | 100 | -20.34 | -20.13 | -19.96 | -20.09 | -20.39 | -21.09 | -21.79 | -22.47 | -22.35 | -21.06 | -20.07 | -19.4 | -19.04 | -18.35 | -17.3 | -17 | -16.68 | -16.84 | -16.69 | -16.45 | -16.46 | -16.18 | -16.29 | -16.4 | -16.94 | -16.92 | -16.08 | -15.24 | -14.55 | -13.93 | -13.43 | -12.95 | -12.56 | -12.24 | -11.88 | -11.56 | -11.49 | -11.47 | -11.55 | -11.43 | -11.42 | -11.49 | -11.65 | -11.63 | -11.48 | -11.48 | -11.92 | -12.61 | -12.8 | -12.53 | -12.56 | -12.8 | -12.85 | -13.11 | -13.47 | -14.13 | -14.74 | -14.92 | -14.43 | -13.61 | -13.32 | -13.42 | -13.28 | -13.67 | -14.4 | -14.97 | -15.22 | -15.49 | -15.83 | -15.89 | -15.89 | -15.9 | -15.71 | -15.42 | -15.4 | -15.33 | -14.91 | -14.47 | -14.58 | -14.34 | -14.01 | -13.68 | -13.92 | -14.18 | -14.16 | -14.35 | -14.66 | -14.9 | -14.87 | -14.51 | -14.35 | -14.25 | -14.33 | -14.39 | -14.27 | -14.23 | -14.42 | -14.59 | -14.41 | -14.31 | -14.5
48 | I46i51 | 10 | 110 | -20.34 | -20.13 | -19.96 | -20.09 | -20.39 | -21.09 | -21.79 | -22.47 | -22.35 | -21.06 | -20.07 | -19.4 | -19.04 | -18.35 | -17.3 | -17 | -16.68 | -16.84 | -16.69 | -16.45 | -16.46 | -16.18 | -16.29 | -16.4 | -16.94 | -16.92 | -16.08 | -15.24 | -14.55 | -13.93 | -13.43 | -12.95 | -12.56 | -12.24 | -11.88 | -11.56 | -11.49 | -11.47 | -11.55 | -11.43 | -11.42 | -11.49 | -11.65 | -11.63 | -11.48 | -11.48 | -11.92 | -12.61 | -12.8 | -12.53 | -12.56 | -12.8 | -12.85 | -13.11 | -13.47 | -14.13 | -14.74 | -14.92 | -14.43 | -13.61 | -13.32 | -13.42 | -13.28 | -13.67 | -14.4 | -14.97 | -15.22 | -15.49 | -15.83 | -15.89 | -15.89 | -15.9 | -15.71 | -15.42 | -15.4 | -15.33 | -14.91 | -14.47 | -14.58 | -14.34 | -14.01 | -13.68 | -13.92 | -14.18 | -14.16 | -14.35 | -14.66 | -14.9 | -14.87 | -14.51 | -14.35 | -14.25 | -14.33 | -14.39 | -14.27 | -14.23 | -14.42 | -14.59 | -14.41 | -14.31 | -14.5
49 | I46i51 | 10 | 120 | -20.34 | -20.13 | -19.96 | -20.09 | -20.39 | -21.09 | -21.79 | -22.47 | -22.35 | -21.06 | -20.07 | -19.4 | -19.04 | -18.35 | -17.3 | -17 | -16.68 | -16.84 | -16.69 | -16.45 | -16.46 | -16.18 | -16.29 | -16.4 | -16.94 | -16.92 | -16.08 | -15.24 | -14.55 | -13.93 | -13.43 | -12.95 | -12.56 | -12.24 | -11.88 | -11.56 | -11.49 | -11.47 | -11.55 | -11.43 | -11.42 | -11.49 | -11.65 | -11.63 | -11.48 | -11.48 | -11.92 | -12.61 | -12.8 | -12.53 | -12.56 | -12.8 | -12.85 | -13.11 | -13.47 | -14.13 | -14.74 | -14.92 | -14.43 | -13.61 | -13.32 | -13.42 | -13.28 | -13.67 | -14.4 | -14.97 | -15.22 | -15.49 | -15.83 | -15.89 | -15.89 | -15.9 | -15.71 | -15.42 | -15.4 | -15.33 | -14.91 | -14.47 | -14.58 | -14.34 | -14.01 | -13.68 | -13.92 | -14.18 | -14.16 | -14.35 | -14.66 | -14.9 | -14.87 | -14.51 | -14.35 | -14.25 | -14.33 | -14.39 | -14.27 | -14.23 | -14.42 | -14.59 | -14.41 | -14.31 | -14.5
50 | I46i51 | 10 | 130 | -20.34 | -20.13 | -19.96 | -20.09 | -20.39 | -21.09 | -21.79 | -22.47 | -22.35 | -21.06 | -20.07 | -19.4 | -19.04 | -18.35 | -17.3 | -17 | -16.68 | -16.84 | -16.69 | -16.45 | -16.46 | -16.18 | -16.29 | -16.4 | -16.94 | -16.92 | -16.08 | -15.24 | -14.55 | -13.93 | -13.43 | -12.95 | -12.56 | -12.24 | -11.88 | -11.56 | -11.49 | -11.47 | -11.55 | -11.43 | -11.42 | -11.49 | -11.65 | -11.63 | -11.48 | -11.48 | -11.92 | -12.61 | -12.8 | -12.53 | -12.56 | -12.8 | -12.85 | -13.11 | -13.47 | -14.13 | -14.74 | -14.92 | -14.43 | -13.61 | -13.32 | -13.42 | -13.28 | -13.67 | -14.4 | -14.97 | -15.22 | -15.49 | -15.83 | -15.89 | -15.89 | -15.9 | -15.71 | -15.42 | -15.4 | -15.33 | -14.91 | -14.47 | -14.58 | -14.34 | -14.01 | -13.68 | -13.92 | -14.18 | -14.16 | -14.35 | -14.66 | -14.9 | -14.87 | -14.51 | -14.35 | -14.25 | -14.33 | -14.39 | -14.27 | -14.23 | -14.42 | -14.59 | -14.41 | -14.31 | -14.5
51 | M | 10 | 140 | -19.43 | -19.59 | -19.84 | -20.32 | -20.97 | -22.11 | -23.41 | -24.82 | -25.27 | -24.1 | -23.2 | -22.33 | -21.98 | -21.06 | -19.7 | -19.12 | -18.44 | -18.28 | -17.81 | -17.37 | -17.12 | -16.54 | -16.58 | -16.54 | -17.04 | -16.97 | -16.17 | -15.15 | -14.27 | -13.34 | -12.65 | -12.12 | -11.61 | -11.27 | -10.88 | -10.55 | -10.44 | -10.43 | -10.56 | -10.57 | -10.69 | -10.84 | -11.07 | -11.12 | -11.01 | -10.95 | -11.28 | -12.1 | -12.33 | -12.06 | -12.15 | -12.42 | -12.46 | -12.68 | -13.01 | -13.72 | -14.45 | -14.79 | -14.41 | -13.48 | -13.15 | -13.27 | -13.09 | -13.37 | -14.1 | -14.69 | -14.92 | -15.47 | -16.2 | -16.57 | -16.9 | -17.2 | -17.12 | -16.8 | -16.79 | -16.72 | -16.29 | -15.81 | -15.87 | -15.48 | -15.15 | -14.76 | -14.94 | -15.04 | -14.85 | -14.9 | -14.98 | -14.92 | -14.64 | -14.12 | -13.84 | -13.66 | -13.56 | -13.58 | -13.48 | -13.51 | -13.7 | -14.08 | -14.11 | -14.23 | -14.58
52 | I51i56 | 10 | 150 | -17.55 | -17.39 | -17.28 | -17.44 | -17.82 | -18.57 | -19.42 | -20.52 | -20.93 | -20.24 | -19.72 | -19.4 | -19.34 | -18.83 | -18.09 | -17.92 | -17.5 | -17.37 | -16.98 | -16.46 | -16.06 | -15.4 | -15.13 | -14.82 | -15.01 | -14.81 | -14.11 | -13.42 | -12.88 | -12.34 | -12.04 | -11.81 | -11.62 | -11.52 | -11.33 | -11.1 | -11.12 | -11.19 | -11.32 | -11.29 | -11.41 | -11.51 | -11.67 | -11.67 | -11.55 | -11.43 | -11.71 | -12.39 | -12.55 | -12.29 | -12.41 | -12.74 | -12.88 | -13.16 | -13.48 | -14.19 | -14.94 | -15.33 | -15.03 | -14.12 | -13.77 | -13.66 | -13.36 | -13.55 | -14.11 | -14.57 | -14.72 | -14.96 | -15.4 | -15.5 | -15.71 | -15.96 | -16.06 | -16.05 | -16.23 | -16.28 | -16.06 | -15.77 | -15.83 | -15.44 | -14.99 | -14.57 | -14.77 | -14.98 | -14.81 | -14.85 | -15.01 | -14.92 | -14.64 | -14.1 | -13.77 | -13.54 | -13.37 | -13.3 | -13.15 | -13.08 | -13.22 | -13.58 | -13.7 | -13.99 | -14.64
53 | I51i56 | 10 | 160 | -17.55 | -17.39 | -17.28 | -17.44 | -17.82 | -18.57 | -19.42 | -20.52 | -20.93 | -20.24 | -19.72 | -19.4 | -19.34 | -18.83 | -18.09 | -17.92 | -17.5 | -17.37 | -16.98 | -16.46 | -16.06 | -15.4 | -15.13 | -14.82 | -15.01 | -14.81 | -14.11 | -13.42 | -12.88 | -12.34 | -12.04 | -11.81 | -11.62 | -11.52 | -11.33 | -11.1 | -11.12 | -11.19 | -11.32 | -11.29 | -11.41 | -11.51 | -11.67 | -11.67 | -11.55 | -11.43 | -11.71 | -12.39 | -12.55 | -12.29 | -12.41 | -12.74 | -12.88 | -13.16 | -13.48 | -14.19 | -14.94 | -15.33 | -15.03 | -14.12 | -13.77 | -13.66 | -13.36 | -13.55 | -14.11 | -14.57 | -14.72 | -14.96 | -15.4 | -15.5 | -15.71 | -15.96 | -16.06 | -16.05 | -16.23 | -16.28 | -16.06 | -15.77 | -15.83 | -15.44 | -14.99 | -14.57 | -14.77 | -14.98 | -14.81 | -14.85 | -15.01 | -14.92 | -14.64 | -14.1 | -13.77 | -13.54 | -13.37 | -13.3 | -13.15 | -13.08 | -13.22 | -13.58 | -13.7 | -13.99 | -14.64
54 | I51i56 | 10 | 170 | -17.55 | -17.39 | -17.28 | -17.44 | -17.82 | -18.57 | -19.42 | -20.52 | -20.93 | -20.24 | -19.72 | -19.4 | -19.34 | -18.83 | -18.09 | -17.92 | -17.5 | -17.37 | -16.98 | -16.46 | -16.06 | -15.4 | -15.13 | -14.82 | -15.01 | -14.81 | -14.11 | -13.42 | -12.88 | -12.34 | -12.04 | -11.81 | -11.62 | -11.52 | -11.33 | -11.1 | -11.12 | -11.19 | -11.32 | -11.29 | -11.41 | -11.51 | -11.67 | -11.67 | -11.55 | -11.43 | -11.71 | -12.39 | -12.55 | -12.29 | -12.41 | -12.74 | -12.88 | -13.16 | -13.48 | -14.19 | -14.94 | -15.33 | -15.03 | -14.12 | -13.77 | -13.66 | -13.36 | -13.55 | -14.11 | -14.57 | -14.72 | -14.96 | -15.4 | -15.5 | -15.71 | -15.96 | -16.06 | -16.05 | -16.23 | -16.28 | -16.06 | -15.77 | -15.83 | -15.44 | -14.99 | -14.57 | -14.77 | -14.98 | -14.81 | -14.85 | -15.01 | -14.92 | -14.64 | -14.1 | -13.77 | -13.54 | -13.37 | -13.3 | -13.15 | -13.08 | -13.22 | -13.58 | -13.7 | -13.99 | -14.64
55 | I51i56 | 10 | 180 | -17.55 | -17.39 | -17.28 | -17.44 | -17.82 | -18.57 | -19.42 | -20.52 | -20.93 | -20.24 | -19.72 | -19.4 | -19.34 | -18.83 | -18.09 | -17.92 | -17.5 | -17.37 | -16.98 | -16.46 | -16.06 | -15.4 | -15.13 | -14.82 | -15.01 | -14.81 | -14.11 | -13.42 | -12.88 | -12.34 | -12.04 | -11.81 | -11.62 | -11.52 | -11.33 | -11.1 | -11.12 | -11.19 | -11.32 | -11.29 | -11.41 | -11.51 | -11.67 | -11.67 | -11.55 | -11.43 | -11.71 | -12.39 | -12.55 | -12.29 | -12.41 | -12.74 | -12.88 | -13.16 | -13.48 | -14.19 | -14.94 | -15.33 | -15.03 | -14.12 | -13.77 | -13.66 | -13.36 | -13.55 | -14.11 | -14.57 | -14.72 | -14.96 | -15.4 | -15.5 | -15.71 | -15.96 | -16.06 | -16.05 | -16.23 | -16.28 | -16.06 | -15.77 | -15.83 | -15.44 | -14.99 | -14.57 | -14.77 | -14.98 | -14.81 | -14.85 | -15.01 | -14.92 | -14.64 | -14.1 | -13.77 | -13.54 | -13.37 | -13.3 | -13.15 | -13.08 | -13.22 | -13.58 | -13.7 | -13.99 | -14.64
56 | M | 10 | 190 | -15.67 | -15.19 | -14.72 | -14.55 | -14.68 | -15.04 | -15.42 | -16.22 | -16.59 | -16.39 | -16.24 | -16.48 | -16.7 | -16.6 | -16.48 | -16.72 | -16.57 | -16.45 | -16.16 | -15.55 | -15 | -14.27 | -13.69 | -13.1 | -12.98 | -12.64 | -12.06 | -11.69 | -11.5 | -11.34 | -11.43 | -11.5 | -11.64 | -11.77 | -11.78 | -11.64 | -11.79 | -11.95 | -12.08 | -12.01 | -12.14 | -12.19 | -12.28 | -12.23 | -12.09 | -11.92 | -12.14 | -12.67 | -12.77 | -12.53 | -12.68 | -13.07 | -13.3 | -13.65 | -13.96 | -14.65 | -15.42 | -15.87 | -15.65 | -14.75 | -14.39 | -14.06 | -13.63 | -13.74 | -14.13 | -14.44 | -14.52 | -14.46 | -14.61 | -14.44 | -14.52 | -14.71 | -15 | -15.29 | -15.67 | -15.85 | -15.84 | -15.73 | -15.78 | -15.4 | -14.83 | -14.38 | -14.61 | -14.92 | -14.76 | -14.8 | -15.05 | -14.91 | -14.64 | -14.08 | -13.71 | -13.41 | -13.18 | -13.02 | -12.82 | -12.64 | -12.73 | -13.07 | -13.29 | -13.75 | -14.7
57 | I56i60 | 10 | 200 | -16.83 | -16.04 | -15.31 | -14.89 | -14.85 | -15.06 | -15.31 | -15.81 | -15.99 | -15.6 | -15.36 | -15.54 | -15.7 | -15.5 | -15.35 | -15.66 | -15.73 | -15.88 | -15.66 | -15.24 | -14.83 | -14.23 | -13.86 | -13.5 | -13.57 | -13.39 | -12.74 | -12.31 | -12.22 | -12.2 | -12.29 | -12.29 | -12.3 | -12.33 | -12.25 | -12.06 | -12.2 | -12.49 | -12.68 | -12.6 | -12.76 | -12.97 | -13.18 | -13.13 | -12.85 | -12.54 | -12.59 | -12.78 | -12.65 | -12.28 | -12.28 | -12.55 | -12.74 | -13.11 | -13.42 | -14.15 | -14.87 | -15.25 | -15.1 | -14.47 | -14.3 | -14.11 | -13.6 | -13.55 | -13.78 | -13.94 | -13.9 | -13.8 | -13.8 | -13.57 | -13.47 | -13.45 | -13.54 | -13.71 | -13.98 | -14.15 | -14.13 | -14.04 | -14.26 | -14.03 | -13.66 | -13.33 | -13.63 | -13.97 | -13.92 | -13.97 | -14.32 | -14.4 | -14.32 | -13.92 | -13.64 | -13.39 | -13.26 | -13.22 | -12.95 | -12.72 | -12.72 | -12.88 | -12.93 | -13.23 | -13.96
58 | I56i60 | 10 | 210 | -16.83 | -16.04 | -15.31 | -14.89 | -14.85 | -15.06 | -15.31 | -15.81 | -15.99 | -15.6 | -15.36 | -15.54 | -15.7 | -15.5 | -15.35 | -15.66 | -15.73 | -15.88 | -15.66 | -15.24 | -14.83 | -14.23 | -13.86 | -13.5 | -13.57 | -13.39 | -12.74 | -12.31 | -12.22 | -12.2 | -12.29 | -12.29 | -12.3 | -12.33 | -12.25 | -12.06 | -12.2 | -12.49 | -12.68 | -12.6 | -12.76 | -12.97 | -13.18 | -13.13 | -12.85 | -12.54 | -12.59 | -12.78 | -12.65 | -12.28 | -12.28 | -12.55 | -12.74 | -13.11 | -13.42 | -14.15 | -14.87 | -15.25 | -15.1 | -14.47 | -14.3 | -14.11 | -13.6 | -13.55 | -13.78 | -13.94 | -13.9 | -13.8 | -13.8 | -13.57 | -13.47 | -13.45 | -13.54 | -13.71 | -13.98 | -14.15 | -14.13 | -14.04 | -14.26 | -14.03 | -13.66 | -13.33 | -13.63 | -13.97 | -13.92 | -13.97 | -14.32 | -14.4 | -14.32 | -13.92 | -13.64 | -13.39 | -13.26 | -13.22 | -12.95 | -12.72 | -12.72 | -12.88 | -12.93 | -13.23 | -13.96
59 | I56i60 | 10 | 220 | -16.83 | -16.04 | -15.31 | -14.89 | -14.85 | -15.06 | -15.31 | -15.81 | -15.99 | -15.6 | -15.36 | -15.54 | -15.7 | -15.5 | -15.35 | -15.66 | -15.73 | -15.88 | -15.66 | -15.24 | -14.83 | -14.23 | -13.86 | -13.5 | -13.57 | -13.39 | -12.74 | -12.31 | -12.22 | -12.2 | -12.29 | -12.29 | -12.3 | -12.33 | -12.25 | -12.06 | -12.2 | -12.49 | -12.68 | -12.6 | -12.76 | -12.97 | -13.18 | -13.13 | -12.85 | -12.54 | -12.59 | -12.78 | -12.65 | -12.28 | -12.28 | -12.55 | -12.74 | -13.11 | -13.42 | -14.15 | -14.87 | -15.25 | -15.1 | -14.47 | -14.3 | -14.11 | -13.6 | -13.55 | -13.78 | -13.94 | -13.9 | -13.8 | -13.8 | -13.57 | -13.47 | -13.45 | -13.54 | -13.71 | -13.98 | -14.15 | -14.13 | -14.04 | -14.26 | -14.03 | -13.66 | -13.33 | -13.63 | -13.97 | -13.92 | -13.97 | -14.32 | -14.4 | -14.32 | -13.92 | -13.64 | -13.39 | -13.26 | -13.22 | -12.95 | -12.72 | -12.72 | -12.88 | -12.93 | -13.23 | -13.96
60 | M | 10 | 230 | -18 | -16.88 | -15.9 | -15.22 | -15.03 | -15.08 | -15.19 | -15.4 | -15.38 | -14.81 | -14.48 | -14.6 | -14.71 | -14.41 | -14.22 | -14.61 | -14.9 | -15.31 | -15.16 | -14.93 | -14.66 | -14.19 | -14.04 | -13.9 | -14.15 | -14.13 | -13.41 | -12.94 | -12.93 | -13.05 | -13.15 | -13.09 | -12.96 | -12.89 | -12.72 | -12.48 | -12.6 | -13.02 | -13.28 | -13.18 | -13.38 | -13.74 | -14.09 | -14.04 | -13.61 | -13.17 | -13.03 | -12.89 | -12.53 | -12.03 | -11.88 | -12.03 | -12.18 | -12.57 | -12.87 | -13.64 | -14.31 | -14.64 | -14.55 | -14.18 | -14.21 | -14.17 | -13.58 | -13.35 | -13.44 | -13.45 | -13.28 | -13.14 | -12.99 | -12.71 | -12.41 | -12.19 | -12.07 | -12.12 | -12.29 | -12.46 | -12.42 | -12.36 | -12.73 | -12.66 | -12.49 | -12.27 | -12.66 | -13.01 | -13.08 | -13.14 | -13.6 | -13.89 | -14.01 | -13.77 | -13.57 | -13.37 | -13.34 | -13.41 | -13.09 | -12.8 | -12.7 | -12.69 | -12.57 | -12.71 | -13.22
61 | I60i65 | 10 | 240 | -18.13 | -17.49 | -16.93 | -16.58 | -16.55 | -16.78 | -16.92 | -17.21 | -17.03 | -16.23 | -15.68 | -15.64 | -15.57 | -15.27 | -14.87 | -15.02 | -15.15 | -15.49 | -15.35 | -15.01 | -14.67 | -14.27 | -14.17 | -14.06 | -14.37 | -14.43 | -13.81 | -13.46 | -13.29 | -13.29 | -13.09 | -12.7 | -12.27 | -11.96 | -11.62 | -11.36 | -11.49 | -11.88 | -12.18 | -12.17 | -12.43 | -12.79 | -13.2 | -13.33 | -13.1 | -12.98 | -13.08 | -13.02 | -12.62 | -11.9 | -11.54 | -11.54 | -11.56 | -11.89 | -12.21 | -12.87 | -13.44 | -13.64 | -13.42 | -12.96 | -12.96 | -13.12 | -12.83 | -12.89 | -13.19 | -13.34 | -13.21 | -13.26 | -13.21 | -13 | -12.77 | -12.63 | -12.49 | -12.37 | -12.53 | -12.61 | -12.46 | -12.34 | -12.73 | -12.75 | -12.56 | -12.39 | -12.73 | -13.14 | -13.21 | -13.33 | -13.71 | -14.02 | -14.09 | -13.79 | -13.56 | -13.31 | -13.28 | -13.28 | -12.94 | -12.66 | -12.58 | -12.51 | -12.25 | -12.19 | -12.54
62 | I60i65 | 10 | 250 | -18.13 | -17.49 | -16.93 | -16.58 | -16.55 | -16.78 | -16.92 | -17.21 | -17.03 | -16.23 | -15.68 | -15.64 | -15.57 | -15.27 | -14.87 | -15.02 | -15.15 | -15.49 | -15.35 | -15.01 | -14.67 | -14.27 | -14.17 | -14.06 | -14.37 | -14.43 | -13.81 | -13.46 | -13.29 | -13.29 | -13.09 | -12.7 | -12.27 | -11.96 | -11.62 | -11.36 | -11.49 | -11.88 | -12.18 | -12.17 | -12.43 | -12.79 | -13.2 | -13.33 | -13.1 | -12.98 | -13.08 | -13.02 | -12.62 | -11.9 | -11.54 | -11.54 | -11.56 | -11.89 | -12.21 | -12.87 | -13.44 | -13.64 | -13.42 | -12.96 | -12.96 | -13.12 | -12.83 | -12.89 | -13.19 | -13.34 | -13.21 | -13.26 | -13.21 | -13 | -12.77 | -12.63 | -12.49 | -12.37 | -12.53 | -12.61 | -12.46 | -12.34 | -12.73 | -12.75 | -12.56 | -12.39 | -12.73 | -13.14 | -13.21 | -13.33 | -13.71 | -14.02 | -14.09 | -13.79 | -13.56 | -13.31 | -13.28 | -13.28 | -12.94 | -12.66 | -12.58 | -12.51 | -12.25 | -12.19 | -12.54
63 | I60i65 | 10 | 260 | -18.13 | -17.49 | -16.93 | -16.58 | -16.55 | -16.78 | -16.92 | -17.21 | -17.03 | -16.23 | -15.68 | -15.64 | -15.57 | -15.27 | -14.87 | -15.02 | -15.15 | -15.49 | -15.35 | -15.01 | -14.67 | -14.27 | -14.17 | -14.06 | -14.37 | -14.43 | -13.81 | -13.46 | -13.29 | -13.29 | -13.09 | -12.7 | -12.27 | -11.96 | -11.62 | -11.36 | -11.49 | -11.88 | -12.18 | -12.17 | -12.43 | -12.79 | -13.2 | -13.33 | -13.1 | -12.98 | -13.08 | -13.02 | -12.62 | -11.9 | -11.54 | -11.54 | -11.56 | -11.89 | -12.21 | -12.87 | -13.44 | -13.64 | -13.42 | -12.96 | -12.96 | -13.12 | -12.83 | -12.89 | -13.19 | -13.34 | -13.21 | -13.26 | -13.21 | -13 | -12.77 | -12.63 | -12.49 | -12.37 | -12.53 | -12.61 | -12.46 | -12.34 | -12.73 | -12.75 | -12.56 | -12.39 | -12.73 | -13.14 | -13.21 | -13.33 | -13.71 | -14.02 | -14.09 | -13.79 | -13.56 | -13.31 | -13.28 | -13.28 | -12.94 | -12.66 | -12.58 | -12.51 | -12.25 | -12.19 | -12.54
64 | I60i65 | 10 | 270 | -18.13 | -17.49 | -16.93 | -16.58 | -16.55 | -16.78 | -16.92 | -17.21 | -17.03 | -16.23 | -15.68 | -15.64 | -15.57 | -15.27 | -14.87 | -15.02 | -15.15 | -15.49 | -15.35 | -15.01 | -14.67 | -14.27 | -14.17 | -14.06 | -14.37 | -14.43 | -13.81 | -13.46 | -13.29 | -13.29 | -13.09 | -12.7 | -12.27 | -11.96 | -11.62 | -11.36 | -11.49 | -11.88 | -12.18 | -12.17 | -12.43 | -12.79 | -13.2 | -13.33 | -13.1 | -12.98 | -13.08 | -13.02 | -12.62 | -11.9 | -11.54 | -11.54 | -11.56 | -11.89 | -12.21 | -12.87 | -13.44 | -13.64 | -13.42 | -12.96 | -12.96 | -13.12 | -12.83 | -12.89 | -13.19 | -13.34 | -13.21 | -13.26 | -13.21 | -13 | -12.77 | -12.63 | -12.49 | -12.37 | -12.53 | -12.61 | -12.46 | -12.34 | -12.73 | -12.75 | -12.56 | -12.39 | -12.73 | -13.14 | -13.21 | -13.33 | -13.71 | -14.02 | -14.09 | -13.79 | -13.56 | -13.31 | -13.28 | -13.28 | -12.94 | -12.66 | -12.58 | -12.51 | -12.25 | -12.19 | -12.54
65 | M | 10 | 280 | -18.26 | -18.1 | -17.95 | -17.93 | -18.07 | -18.47 | -18.66 | -19.02 | -18.68 | -17.66 | -16.88 | -16.68 | -16.44 | -16.12 | -15.52 | -15.43 | -15.4 | -15.67 | -15.53 | -15.1 | -14.69 | -14.36 | -14.3 | -14.22 | -14.58 | -14.72 | -14.2 | -13.97 | -13.64 | -13.53 | -13.02 | -12.31 | -11.58 | -11.04 | -10.52 | -10.24 | -10.37 | -10.73 | -11.07 | -11.16 | -11.49 | -11.83 | -12.32 | -12.63 | -12.59 | -12.8 | -13.13 | -13.14 | -12.71 | -11.78 | -11.2 | -11.05 | -10.94 | -11.21 | -11.55 | -12.09 | -12.57 | -12.63 | -12.29 | -11.74 | -11.71 | -12.08 | -12.09 | -12.42 | -12.95 | -13.23 | -13.15 | -13.38 | -13.43 | -13.29 | -13.14 | -13.07 | -12.9 | -12.62 | -12.76 | -12.75 | -12.5 | -12.32 | -12.73 | -12.84 | -12.63 | -12.52 | -12.8 | -13.28 | -13.34 | -13.52 | -13.81 | -14.14 | -14.17 | -13.82 | -13.54 | -13.24 | -13.22 | -13.15 | -12.78 | -12.51 | -12.45 | -12.33 | -11.93 | -11.67 | -11.86
66 | I65i70 | 10 | 290 | -16.86 | -16.83 | -16.86 | -17.03 | -17.31 | -17.87 | -18.51 | -19.34 | -19.38 | -18.73 | -18.27 | -18.09 | -17.74 | -17.35 | -16.6 | -16.31 | -16.04 | -15.95 | -15.63 | -15.17 | -14.76 | -14.45 | -14.41 | -14.41 | -14.76 | -14.8 | -14.14 | -13.73 | -13.22 | -12.78 | -12.21 | -11.59 | -10.99 | -10.6 | -10.2 | -9.94 | -10 | -10.23 | -10.49 | -10.55 | -10.81 | -11.06 | -11.41 | -11.6 | -11.56 | -11.63 | -11.93 | -12.2 | -12.01 | -11.25 | -10.86 | -10.82 | -10.75 | -10.95 | -11.2 | -11.72 | -12.21 | -12.47 | -12.26 | -11.66 | -11.58 | -11.84 | -11.7 | -11.94 | -12.48 | -12.82 | -12.71 | -12.83 | -12.88 | -12.78 | -12.75 | -12.86 | -12.8 | -12.76 | -12.98 | -13.06 | -12.8 | -12.67 | -13.02 | -13.02 | -12.7 | -12.61 | -12.89 | -13.23 | -13.14 | -13.21 | -13.36 | -13.51 | -13.4 | -12.96 | -12.69 | -12.45 | -12.43 | -12.37 | -12.1 | -11.95 | -11.96 | -11.99 | -11.84 | -11.81 | -12.09
67 | I65i70 | 10 | 300 | -16.86 | -16.83 | -16.86 | -17.03 | -17.31 | -17.87 | -18.51 | -19.34 | -19.38 | -18.73 | -18.27 | -18.09 | -17.74 | -17.35 | -16.6 | -16.31 | -16.04 | -15.95 | -15.63 | -15.17 | -14.76 | -14.45 | -14.41 | -14.41 | -14.76 | -14.8 | -14.14 | -13.73 | -13.22 | -12.78 | -12.21 | -11.59 | -10.99 | -10.6 | -10.2 | -9.94 | -10 | -10.23 | -10.49 | -10.55 | -10.81 | -11.06 | -11.41 | -11.6 | -11.56 | -11.63 | -11.93 | -12.2 | -12.01 | -11.25 | -10.86 | -10.82 | -10.75 | -10.95 | -11.2 | -11.72 | -12.21 | -12.47 | -12.26 | -11.66 | -11.58 | -11.84 | -11.7 | -11.94 | -12.48 | -12.82 | -12.71 | -12.83 | -12.88 | -12.78 | -12.75 | -12.86 | -12.8 | -12.76 | -12.98 | -13.06 | -12.8 | -12.67 | -13.02 | -13.02 | -12.7 | -12.61 | -12.89 | -13.23 | -13.14 | -13.21 | -13.36 | -13.51 | -13.4 | -12.96 | -12.69 | -12.45 | -12.43 | -12.37 | -12.1 | -11.95 | -11.96 | -11.99 | -11.84 | -11.81 | -12.09
68 | I65i70 | 10 | 310 | -16.86 | -16.83 | -16.86 | -17.03 | -17.31 | -17.87 | -18.51 | -19.34 | -19.38 | -18.73 | -18.27 | -18.09 | -17.74 | -17.35 | -16.6 | -16.31 | -16.04 | -15.95 | -15.63 | -15.17 | -14.76 | -14.45 | -14.41 | -14.41 | -14.76 | -14.8 | -14.14 | -13.73 | -13.22 | -12.78 | -12.21 | -11.59 | -10.99 | -10.6 | -10.2 | -9.94 | -10 | -10.23 | -10.49 | -10.55 | -10.81 | -11.06 | -11.41 | -11.6 | -11.56 | -11.63 | -11.93 | -12.2 | -12.01 | -11.25 | -10.86 | -10.82 | -10.75 | -10.95 | -11.2 | -11.72 | -12.21 | -12.47 | -12.26 | -11.66 | -11.58 | -11.84 | -11.7 | -11.94 | -12.48 | -12.82 | -12.71 | -12.83 | -12.88 | -12.78 | -12.75 | -12.86 | -12.8 | -12.76 | -12.98 | -13.06 | -12.8 | -12.67 | -13.02 | -13.02 | -12.7 | -12.61 | -12.89 | -13.23 | -13.14 | -13.21 | -13.36 | -13.51 | -13.4 | -12.96 | -12.69 | -12.45 | -12.43 | -12.37 | -12.1 | -11.95 | -11.96 | -11.99 | -11.84 | -11.81 | -12.09
69 | I65i70 | 10 | 320 | -16.86 | -16.83 | -16.86 | -17.03 | -17.31 | -17.87 | -18.51 | -19.34 | -19.38 | -18.73 | -18.27 | -18.09 | -17.74 | -17.35 | -16.6 | -16.31 | -16.04 | -15.95 | -15.63 | -15.17 | -14.76 | -14.45 | -14.41 | -14.41 | -14.76 | -14.8 | -14.14 | -13.73 | -13.22 | -12.78 | -12.21 | -11.59 | -10.99 | -10.6 | -10.2 | -9.94 | -10 | -10.23 | -10.49 | -10.55 | -10.81 | -11.06 | -11.41 | -11.6 | -11.56 | -11.63 | -11.93 | -12.2 | -12.01 | -11.25 | -10.86 | -10.82 | -10.75 | -10.95 | -11.2 | -11.72 | -12.21 | -12.47 | -12.26 | -11.66 | -11.58 | -11.84 | -11.7 | -11.94 | -12.48 | -12.82 | -12.71 | -12.83 | -12.88 | -12.78 | -12.75 | -12.86 | -12.8 | -12.76 | -12.98 | -13.06 | -12.8 | -12.67 | -13.02 | -13.02 | -12.7 | -12.61 | -12.89 | -13.23 | -13.14 | -13.21 | -13.36 | -13.51 | -13.4 | -12.96 | -12.69 | -12.45 | -12.43 | -12.37 | -12.1 | -11.95 | -11.96 | -11.99 | -11.84 | -11.81 | -12.09
70 | M | 10 | 330 | -15.45 | -15.57 | -15.77 | -16.12 | -16.55 | -17.27 | -18.37 | -19.66 | -20.08 | -19.81 | -19.67 | -19.51 | -19.04 | -18.59 | -17.68 | -17.19 | -16.67 | -16.24 | -15.73 | -15.23 | -14.84 | -14.54 | -14.53 | -14.59 | -14.94 | -14.89 | -14.08 | -13.49 | -12.79 | -12.02 | -11.39 | -10.88 | -10.41 | -10.16 | -9.87 | -9.64 | -9.62 | -9.73 | -9.92 | -9.94 | -10.12 | -10.29 | -10.51 | -10.58 | -10.52 | -10.46 | -10.73 | -11.26 | -11.31 | -10.72 | -10.52 | -10.59 | -10.56 | -10.69 | -10.86 | -11.36 | -11.85 | -12.32 | -12.24 | -11.59 | -11.44 | -11.61 | -11.32 | -11.47 | -12.02 | -12.41 | -12.28 | -12.29 | -12.33 | -12.26 | -12.36 | -12.64 | -12.7 | -12.9 | -13.2 | -13.36 | -13.1 | -13.01 | -13.32 | -13.2 | -12.77 | -12.71 | -12.97 | -13.18 | -12.94 | -12.89 | -12.9 | -12.87 | -12.62 | -12.1 | -11.83 | -11.66 | -11.63 | -11.59 | -11.42 | -11.39 | -11.48 | -11.66 | -11.75 | -11.95 | -12.31
71 | I70i73 | 10 | 340 | -14.81 | -14.72 | -14.64 | -14.78 | -15.07 | -15.67 | -16.51 | -17.69 | -18.21 | -18.09 | -18.22 | -18.41 | -18.41 | -18.2 | -17.54 | -17.29 | -16.83 | -16.46 | -15.88 | -15.24 | -14.68 | -14.08 | -13.83 | -13.62 | -13.8 | -13.68 | -13.03 | -12.55 | -12.06 | -11.57 | -11.21 | -10.91 | -10.6 | -10.44 | -10.18 | -9.95 | -9.97 | -10.11 | -10.27 | -10.23 | -10.43 | -10.66 | -10.88 | -10.98 | -10.95 | -10.88 | -11.13 | -11.65 | -11.68 | -11.18 | -11.02 | -11.07 | -11.01 | -11.05 | -11.09 | -11.43 | -11.89 | -12.3 | -12.28 | -11.77 | -11.69 | -11.88 | -11.61 | -11.82 | -12.45 | -12.87 | -12.76 | -12.69 | -12.69 | -12.58 | -12.64 | -12.91 | -13.02 | -13.16 | -13.39 | -13.44 | -13.13 | -12.9 | -13.13 | -12.83 | -12.38 | -12.21 | -12.53 | -12.81 | -12.67 | -12.62 | -12.78 | -12.83 | -12.71 | -12.33 | -12.09 | -11.92 | -11.87 | -11.82 | -11.63 | -11.52 | -11.55 | -11.66 | -11.72 | -11.91 | -12.41
72 | I70i73 | 10 | 350 | -14.81 | -14.72 | -14.64 | -14.78 | -15.07 | -15.67 | -16.51 | -17.69 | -18.21 | -18.09 | -18.22 | -18.41 | -18.41 | -18.2 | -17.54 | -17.29 | -16.83 | -16.46 | -15.88 | -15.24 | -14.68 | -14.08 | -13.83 | -13.62 | -13.8 | -13.68 | -13.03 | -12.55 | -12.06 | -11.57 | -11.21 | -10.91 | -10.6 | -10.44 | -10.18 | -9.95 | -9.97 | -10.11 | -10.27 | -10.23 | -10.43 | -10.66 | -10.88 | -10.98 | -10.95 | -10.88 | -11.13 | -11.65 | -11.68 | -11.18 | -11.02 | -11.07 | -11.01 | -11.05 | -11.09 | -11.43 | -11.89 | -12.3 | -12.28 | -11.77 | -11.69 | -11.88 | -11.61 | -11.82 | -12.45 | -12.87 | -12.76 | -12.69 | -12.69 | -12.58 | -12.64 | -12.91 | -13.02 | -13.16 | -13.39 | -13.44 | -13.13 | -12.9 | -13.13 | -12.83 | -12.38 | -12.21 | -12.53 | -12.81 | -12.67 | -12.62 | -12.78 | -12.83 | -12.71 | -12.33 | -12.09 | -11.92 | -11.87 | -11.82 | -11.63 | -11.52 | -11.55 | -11.66 | -11.72 | -11.91 | -12.41
73 | D37 | 10 | 360 | -14.17 | -13.87 | -13.51 | -13.44 | -13.58 | -14.06 | -14.66 | -15.72 | -16.34 | -16.38 | -16.77 | -17.31 | -17.77 | -17.82 | -17.41 | -17.39 | -16.99 | -16.68 | -16.03 | -15.25 | -14.51 | -13.62 | -13.14 | -12.66 | -12.66 | -12.47 | -11.99 | -11.61 | -11.33 | -11.13 | -11.02 | -10.94 | -10.79 | -10.73 | -10.49 | -10.25 | -10.31 | -10.48 | -10.63 | -10.52 | -10.73 | -11.03 | -11.25 | -11.39 | -11.38 | -11.29 | -11.53 | -12.05 | -12.04 | -11.65 | -11.53 | -11.56 | -11.46 | -11.41 | -11.33 | -11.49 | -11.94 | -12.29 | -12.32 | -11.95 | -11.94 | -12.16 | -11.9 | -12.17 | -12.88 | -13.32 | -13.25 | -13.1 | -13.05 | -12.89 | -12.93 | -13.17 | -13.33 | -13.42 | -13.59 | -13.51 | -13.16 | -12.79 | -12.93 | -12.47 | -11.99 | -11.71 | -12.1 | -12.45 | -12.41 | -12.36 | -12.66 | -12.79 | -12.79 | -12.57 | -12.35 | -12.18 | -12.1 | -12.05 | -11.83 | -11.66 | -11.62 | -11.67 | -11.68 | -11.87 | -12.51
110 | M | 20 | 0 | -9.91 | -9.98 | -9.84 | -9.84 | -9.79 | -9.75 | -9.68 | -9.94 | -10.02 | -9.45 | -9.15 | -9.36 | -9.46 | -9.36 | -9.45 | -10.02 | -10.36 | -10.89 | -11.27 | -11.38 | -11.53 | -11.13 | -10.88 | -10.52 | -10.46 | -10.48 | -10.17 | -9.97 | -9.69 | -9.26 | -8.65 | -7.88 | -7.3 | -7.01 | -6.51 | -6.1 | -6.1 | -6.14 | -6.1 | -5.72 | -5.43 | -5.21 | -5.14 | -5.03 | -4.77 | -4.73 | -5.09 | -5.43 | -5.51 | -5.38 | -5.48 | -5.79 | -5.89 | -6.15 | -6.43 | -7.08 | -7.66 | -7.8 | -7.53 | -6.95 | -6.75 | -6.64 | -6.18 | -6.14 | -6.42 | -6.59 | -6.43 | -6.3 | -6.31 | -6.19 | -6.18 | -6.35 | -6.35 | -6.25 | -6.35 | -6.36 | -6.1 | -5.95 | -6.33 | -6.17 | -5.99 | -5.82 | -6.11 | -6.58 | -6.64 | -6.76 | -7.02 | -7.1 | -6.92 | -6.53 | -6.39 | -6.38 | -6.47 | -6.64 | -6.49 | -6.44 | -6.53 | -6.66 | -6.52 | -6.44 | -6.76
109 | I107i110 | 20 | 10 | -10.08 | -9.96 | -9.68 | -9.55 | -9.5 | -9.52 | -9.43 | -9.7 | -9.78 | -9.25 | -8.99 | -9.22 | -9.43 | -9.41 | -9.45 | -9.97 | -10.31 | -10.84 | -11.25 | -11.4 | -11.55 | -11.22 | -11.07 | -10.79 | -10.76 | -10.67 | -10.21 | -9.87 | -9.56 | -9.13 | -8.53 | -7.74 | -7.14 | -6.79 | -6.28 | -5.92 | -5.88 | -5.9 | -5.83 | -5.48 | -5.24 | -5.05 | -5.03 | -5.02 | -4.87 | -4.87 | -5.21 | -5.55 | -5.59 | -5.39 | -5.42 | -5.65 | -5.73 | -5.9 | -6.07 | -6.62 | -7.12 | -7.26 | -7.01 | -6.51 | -6.41 | -6.44 | -6.06 | -6.02 | -6.26 | -6.41 | -6.25 | -6.13 | -6.22 | -6.18 | -6.23 | -6.4 | -6.44 | -6.43 | -6.6 | -6.65 | -6.46 | -6.37 | -6.77 | -6.64 | -6.42 | -6.2 | -6.48 | -6.85 | -6.83 | -6.9 | -7.13 | -7.15 | -6.91 | -6.46 | -6.28 | -6.21 | -6.26 | -6.35 | -6.27 | -6.31 | -6.46 | -6.61 | -6.54 | -6.54 | -6.81
108 | I107i110 | 20 | 20 | -10.08 | -9.96 | -9.68 | -9.55 | -9.5 | -9.52 | -9.43 | -9.7 | -9.78 | -9.25 | -8.99 | -9.22 | -9.43 | -9.41 | -9.45 | -9.97 | -10.31 | -10.84 | -11.25 | -11.4 | -11.55 | -11.22 | -11.07 | -10.79 | -10.76 | -10.67 | -10.21 | -9.87 | -9.56 | -9.13 | -8.53 | -7.74 | -7.14 | -6.79 | -6.28 | -5.92 | -5.88 | -5.9 | -5.83 | -5.48 | -5.24 | -5.05 | -5.03 | -5.02 | -4.87 | -4.87 | -5.21 | -5.55 | -5.59 | -5.39 | -5.42 | -5.65 | -5.73 | -5.9 | -6.07 | -6.62 | -7.12 | -7.26 | -7.01 | -6.51 | -6.41 | -6.44 | -6.06 | -6.02 | -6.26 | -6.41 | -6.25 | -6.13 | -6.22 | -6.18 | -6.23 | -6.4 | -6.44 | -6.43 | -6.6 | -6.65 | -6.46 | -6.37 | -6.77 | -6.64 | -6.42 | -6.2 | -6.48 | -6.85 | -6.83 | -6.9 | -7.13 | -7.15 | -6.91 | -6.46 | -6.28 | -6.21 | -6.26 | -6.35 | -6.27 | -6.31 | -6.46 | -6.61 | -6.54 | -6.54 | -6.81
107 | M | 20 | 30 | -10.24 | -9.95 | -9.52 | -9.26 | -9.22 | -9.28 | -9.19 | -9.45 | -9.54 | -9.04 | -8.83 | -9.08 | -9.39 | -9.47 | -9.45 | -9.92 | -10.26 | -10.79 | -11.22 | -11.42 | -11.56 | -11.32 | -11.25 | -11.05 | -11.06 | -10.87 | -10.24 | -9.77 | -9.42 | -9 | -8.4 | -7.6 | -6.98 | -6.57 | -6.05 | -5.73 | -5.65 | -5.66 | -5.56 | -5.23 | -5.05 | -4.89 | -4.91 | -5.01 | -4.98 | -5.01 | -5.33 | -5.67 | -5.67 | -5.4 | -5.37 | -5.52 | -5.57 | -5.65 | -5.71 | -6.16 | -6.58 | -6.73 | -6.49 | -6.07 | -6.06 | -6.25 | -5.93 | -5.9 | -6.1 | -6.23 | -6.07 | -5.96 | -6.13 | -6.17 | -6.27 | -6.45 | -6.52 | -6.62 | -6.85 | -6.95 | -6.82 | -6.79 | -7.22 | -7.1 | -6.85 | -6.59 | -6.85 | -7.12 | -7.02 | -7.04 | -7.23 | -7.21 | -6.9 | -6.4 | -6.16 | -6.04 | -6.04 | -6.07 | -6.04 | -6.17 | -6.39 | -6.57 | -6.56 | -6.63 | -6.86
106 | I105i107 | 20 | 40 | -10.13 | -9.96 | -9.64 | -9.5 | -9.5 | -9.56 | -9.54 | -9.86 | -9.98 | -9.55 | -9.39 | -9.69 | -9.97 | -10.01 | -10.04 | -10.6 | -10.94 | -11.45 | -11.8 | -11.83 | -11.8 | -11.43 | -11.22 | -10.9 | -10.77 | -10.48 | -9.8 | -9.34 | -9.01 | -8.67 | -8.16 | -7.49 | -7.01 | -6.71 | -6.28 | -6 | -5.99 | -6.05 | -5.99 | -5.68 | -5.46 | -5.3 | -5.31 | -5.29 | -5.16 | -5.18 | -5.46 | -5.69 | -5.65 | -5.39 | -5.3 | -5.41 | -5.41 | -5.51 | -5.61 | -6.13 | -6.58 | -6.72 | -6.53 | -6.11 | -6.04 | -6.17 | -5.85 | -5.84 | -6.08 | -6.28 | -6.17 | -6.11 | -6.3 | -6.34 | -6.42 | -6.56 | -6.59 | -6.58 | -6.81 | -6.85 | -6.72 | -6.67 | -7.07 | -7 | -6.78 | -6.58 | -6.88 | -7.23 | -7.2 | -7.21 | -7.36 | -7.31 | -6.98 | -6.46 | -6.22 | -6.08 | -6.09 | -6.13 | -6.09 | -6.17 | -6.4 | -6.62 | -6.6 | -6.65 | -6.93
105 | M | 20 | 50 | -10.03 | -9.97 | -9.76 | -9.75 | -9.77 | -9.85 | -9.89 | -10.27 | -10.42 | -10.05 | -9.94 | -10.3 | -10.55 | -10.55 | -10.62 | -11.28 | -11.62 | -12.12 | -12.38 | -12.24 | -12.03 | -11.55 | -11.18 | -10.75 | -10.49 | -10.09 | -9.36 | -8.9 | -8.6 | -8.33 | -7.91 | -7.38 | -7.04 | -6.85 | -6.51 | -6.26 | -6.34 | -6.44 | -6.43 | -6.12 | -5.88 | -5.71 | -5.71 | -5.56 | -5.35 | -5.34 | -5.58 | -5.72 | -5.64 | -5.38 | -5.23 | -5.29 | -5.25 | -5.37 | -5.52 | -6.09 | -6.57 | -6.72 | -6.57 | -6.15 | -6.02 | -6.09 | -5.77 | -5.77 | -6.06 | -6.33 | -6.28 | -6.26 | -6.47 | -6.5 | -6.58 | -6.67 | -6.66 | -6.55 | -6.76 | -6.76 | -6.62 | -6.55 | -6.93 | -6.91 | -6.71 | -6.56 | -6.91 | -7.34 | -7.38 | -7.37 | -7.49 | -7.41 | -7.07 | -6.51 | -6.28 | -6.11 | -6.15 | -6.2 | -6.13 | -6.16 | -6.42 | -6.68 | -6.64 | -6.67 | -7
104 | I102i105 | 20 | 60 | -9.9 | -9.93 | -9.78 | -9.78 | -9.8 | -9.91 | -9.97 | -10.44 | -10.65 | -10.3 | -10.23 | -10.63 | -10.97 | -11.08 | -11.3 | -12.05 | -12.49 | -13.06 | -13.4 | -13.33 | -12.93 | -12.1 | -11.44 | -10.74 | -10.42 | -10.01 | -9.23 | -8.69 | -8.36 | -8.08 | -7.76 | -7.35 | -7.18 | -7.09 | -6.79 | -6.56 | -6.72 | -6.92 | -6.98 | -6.73 | -6.49 | -6.29 | -6.19 | -6.02 | -5.77 | -5.77 | -6.01 | -6.14 | -6.03 | -5.71 | -5.51 | -5.5 | -5.38 | -5.44 | -5.56 | -6.11 | -6.59 | -6.79 | -6.71 | -6.31 | -6.2 | -6.3 | -5.98 | -6.01 | -6.31 | -6.61 | -6.61 | -6.6 | -6.79 | -6.85 | -6.96 | -7.1 | -7.09 | -6.99 | -7.14 | -7.12 | -6.92 | -6.76 | -7.1 | -7.02 | -6.76 | -6.6 | -6.92 | -7.34 | -7.38 | -7.45 | -7.65 | -7.66 | -7.32 | -6.78 | -6.51 | -6.37 | -6.41 | -6.49 | -6.46 | -6.56 | -6.81 | -7.12 | -7.18 | -7.3 | -7.68
103 | I102i105 | 20 | 70 | -9.9 | -9.93 | -9.78 | -9.78 | -9.8 | -9.91 | -9.97 | -10.44 | -10.65 | -10.3 | -10.23 | -10.63 | -10.97 | -11.08 | -11.3 | -12.05 | -12.49 | -13.06 | -13.4 | -13.33 | -12.93 | -12.1 | -11.44 | -10.74 | -10.42 | -10.01 | -9.23 | -8.69 | -8.36 | -8.08 | -7.76 | -7.35 | -7.18 | -7.09 | -6.79 | -6.56 | -6.72 | -6.92 | -6.98 | -6.73 | -6.49 | -6.29 | -6.19 | -6.02 | -5.77 | -5.77 | -6.01 | -6.14 | -6.03 | -5.71 | -5.51 | -5.5 | -5.38 | -5.44 | -5.56 | -6.11 | -6.59 | -6.79 | -6.71 | -6.31 | -6.2 | -6.3 | -5.98 | -6.01 | -6.31 | -6.61 | -6.61 | -6.6 | -6.79 | -6.85 | -6.96 | -7.1 | -7.09 | -6.99 | -7.14 | -7.12 | -6.92 | -6.76 | -7.1 | -7.02 | -6.76 | -6.6 | -6.92 | -7.34 | -7.38 | -7.45 | -7.65 | -7.66 | -7.32 | -6.78 | -6.51 | -6.37 | -6.41 | -6.49 | -6.46 | -6.56 | -6.81 | -7.12 | -7.18 | -7.3 | -7.68
102 | M | 20 | 80 | -9.77 | -9.89 | -9.79 | -9.81 | -9.84 | -9.97 | -10.06 | -10.61 | -10.88 | -10.55 | -10.52 | -10.97 | -11.38 | -11.62 | -11.98 | -12.82 | -13.37 | -14.01 | -14.43 | -14.42 | -13.83 | -12.66 | -11.7 | -10.72 | -10.35 | -9.92 | -9.09 | -8.47 | -8.12 | -7.84 | -7.61 | -7.32 | -7.31 | -7.33 | -7.06 | -6.87 | -7.1 | -7.4 | -7.54 | -7.33 | -7.1 | -6.87 | -6.68 | -6.47 | -6.19 | -6.2 | -6.44 | -6.56 | -6.42 | -6.03 | -5.79 | -5.7 | -5.51 | -5.52 | -5.6 | -6.13 | -6.61 | -6.87 | -6.85 | -6.47 | -6.39 | -6.5 | -6.18 | -6.26 | -6.57 | -6.89 | -6.95 | -6.93 | -7.11 | -7.2 | -7.34 | -7.52 | -7.52 | -7.43 | -7.51 | -7.49 | -7.21 | -6.97 | -7.27 | -7.12 | -6.81 | -6.63 | -6.93 | -7.35 | -7.38 | -7.53 | -7.81 | -7.9 | -7.58 | -7.04 | -6.75 | -6.62 | -6.68 | -6.78 | -6.78 | -6.97 | -7.21 | -7.55 | -7.73 | -7.94 | -8.36
101 | I99i102 | 20 | 90 | -10.02 | -10.07 | -9.94 | -9.98 | -10.08 | -10.25 | -10.38 | -10.93 | -11.21 | -10.92 | -10.88 | -11.3 | -11.65 | -11.85 | -12.12 | -12.84 | -13.34 | -13.84 | -14.1 | -13.93 | -13.43 | -12.43 | -11.66 | -10.89 | -10.65 | -10.45 | -9.81 | -9.28 | -8.96 | -8.63 | -8.21 | -7.77 | -7.57 | -7.44 | -7.05 | -6.8 | -6.94 | -7.18 | -7.27 | -7.02 | -6.79 | -6.61 | -6.49 | -6.28 | -6.02 | -6.03 | -6.29 | -6.4 | -6.26 | -5.91 | -5.74 | -5.71 | -5.62 | -5.73 | -5.88 | -6.48 | -6.99 | -7.26 | -7.26 | -6.89 | -6.79 | -6.86 | -6.51 | -6.54 | -6.8 | -7.06 | -7.06 | -7.03 | -7.19 | -7.29 | -7.43 | -7.62 | -7.61 | -7.57 | -7.73 | -7.74 | -7.54 | -7.36 | -7.7 | -7.59 | -7.28 | -7.08 | -7.36 | -7.8 | -7.8 | -7.87 | -8.09 | -8.09 | -7.81 | -7.26 | -6.97 | -6.85 | -6.9 | -7.01 | -6.98 | -7.09 | -7.39 | -7.72 | -7.85 | -8.01 | -8.46
100 | I99i102 | 20 | 100 | -10.02 | -10.07 | -9.94 | -9.98 | -10.08 | -10.25 | -10.38 | -10.93 | -11.21 | -10.92 | -10.88 | -11.3 | -11.65 | -11.85 | -12.12 | -12.84 | -13.34 | -13.84 | -14.1 | -13.93 | -13.43 | -12.43 | -11.66 | -10.89 | -10.65 | -10.45 | -9.81 | -9.28 | -8.96 | -8.63 | -8.21 | -7.77 | -7.57 | -7.44 | -7.05 | -6.8 | -6.94 | -7.18 | -7.27 | -7.02 | -6.79 | -6.61 | -6.49 | -6.28 | -6.02 | -6.03 | -6.29 | -6.4 | -6.26 | -5.91 | -5.74 | -5.71 | -5.62 | -5.73 | -5.88 | -6.48 | -6.99 | -7.26 | -7.26 | -6.89 | -6.79 | -6.86 | -6.51 | -6.54 | -6.8 | -7.06 | -7.06 | -7.03 | -7.19 | -7.29 | -7.43 | -7.62 | -7.61 | -7.57 | -7.73 | -7.74 | -7.54 | -7.36 | -7.7 | -7.59 | -7.28 | -7.08 | -7.36 | -7.8 | -7.8 | -7.87 | -8.09 | -8.09 | -7.81 | -7.26 | -6.97 | -6.85 | -6.9 | -7.01 | -6.98 | -7.09 | -7.39 | -7.72 | -7.85 | -8.01 | -8.46
99 | M | 20 | 110 | -10.27 | -10.25 | -10.08 | -10.15 | -10.33 | -10.52 | -10.71 | -11.25 | -11.55 | -11.28 | -11.25 | -11.63 | -11.92 | -12.08 | -12.25 | -12.86 | -13.31 | -13.68 | -13.78 | -13.45 | -13.02 | -12.2 | -11.63 | -11.07 | -10.95 | -10.98 | -10.53 | -10.09 | -9.79 | -9.43 | -8.82 | -8.23 | -7.83 | -7.55 | -7.04 | -6.73 | -6.78 | -6.95 | -6.99 | -6.71 | -6.48 | -6.35 | -6.29 | -6.1 | -5.85 | -5.85 | -6.14 | -6.24 | -6.1 | -5.78 | -5.68 | -5.73 | -5.73 | -5.94 | -6.16 | -6.83 | -7.37 | -7.64 | -7.67 | -7.32 | -7.19 | -7.22 | -6.84 | -6.82 | -7.03 | -7.22 | -7.17 | -7.13 | -7.27 | -7.38 | -7.52 | -7.72 | -7.71 | -7.72 | -7.95 | -8 | -7.88 | -7.76 | -8.13 | -8.05 | -7.76 | -7.52 | -7.79 | -8.26 | -8.22 | -8.22 | -8.36 | -8.29 | -8.03 | -7.48 | -7.2 | -7.08 | -7.13 | -7.24 | -7.17 | -7.22 | -7.57 | -7.89 | -7.98 | -8.09 | -8.56
98 | I97i99 | 20 | 120 | -10.91 | -10.9 | -10.7 | -10.72 | -10.85 | -11.01 | -11.14 | -11.62 | -11.86 | -11.52 | -11.41 | -11.71 | -11.99 | -12.17 | -12.3 | -12.86 | -13.19 | -13.56 | -13.52 | -13.16 | -12.64 | -11.82 | -11.28 | -10.83 | -10.77 | -10.78 | -10.38 | -10.02 | -9.82 | -9.6 | -9.14 | -8.56 | -8.06 | -7.65 | -7.11 | -6.69 | -6.67 | -6.8 | -6.82 | -6.6 | -6.38 | -6.21 | -6.18 | -6.07 | -5.84 | -5.8 | -6.1 | -6.21 | -6.01 | -5.62 | -5.47 | -5.52 | -5.46 | -5.61 | -5.84 | -6.51 | -7.11 | -7.42 | -7.39 | -6.96 | -6.88 | -7.01 | -6.71 | -6.8 | -7.14 | -7.39 | -7.36 | -7.35 | -7.56 | -7.71 | -7.89 | -8.05 | -8.03 | -7.91 | -8.03 | -7.97 | -7.7 | -7.51 | -7.86 | -7.78 | -7.47 | -7.25 | -7.54 | -7.95 | -7.93 | -8.04 | -8.3 | -8.32 | -8.09 | -7.61 | -7.37 | -7.31 | -7.37 | -7.47 | -7.38 | -7.4 | -7.69 | -7.95 | -7.98 | -8.06 | -8.45
97 | M | 20 | 130 | -11.56 | -11.55 | -11.31 | -11.29 | -11.37 | -11.5 | -11.57 | -11.99 | -12.17 | -11.76 | -11.57 | -11.79 | -12.05 | -12.26 | -12.35 | -12.87 | -13.07 | -13.43 | -13.26 | -12.87 | -12.26 | -11.44 | -10.93 | -10.59 | -10.58 | -10.59 | -10.22 | -9.96 | -9.84 | -9.77 | -9.47 | -8.89 | -8.28 | -7.75 | -7.17 | -6.65 | -6.56 | -6.65 | -6.65 | -6.49 | -6.28 | -6.08 | -6.07 | -6.03 | -5.82 | -5.74 | -6.05 | -6.18 | -5.93 | -5.46 | -5.25 | -5.31 | -5.19 | -5.29 | -5.52 | -6.2 | -6.85 | -7.2 | -7.12 | -6.61 | -6.57 | -6.8 | -6.58 | -6.77 | -7.26 | -7.55 | -7.56 | -7.57 | -7.84 | -8.04 | -8.26 | -8.38 | -8.35 | -8.11 | -8.1 | -7.94 | -7.53 | -7.26 | -7.58 | -7.51 | -7.19 | -6.98 | -7.29 | -7.63 | -7.63 | -7.85 | -8.23 | -8.35 | -8.16 | -7.73 | -7.53 | -7.54 | -7.6 | -7.7 | -7.58 | -7.58 | -7.81 | -8.01 | -7.98 | -8.03 | -8.34
96 | I94i97 | 20 | 140 | -11.21 | -11.27 | -11.17 | -11.26 | -11.4 | -11.5 | -11.56 | -11.96 | -12.08 | -11.6 | -11.4 | -11.61 | -11.79 | -11.85 | -11.91 | -12.35 | -12.51 | -12.9 | -12.79 | -12.47 | -12.01 | -11.33 | -11 | -10.69 | -10.73 | -10.76 | -10.37 | -10.11 | -9.92 | -9.79 | -9.44 | -8.82 | -8.23 | -7.75 | -7.2 | -6.73 | -6.7 | -6.78 | -6.79 | -6.6 | -6.36 | -6.12 | -6.1 | -6.04 | -5.82 | -5.8 | -6.18 | -6.41 | -6.27 | -5.91 | -5.74 | -5.79 | -5.73 | -5.9 | -6.15 | -6.77 | -7.28 | -7.36 | -7.11 | -6.53 | -6.43 | -6.58 | -6.32 | -6.41 | -6.8 | -7.05 | -7.03 | -7.06 | -7.33 | -7.5 | -7.71 | -7.89 | -7.94 | -7.76 | -7.82 | -7.75 | -7.39 | -7.06 | -7.3 | -7.16 | -6.82 | -6.57 | -6.87 | -7.2 | -7.18 | -7.36 | -7.74 | -7.9 | -7.75 | -7.41 | -7.28 | -7.31 | -7.45 | -7.61 | -7.51 | -7.5 | -7.67 | -7.84 | -7.81 | -7.85 | -8.15
95 | I94i97 | 20 | 150 | -11.21 | -11.27 | -11.17 | -11.26 | -11.4 | -11.5 | -11.56 | -11.96 | -12.08 | -11.6 | -11.4 | -11.61 | -11.79 | -11.85 | -11.91 | -12.35 | -12.51 | -12.9 | -12.79 | -12.47 | -12.01 | -11.33 | -11 | -10.69 | -10.73 | -10.76 | -10.37 | -10.11 | -9.92 | -9.79 | -9.44 | -8.82 | -8.23 | -7.75 | -7.2 | -6.73 | -6.7 | -6.78 | -6.79 | -6.6 | -6.36 | -6.12 | -6.1 | -6.04 | -5.82 | -5.8 | -6.18 | -6.41 | -6.27 | -5.91 | -5.74 | -5.79 | -5.73 | -5.9 | -6.15 | -6.77 | -7.28 | -7.36 | -7.11 | -6.53 | -6.43 | -6.58 | -6.32 | -6.41 | -6.8 | -7.05 | -7.03 | -7.06 | -7.33 | -7.5 | -7.71 | -7.89 | -7.94 | -7.76 | -7.82 | -7.75 | -7.39 | -7.06 | -7.3 | -7.16 | -6.82 | -6.57 | -6.87 | -7.2 | -7.18 | -7.36 | -7.74 | -7.9 | -7.75 | -7.41 | -7.28 | -7.31 | -7.45 | -7.61 | -7.51 | -7.5 | -7.67 | -7.84 | -7.81 | -7.85 | -8.15
94 | M | 20 | 160 | -10.87 | -10.99 | -11.03 | -11.23 | -11.42 | -11.51 | -11.55 | -11.93 | -11.99 | -11.45 | -11.23 | -11.44 | -11.53 | -11.44 | -11.46 | -11.83 | -11.96 | -12.37 | -12.31 | -12.06 | -11.76 | -11.21 | -11.06 | -10.78 | -10.87 | -10.94 | -10.52 | -10.26 | -10 | -9.8 | -9.41 | -8.76 | -8.18 | -7.74 | -7.23 | -6.81 | -6.84 | -6.91 | -6.94 | -6.7 | -6.44 | -6.17 | -6.13 | -6.04 | -5.81 | -5.86 | -6.3 | -6.64 | -6.62 | -6.36 | -6.22 | -6.27 | -6.28 | -6.51 | -6.78 | -7.34 | -7.71 | -7.51 | -7.11 | -6.45 | -6.29 | -6.36 | -6.06 | -6.04 | -6.34 | -6.55 | -6.49 | -6.54 | -6.81 | -6.96 | -7.16 | -7.41 | -7.53 | -7.41 | -7.54 | -7.55 | -7.26 | -6.86 | -7.01 | -6.82 | -6.45 | -6.16 | -6.46 | -6.77 | -6.73 | -6.88 | -7.25 | -7.46 | -7.35 | -7.08 | -7.03 | -7.08 | -7.3 | -7.51 | -7.44 | -7.41 | -7.53 | -7.67 | -7.64 | -7.67 | -7.96
93 | I91i94 | 20 | 170 | -10.8 | -10.8 | -10.71 | -10.78 | -10.84 | -10.89 | -10.9 | -11.25 | -11.33 | -10.83 | -10.6 | -10.82 | -10.96 | -10.92 | -10.93 | -11.4 | -11.67 | -12.09 | -12.14 | -12.06 | -11.87 | -11.41 | -11.29 | -11.07 | -11.23 | -11.41 | -11.17 | -11.1 | -10.91 | -10.56 | -9.89 | -9 | -8.29 | -7.78 | -7.21 | -6.78 | -6.72 | -6.75 | -6.72 | -6.45 | -6.19 | -5.96 | -5.91 | -5.83 | -5.65 | -5.68 | -6.07 | -6.43 | -6.45 | -6.22 | -6.18 | -6.36 | -6.48 | -6.78 | -7.1 | -7.74 | -8.2 | -8.17 | -7.82 | -7.21 | -7.06 | -7.11 | -6.74 | -6.71 | -6.97 | -7.16 | -7.08 | -7.06 | -7.27 | -7.3 | -7.42 | -7.61 | -7.71 | -7.66 | -7.8 | -7.8 | -7.5 | -7.2 | -7.41 | -7.23 | -6.87 | -6.57 | -6.85 | -7.14 | -7.16 | -7.31 | -7.65 | -7.76 | -7.59 | -7.24 | -7.15 | -7.21 | -7.4 | -7.58 | -7.5 | -7.47 | -7.58 | -7.74 | -7.68 | -7.73 | -8.07
92 | I91i94 | 20 | 180 | -10.8 | -10.8 | -10.71 | -10.78 | -10.84 | -10.89 | -10.9 | -11.25 | -11.33 | -10.83 | -10.6 | -10.82 | -10.96 | -10.92 | -10.93 | -11.4 | -11.67 | -12.09 | -12.14 | -12.06 | -11.87 | -11.41 | -11.29 | -11.07 | -11.23 | -11.41 | -11.17 | -11.1 | -10.91 | -10.56 | -9.89 | -9 | -8.29 | -7.78 | -7.21 | -6.78 | -6.72 | -6.75 | -6.72 | -6.45 | -6.19 | -5.96 | -5.91 | -5.83 | -5.65 | -5.68 | -6.07 | -6.43 | -6.45 | -6.22 | -6.18 | -6.36 | -6.48 | -6.78 | -7.1 | -7.74 | -8.2 | -8.17 | -7.82 | -7.21 | -7.06 | -7.11 | -6.74 | -6.71 | -6.97 | -7.16 | -7.08 | -7.06 | -7.27 | -7.3 | -7.42 | -7.61 | -7.71 | -7.66 | -7.8 | -7.8 | -7.5 | -7.2 | -7.41 | -7.23 | -6.87 | -6.57 | -6.85 | -7.14 | -7.16 | -7.31 | -7.65 | -7.76 | -7.59 | -7.24 | -7.15 | -7.21 | -7.4 | -7.58 | -7.5 | -7.47 | -7.58 | -7.74 | -7.68 | -7.73 | -8.07
91 | M | 20 | 190 | -10.74 | -10.61 | -10.4 | -10.32 | -10.26 | -10.28 | -10.25 | -10.57 | -10.68 | -10.21 | -9.97 | -10.2 | -10.39 | -10.4 | -10.4 | -10.97 | -11.38 | -11.81 | -11.97 | -12.06 | -11.97 | -11.6 | -11.53 | -11.36 | -11.58 | -11.88 | -11.82 | -11.94 | -11.83 | -11.31 | -10.37 | -9.24 | -8.4 | -7.82 | -7.2 | -6.75 | -6.61 | -6.6 | -6.51 | -6.19 | -5.94 | -5.74 | -5.68 | -5.62 | -5.49 | -5.5 | -5.84 | -6.22 | -6.28 | -6.08 | -6.15 | -6.46 | -6.68 | -7.06 | -7.42 | -8.14 | -8.7 | -8.83 | -8.53 | -7.96 | -7.83 | -7.87 | -7.43 | -7.38 | -7.59 | -7.77 | -7.66 | -7.58 | -7.72 | -7.63 | -7.68 | -7.82 | -7.89 | -7.91 | -8.07 | -8.05 | -7.75 | -7.54 | -7.81 | -7.63 | -7.29 | -6.99 | -7.24 | -7.52 | -7.59 | -7.75 | -8.05 | -8.07 | -7.84 | -7.4 | -7.26 | -7.34 | -7.5 | -7.66 | -7.57 | -7.52 | -7.63 | -7.8 | -7.71 | -7.79 | -8.17
90 | I89i91 | 20 | 200 | -10.78 | -10.61 | -10.33 | -10.22 | -10.19 | -10.25 | -10.25 | -10.55 | -10.64 | -10.18 | -9.95 | -10.19 | -10.42 | -10.44 | -10.48 | -11.01 | -11.38 | -11.85 | -12.07 | -12.13 | -12 | -11.57 | -11.37 | -11.12 | -11.22 | -11.4 | -11.26 | -11.34 | -11.35 | -11.14 | -10.47 | -9.51 | -8.73 | -8.13 | -7.47 | -6.97 | -6.8 | -6.71 | -6.54 | -6.12 | -5.81 | -5.56 | -5.5 | -5.45 | -5.3 | -5.3 | -5.59 | -5.92 | -5.93 | -5.7 | -5.77 | -6.1 | -6.34 | -6.72 | -7.07 | -7.8 | -8.39 | -8.53 | -8.27 | -7.74 | -7.7 | -7.82 | -7.37 | -7.28 | -7.45 | -7.58 | -7.42 | -7.34 | -7.49 | -7.49 | -7.53 | -7.65 | -7.71 | -7.73 | -7.92 | -7.95 | -7.73 | -7.55 | -7.82 | -7.62 | -7.32 | -7.04 | -7.24 | -7.51 | -7.49 | -7.61 | -7.88 | -7.93 | -7.68 | -7.25 | -7.1 | -7.09 | -7.23 | -7.4 | -7.35 | -7.39 | -7.56 | -7.76 | -7.71 | -7.84 | -8.19
89 | M | 20 | 210 | -10.82 | -10.6 | -10.27 | -10.12 | -10.13 | -10.22 | -10.25 | -10.53 | -10.6 | -10.15 | -9.92 | -10.18 | -10.44 | -10.49 | -10.55 | -11.04 | -11.39 | -11.89 | -12.17 | -12.19 | -12.04 | -11.55 | -11.21 | -10.88 | -10.86 | -10.92 | -10.7 | -10.73 | -10.87 | -10.97 | -10.57 | -9.78 | -9.05 | -8.43 | -7.75 | -7.19 | -6.99 | -6.82 | -6.56 | -6.06 | -5.67 | -5.37 | -5.31 | -5.29 | -5.12 | -5.09 | -5.33 | -5.61 | -5.59 | -5.32 | -5.39 | -5.74 | -6.01 | -6.38 | -6.73 | -7.46 | -8.09 | -8.23 | -8.01 | -7.51 | -7.58 | -7.76 | -7.32 | -7.18 | -7.3 | -7.39 | -7.18 | -7.1 | -7.27 | -7.34 | -7.38 | -7.48 | -7.53 | -7.55 | -7.77 | -7.85 | -7.7 | -7.55 | -7.82 | -7.6 | -7.35 | -7.09 | -7.24 | -7.49 | -7.4 | -7.48 | -7.71 | -7.79 | -7.52 | -7.09 | -6.93 | -6.85 | -6.95 | -7.14 | -7.14 | -7.25 | -7.5 | -7.71 | -7.72 | -7.88 | -8.21
88 | I86i89 | 20 | 220 | -10.21 | -10.13 | -9.9 | -9.89 | -9.94 | -10.04 | -10.11 | -10.47 | -10.59 | -10.19 | -10.07 | -10.42 | -10.68 | -10.76 | -10.9 | -11.5 | -11.9 | -12.5 | -12.8 | -12.81 | -12.56 | -11.9 | -11.38 | -10.79 | -10.58 | -10.45 | -10.02 | -9.9 | -9.97 | -10.02 | -9.71 | -9.07 | -8.55 | -8.12 | -7.57 | -7.17 | -7.07 | -7.01 | -6.88 | -6.44 | -6.11 | -5.88 | -5.83 | -5.73 | -5.48 | -5.39 | -5.52 | -5.64 | -5.49 | -5.19 | -5.18 | -5.42 | -5.59 | -5.91 | -6.24 | -6.98 | -7.57 | -7.77 | -7.66 | -7.23 | -7.24 | -7.38 | -6.99 | -6.91 | -7.06 | -7.18 | -7.01 | -6.92 | -7.06 | -7.09 | -7.13 | -7.24 | -7.22 | -7.2 | -7.37 | -7.43 | -7.31 | -7.2 | -7.52 | -7.37 | -7.12 | -6.85 | -7.06 | -7.39 | -7.34 | -7.41 | -7.57 | -7.67 | -7.42 | -6.96 | -6.79 | -6.7 | -6.79 | -6.93 | -6.87 | -6.98 | -7.26 | -7.52 | -7.55 | -7.72 | -8.11
87 | I86i89 | 20 | 230 | -10.21 | -10.13 | -9.9 | -9.89 | -9.94 | -10.04 | -10.11 | -10.47 | -10.59 | -10.19 | -10.07 | -10.42 | -10.68 | -10.76 | -10.9 | -11.5 | -11.9 | -12.5 | -12.8 | -12.81 | -12.56 | -11.9 | -11.38 | -10.79 | -10.58 | -10.45 | -10.02 | -9.9 | -9.97 | -10.02 | -9.71 | -9.07 | -8.55 | -8.12 | -7.57 | -7.17 | -7.07 | -7.01 | -6.88 | -6.44 | -6.11 | -5.88 | -5.83 | -5.73 | -5.48 | -5.39 | -5.52 | -5.64 | -5.49 | -5.19 | -5.18 | -5.42 | -5.59 | -5.91 | -6.24 | -6.98 | -7.57 | -7.77 | -7.66 | -7.23 | -7.24 | -7.38 | -6.99 | -6.91 | -7.06 | -7.18 | -7.01 | -6.92 | -7.06 | -7.09 | -7.13 | -7.24 | -7.22 | -7.2 | -7.37 | -7.43 | -7.31 | -7.2 | -7.52 | -7.37 | -7.12 | -6.85 | -7.06 | -7.39 | -7.34 | -7.41 | -7.57 | -7.67 | -7.42 | -6.96 | -6.79 | -6.7 | -6.79 | -6.93 | -6.87 | -6.98 | -7.26 | -7.52 | -7.55 | -7.72 | -8.11
86 | M | 20 | 240 | -9.6 | -9.66 | -9.54 | -9.67 | -9.75 | -9.86 | -9.96 | -10.42 | -10.58 | -10.24 | -10.21 | -10.66 | -10.92 | -11.02 | -11.26 | -11.96 | -12.42 | -13.11 | -13.44 | -13.43 | -13.08 | -12.26 | -11.54 | -10.69 | -10.31 | -9.98 | -9.33 | -9.08 | -9.07 | -9.06 | -8.85 | -8.37 | -8.05 | -7.81 | -7.38 | -7.15 | -7.15 | -7.21 | -7.2 | -6.82 | -6.54 | -6.39 | -6.35 | -6.17 | -5.83 | -5.68 | -5.71 | -5.67 | -5.39 | -5.06 | -4.97 | -5.1 | -5.17 | -5.45 | -5.75 | -6.49 | -7.05 | -7.3 | -7.31 | -6.94 | -6.91 | -7 | -6.66 | -6.64 | -6.83 | -6.97 | -6.84 | -6.74 | -6.85 | -6.83 | -6.89 | -6.99 | -6.92 | -6.84 | -6.98 | -7 | -6.93 | -6.85 | -7.21 | -7.13 | -6.89 | -6.61 | -6.88 | -7.29 | -7.27 | -7.33 | -7.44 | -7.55 | -7.31 | -6.84 | -6.64 | -6.55 | -6.62 | -6.73 | -6.61 | -6.72 | -7.01 | -7.33 | -7.39 | -7.55 | -8.02
85 | I83i86 | 20 | 250 | -9.29 | -9.27 | -9.11 | -9.17 | -9.25 | -9.36 | -9.48 | -9.98 | -10.2 | -9.9 | -9.89 | -10.34 | -10.64 | -10.84 | -11.1 | -11.87 | -12.38 | -13.04 | -13.34 | -13.29 | -12.88 | -12.07 | -11.37 | -10.61 | -10.27 | -9.93 | -9.2 | -8.76 | -8.6 | -8.53 | -8.27 | -7.85 | -7.6 | -7.4 | -6.97 | -6.71 | -6.76 | -6.88 | -6.92 | -6.63 | -6.4 | -6.25 | -6.18 | -6.02 | -5.74 | -5.68 | -5.81 | -5.81 | -5.59 | -5.23 | -5.09 | -5.15 | -5.15 | -5.33 | -5.59 | -6.26 | -6.84 | -7.15 | -7.18 | -6.81 | -6.74 | -6.83 | -6.5 | -6.52 | -6.75 | -6.93 | -6.76 | -6.6 | -6.65 | -6.65 | -6.74 | -6.93 | -6.91 | -6.85 | -6.97 | -6.96 | -6.76 | -6.61 | -6.95 | -6.9 | -6.68 | -6.44 | -6.77 | -7.19 | -7.25 | -7.43 | -7.71 | -7.83 | -7.58 | -7.04 | -6.79 | -6.64 | -6.68 | -6.67 | -6.47 | -6.44 | -6.6 | -6.83 | -6.89 | -7.07 | -7.59
84 | I83i86 | 20 | 260 | -9.29 | -9.27 | -9.11 | -9.17 | -9.25 | -9.36 | -9.48 | -9.98 | -10.2 | -9.9 | -9.89 | -10.34 | -10.64 | -10.84 | -11.1 | -11.87 | -12.38 | -13.04 | -13.34 | -13.29 | -12.88 | -12.07 | -11.37 | -10.61 | -10.27 | -9.93 | -9.2 | -8.76 | -8.6 | -8.53 | -8.27 | -7.85 | -7.6 | -7.4 | -6.97 | -6.71 | -6.76 | -6.88 | -6.92 | -6.63 | -6.4 | -6.25 | -6.18 | -6.02 | -5.74 | -5.68 | -5.81 | -5.81 | -5.59 | -5.23 | -5.09 | -5.15 | -5.15 | -5.33 | -5.59 | -6.26 | -6.84 | -7.15 | -7.18 | -6.81 | -6.74 | -6.83 | -6.5 | -6.52 | -6.75 | -6.93 | -6.76 | -6.6 | -6.65 | -6.65 | -6.74 | -6.93 | -6.91 | -6.85 | -6.97 | -6.96 | -6.76 | -6.61 | -6.95 | -6.9 | -6.68 | -6.44 | -6.77 | -7.19 | -7.25 | -7.43 | -7.71 | -7.83 | -7.58 | -7.04 | -6.79 | -6.64 | -6.68 | -6.67 | -6.47 | -6.44 | -6.6 | -6.83 | -6.89 | -7.07 | -7.59
83 | M | 20 | 270 | -8.98 | -8.89 | -8.69 | -8.68 | -8.75 | -8.86 | -9 | -9.55 | -9.82 | -9.56 | -9.58 | -10.03 | -10.36 | -10.66 | -10.95 | -11.78 | -12.34 | -12.97 | -13.23 | -13.15 | -12.69 | -11.88 | -11.21 | -10.53 | -10.23 | -9.88 | -9.07 | -8.45 | -8.13 | -8 | -7.7 | -7.33 | -7.16 | -6.98 | -6.56 | -6.27 | -6.37 | -6.55 | -6.65 | -6.44 | -6.26 | -6.11 | -6.01 | -5.87 | -5.65 | -5.68 | -5.91 | -5.94 | -5.79 | -5.4 | -5.2 | -5.2 | -5.13 | -5.22 | -5.43 | -6.03 | -6.62 | -7 | -7.05 | -6.68 | -6.57 | -6.65 | -6.34 | -6.39 | -6.67 | -6.88 | -6.69 | -6.45 | -6.45 | -6.47 | -6.59 | -6.88 | -6.91 | -6.86 | -6.97 | -6.92 | -6.6 | -6.37 | -6.69 | -6.67 | -6.48 | -6.28 | -6.67 | -7.09 | -7.22 | -7.53 | -7.99 | -8.12 | -7.84 | -7.25 | -6.93 | -6.73 | -6.74 | -6.62 | -6.32 | -6.16 | -6.18 | -6.33 | -6.38 | -6.58 | -7.15
82 | I81i83 | 20 | 280 | -9.3 | -9.2 | -8.99 | -9.01 | -9.02 | -9.12 | -9.2 | -9.68 | -9.9 | -9.55 | -9.51 | -9.89 | -10.19 | -10.39 | -10.64 | -11.41 | -11.91 | -12.51 | -12.79 | -12.73 | -12.42 | -11.66 | -11.12 | -10.46 | -10.22 | -9.93 | -9.23 | -8.69 | -8.39 | -8.21 | -7.81 | -7.33 | -7.06 | -6.83 | -6.37 | -6.03 | -6.09 | -6.24 | -6.3 | -6.08 | -5.9 | -5.77 | -5.74 | -5.6 | -5.38 | -5.38 | -5.62 | -5.69 | -5.52 | -5.2 | -5.05 | -5.08 | -5.06 | -5.19 | -5.45 | -6.12 | -6.73 | -7.07 | -7.09 | -6.72 | -6.6 | -6.65 | -6.28 | -6.24 | -6.44 | -6.6 | -6.42 | -6.26 | -6.32 | -6.36 | -6.45 | -6.69 | -6.75 | -6.74 | -6.93 | -6.97 | -6.75 | -6.55 | -6.86 | -6.8 | -6.55 | -6.33 | -6.68 | -7.14 | -7.24 | -7.49 | -7.87 | -7.99 | -7.77 | -7.25 | -6.97 | -6.78 | -6.73 | -6.63 | -6.32 | -6.16 | -6.21 | -6.35 | -6.34 | -6.48 | -7.02
81 | M | 20 | 290 | -9.61 | -9.51 | -9.3 | -9.33 | -9.29 | -9.37 | -9.41 | -9.8 | -9.97 | -9.54 | -9.45 | -9.75 | -10.01 | -10.12 | -10.32 | -11.04 | -11.48 | -12.05 | -12.35 | -12.31 | -12.15 | -11.45 | -11.03 | -10.4 | -10.21 | -9.97 | -9.39 | -8.93 | -8.64 | -8.43 | -7.92 | -7.33 | -6.96 | -6.68 | -6.18 | -5.79 | -5.82 | -5.93 | -5.95 | -5.73 | -5.53 | -5.43 | -5.47 | -5.34 | -5.11 | -5.09 | -5.33 | -5.43 | -5.26 | -4.99 | -4.91 | -4.97 | -4.98 | -5.17 | -5.48 | -6.21 | -6.84 | -7.14 | -7.13 | -6.75 | -6.64 | -6.65 | -6.23 | -6.09 | -6.21 | -6.31 | -6.16 | -6.07 | -6.19 | -6.24 | -6.32 | -6.5 | -6.59 | -6.61 | -6.89 | -7.02 | -6.91 | -6.74 | -7.03 | -6.92 | -6.63 | -6.38 | -6.69 | -7.18 | -7.26 | -7.45 | -7.75 | -7.87 | -7.69 | -7.26 | -7.02 | -6.82 | -6.73 | -6.64 | -6.31 | -6.16 | -6.24 | -6.36 | -6.3 | -6.39 | -6.88
80 | I78i81 | 20 | 300 | -10.09 | -10.09 | -9.96 | -9.97 | -9.96 | -9.97 | -9.91 | -10.22 | -10.31 | -9.85 | -9.72 | -10.01 | -10.22 | -10.28 | -10.43 | -11.05 | -11.45 | -11.93 | -12.07 | -11.96 | -11.74 | -11.06 | -10.61 | -9.98 | -9.74 | -9.52 | -8.98 | -8.6 | -8.33 | -8.1 | -7.67 | -7.18 | -6.84 | -6.64 | -6.25 | -5.92 | -5.96 | -6.04 | -6.04 | -5.8 | -5.63 | -5.47 | -5.48 | -5.37 | -5.14 | -5.07 | -5.29 | -5.41 | -5.23 | -4.87 | -4.78 | -4.88 | -4.89 | -5.05 | -5.27 | -5.9 | -6.48 | -6.72 | -6.67 | -6.26 | -6.18 | -6.2 | -5.74 | -5.61 | -5.81 | -6.02 | -5.91 | -5.87 | -6.04 | -6.13 | -6.25 | -6.48 | -6.59 | -6.61 | -6.82 | -6.89 | -6.66 | -6.47 | -6.75 | -6.62 | -6.3 | -6.06 | -6.39 | -6.83 | -6.87 | -7.05 | -7.44 | -7.6 | -7.46 | -7.11 | -6.93 | -6.78 | -6.69 | -6.61 | -6.32 | -6.18 | -6.21 | -6.29 | -6.25 | -6.34 | -6.74
79 | I78i81 | 20 | 310 | -10.09 | -10.09 | -9.96 | -9.97 | -9.96 | -9.97 | -9.91 | -10.22 | -10.31 | -9.85 | -9.72 | -10.01 | -10.22 | -10.28 | -10.43 | -11.05 | -11.45 | -11.93 | -12.07 | -11.96 | -11.74 | -11.06 | -10.61 | -9.98 | -9.74 | -9.52 | -8.98 | -8.6 | -8.33 | -8.1 | -7.67 | -7.18 | -6.84 | -6.64 | -6.25 | -5.92 | -5.96 | -6.04 | -6.04 | -5.8 | -5.63 | -5.47 | -5.48 | -5.37 | -5.14 | -5.07 | -5.29 | -5.41 | -5.23 | -4.87 | -4.78 | -4.88 | -4.89 | -5.05 | -5.27 | -5.9 | -6.48 | -6.72 | -6.67 | -6.26 | -6.18 | -6.2 | -5.74 | -5.61 | -5.81 | -6.02 | -5.91 | -5.87 | -6.04 | -6.13 | -6.25 | -6.48 | -6.59 | -6.61 | -6.82 | -6.89 | -6.66 | -6.47 | -6.75 | -6.62 | -6.3 | -6.06 | -6.39 | -6.83 | -6.87 | -7.05 | -7.44 | -7.6 | -7.46 | -7.11 | -6.93 | -6.78 | -6.69 | -6.61 | -6.32 | -6.18 | -6.21 | -6.29 | -6.25 | -6.34 | -6.74
78 | M | 20 | 320 | -10.56 | -10.67 | -10.62 | -10.6 | -10.62 | -10.56 | -10.41 | -10.64 | -10.65 | -10.16 | -10 | -10.27 | -10.43 | -10.44 | -10.53 | -11.07 | -11.42 | -11.81 | -11.8 | -11.61 | -11.34 | -10.66 | -10.19 | -9.55 | -9.27 | -9.08 | -8.58 | -8.26 | -8.01 | -7.77 | -7.43 | -7.03 | -6.72 | -6.6 | -6.31 | -6.04 | -6.1 | -6.14 | -6.12 | -5.88 | -5.72 | -5.51 | -5.48 | -5.4 | -5.16 | -5.05 | -5.24 | -5.4 | -5.21 | -4.75 | -4.65 | -4.8 | -4.81 | -4.93 | -5.07 | -5.59 | -6.12 | -6.3 | -6.21 | -5.77 | -5.72 | -5.75 | -5.26 | -5.12 | -5.4 | -5.74 | -5.65 | -5.67 | -5.9 | -6.01 | -6.18 | -6.46 | -6.6 | -6.61 | -6.76 | -6.76 | -6.41 | -6.2 | -6.46 | -6.32 | -5.97 | -5.74 | -6.09 | -6.47 | -6.48 | -6.65 | -7.13 | -7.33 | -7.23 | -6.95 | -6.85 | -6.74 | -6.65 | -6.57 | -6.33 | -6.2 | -6.18 | -6.22 | -6.19 | -6.29 | -6.6
77 | I75i78 | 20 | 330 | -10.15 | -10.27 | -10.23 | -10.3 | -10.38 | -10.37 | -10.31 | -10.63 | -10.67 | -10.16 | -9.97 | -10.19 | -10.25 | -10.19 | -10.21 | -10.69 | -11.01 | -11.41 | -11.44 | -11.32 | -11.11 | -10.53 | -10.18 | -9.72 | -9.65 | -9.59 | -9.12 | -8.75 | -8.45 | -8.23 | -7.94 | -7.51 | -7.19 | -7 | -6.61 | -6.25 | -6.25 | -6.28 | -6.2 | -5.89 | -5.6 | -5.31 | -5.22 | -5.08 | -4.8 | -4.7 | -4.98 | -5.22 | -5.15 | -4.89 | -4.94 | -5.16 | -5.26 | -5.49 | -5.74 | -6.41 | -7.01 | -7.18 | -7 | -6.43 | -6.22 | -6.14 | -5.66 | -5.53 | -5.71 | -5.9 | -5.72 | -5.61 | -5.74 | -5.78 | -5.92 | -6.2 | -6.31 | -6.27 | -6.36 | -6.36 | -6.06 | -5.88 | -6.17 | -6.06 | -5.8 | -5.58 | -5.94 | -6.38 | -6.44 | -6.64 | -7.05 | -7.27 | -7.15 | -6.85 | -6.74 | -6.64 | -6.61 | -6.54 | -6.32 | -6.18 | -6.2 | -6.28 | -6.2 | -6.24 | -6.55
76 | I75i78 | 20 | 340 | -10.15 | -10.27 | -10.23 | -10.3 | -10.38 | -10.37 | -10.31 | -10.63 | -10.67 | -10.16 | -9.97 | -10.19 | -10.25 | -10.19 | -10.21 | -10.69 | -11.01 | -11.41 | -11.44 | -11.32 | -11.11 | -10.53 | -10.18 | -9.72 | -9.65 | -9.59 | -9.12 | -8.75 | -8.45 | -8.23 | -7.94 | -7.51 | -7.19 | -7 | -6.61 | -6.25 | -6.25 | -6.28 | -6.2 | -5.89 | -5.6 | -5.31 | -5.22 | -5.08 | -4.8 | -4.7 | -4.98 | -5.22 | -5.15 | -4.89 | -4.94 | -5.16 | -5.26 | -5.49 | -5.74 | -6.41 | -7.01 | -7.18 | -7 | -6.43 | -6.22 | -6.14 | -5.66 | -5.53 | -5.71 | -5.9 | -5.72 | -5.61 | -5.74 | -5.78 | -5.92 | -6.2 | -6.31 | -6.27 | -6.36 | -6.36 | -6.06 | -5.88 | -6.17 | -6.06 | -5.8 | -5.58 | -5.94 | -6.38 | -6.44 | -6.64 | -7.05 | -7.27 | -7.15 | -6.85 | -6.74 | -6.64 | -6.61 | -6.54 | -6.32 | -6.18 | -6.2 | -6.28 | -6.2 | -6.24 | -6.55
75 | M | 20 | 350 | -9.73 | -9.86 | -9.83 | -9.99 | -10.14 | -10.19 | -10.22 | -10.62 | -10.69 | -10.17 | -9.94 | -10.11 | -10.07 | -9.95 | -9.9 | -10.31 | -10.6 | -11 | -11.09 | -11.03 | -10.88 | -10.39 | -10.17 | -9.88 | -10.04 | -10.11 | -9.66 | -9.24 | -8.89 | -8.68 | -8.44 | -7.99 | -7.67 | -7.39 | -6.9 | -6.46 | -6.4 | -6.41 | -6.29 | -5.9 | -5.47 | -5.1 | -4.95 | -4.76 | -4.43 | -4.36 | -4.71 | -5.04 | -5.1 | -5.02 | -5.24 | -5.52 | -5.71 | -6.04 | -6.41 | -7.24 | -7.91 | -8.06 | -7.79 | -7.1 | -6.72 | -6.53 | -6.06 | -5.94 | -6.03 | -6.06 | -5.78 | -5.55 | -5.59 | -5.55 | -5.66 | -5.95 | -6.02 | -5.93 | -5.96 | -5.97 | -5.71 | -5.57 | -5.87 | -5.79 | -5.64 | -5.42 | -5.79 | -6.29 | -6.41 | -6.62 | -6.98 | -7.22 | -7.08 | -6.74 | -6.63 | -6.54 | -6.56 | -6.51 | -6.31 | -6.16 | -6.22 | -6.34 | -6.21 | -6.18 | -6.51
74 | D110 | 20 | 360 | -9.91 | -9.98 | -9.84 | -9.84 | -9.79 | -9.75 | -9.68 | -9.94 | -10.02 | -9.45 | -9.15 | -9.36 | -9.46 | -9.36 | -9.45 | -10.02 | -10.36 | -10.89 | -11.27 | -11.38 | -11.53 | -11.13 | -10.88 | -10.52 | -10.46 | -10.48 | -10.17 | -9.97 | -9.69 | -9.26 | -8.65 | -7.88 | -7.3 | -7.01 | -6.51 | -6.1 | -6.1 | -6.14 | -6.1 | -5.72 | -5.43 | -5.21 | -5.14 | -5.03 | -4.77 | -4.73 | -5.09 | -5.43 | -5.51 | -5.38 | -5.48 | -5.79 | -5.89 | -6.15 | -6.43 | -7.08 | -7.66 | -7.8 | -7.53 | -6.95 | -6.75 | -6.64 | -6.18 | -6.14 | -6.42 | -6.59 | -6.43 | -6.3 | -6.31 | -6.19 | -6.18 | -6.35 | -6.35 | -6.25 | -6.35 | -6.36 | -6.1 | -5.95 | -6.33 | -6.17 | -5.99 | -5.82 | -6.11 | -6.58 | -6.64 | -6.76 | -7.02 | -7.1 | -6.92 | -6.53 | -6.39 | -6.38 | -6.47 | -6.64 | -6.49 | -6.44 | -6.53 | -6.66 | -6.52 | -6.44 | -6.76
111 | M | 30 | 0 | -7.05 | -7.13 | -7.01 | -7.09 | -7.13 | -7.21 | -7.2 | -7.44 | -7.36 | -6.8 | -6.5 | -6.66 | -6.65 | -6.43 | -6.14 | -6.45 | -6.65 | -7.15 | -7.44 | -7.5 | -7.52 | -7.18 | -7.04 | -6.79 | -6.98 | -7.04 | -6.6 | -6.1 | -5.58 | -4.99 | -4.45 | -3.93 | -3.64 | -3.57 | -3.46 | -3.34 | -3.48 | -3.7 | -3.79 | -3.61 | -3.57 | -3.49 | -3.41 | -3.28 | -3.09 | -2.92 | -2.95 | -3.17 | -3.16 | -2.8 | -2.71 | -2.9 | -2.85 | -2.91 | -2.91 | -3.15 | -3.4 | -3.55 | -3.47 | -3.19 | -3.39 | -3.67 | -3.26 | -3.19 | -3.58 | -3.87 | -3.75 | -3.69 | -3.8 | -3.67 | -3.54 | -3.55 | -3.6 | -3.57 | -3.73 | -3.7 | -3.39 | -3.21 | -3.61 | -3.53 | -3.28 | -3.01 | -3.12 | -3.32 | -3.27 | -3.33 | -3.49 | -3.47 | -3.31 | -3.03 | -3.05 | -3.13 | -3.14 | -3.12 | -2.93 | -2.82 | -2.81 | -2.84 | -2.64 | -2.5 | -2.72
112 | I111i113 | 30 | 10 | -7.39 | -7.53 | -7.5 | -7.55 | -7.61 | -7.67 | -7.63 | -7.84 | -7.74 | -7.09 | -6.74 | -6.81 | -6.75 | -6.47 | -6.12 | -6.36 | -6.52 | -6.95 | -7.18 | -7.23 | -7.28 | -7.02 | -6.95 | -6.77 | -6.99 | -7.08 | -6.64 | -6.15 | -5.66 | -5.11 | -4.56 | -4.04 | -3.74 | -3.67 | -3.55 | -3.44 | -3.59 | -3.81 | -3.88 | -3.64 | -3.51 | -3.38 | -3.28 | -3.13 | -2.95 | -2.79 | -2.83 | -3.02 | -3.01 | -2.68 | -2.62 | -2.82 | -2.76 | -2.8 | -2.74 | -2.96 | -3.18 | -3.28 | -3.2 | -2.91 | -3.13 | -3.45 | -3.09 | -3.04 | -3.38 | -3.62 | -3.42 | -3.33 | -3.45 | -3.32 | -3.17 | -3.14 | -3.13 | -3.08 | -3.24 | -3.2 | -2.91 | -2.73 | -3.1 | -3.05 | -2.9 | -2.72 | -2.89 | -3.15 | -3.14 | -3.26 | -3.51 | -3.61 | -3.51 | -3.24 | -3.25 | -3.3 | -3.32 | -3.25 | -3.05 | -2.95 | -2.93 | -2.96 | -2.79 | -2.68 | -2.91
113 | M | 30 | 20 | -7.73 | -7.94 | -7.98 | -8.01 | -8.08 | -8.14 | -8.07 | -8.24 | -8.11 | -7.38 | -6.97 | -6.96 | -6.85 | -6.51 | -6.09 | -6.27 | -6.39 | -6.75 | -6.92 | -6.96 | -7.05 | -6.85 | -6.85 | -6.75 | -6.99 | -7.12 | -6.67 | -6.2 | -5.74 | -5.23 | -4.67 | -4.14 | -3.85 | -3.78 | -3.63 | -3.54 | -3.7 | -3.93 | -3.98 | -3.68 | -3.44 | -3.26 | -3.15 | -2.98 | -2.81 | -2.67 | -2.72 | -2.87 | -2.86 | -2.56 | -2.54 | -2.74 | -2.67 | -2.68 | -2.57 | -2.76 | -2.96 | -3.01 | -2.93 | -2.63 | -2.86 | -3.24 | -2.92 | -2.88 | -3.19 | -3.36 | -3.1 | -2.97 | -3.09 | -2.97 | -2.8 | -2.74 | -2.67 | -2.58 | -2.75 | -2.7 | -2.44 | -2.26 | -2.59 | -2.57 | -2.51 | -2.44 | -2.65 | -2.97 | -3.01 | -3.19 | -3.53 | -3.74 | -3.72 | -3.45 | -3.44 | -3.47 | -3.49 | -3.38 | -3.17 | -3.07 | -3.06 | -3.09 | -2.95 | -2.87 | -3.1
114 | I113i115 | 30 | 30 | -7.45 | -7.6 | -7.58 | -7.65 | -7.73 | -7.84 | -7.86 | -8.09 | -8 | -7.33 | -6.97 | -7.02 | -6.93 | -6.63 | -6.27 | -6.45 | -6.6 | -7.01 | -7.19 | -7.23 | -7.25 | -6.99 | -6.95 | -6.84 | -7.08 | -7.21 | -6.83 | -6.39 | -5.92 | -5.4 | -4.84 | -4.3 | -3.95 | -3.84 | -3.65 | -3.52 | -3.65 | -3.85 | -3.91 | -3.65 | -3.5 | -3.38 | -3.29 | -3.18 | -3.06 | -2.97 | -3.03 | -3.17 | -3.13 | -2.78 | -2.69 | -2.85 | -2.75 | -2.71 | -2.57 | -2.72 | -2.88 | -2.93 | -2.84 | -2.53 | -2.75 | -3.11 | -2.83 | -2.84 | -3.21 | -3.44 | -3.23 | -3.11 | -3.22 | -3.08 | -2.92 | -2.86 | -2.78 | -2.67 | -2.8 | -2.72 | -2.44 | -2.25 | -2.62 | -2.63 | -2.57 | -2.5 | -2.75 | -3.09 | -3.11 | -3.27 | -3.56 | -3.72 | -3.6 | -3.32 | -3.29 | -3.31 | -3.28 | -3.16 | -2.94 | -2.86 | -2.89 | -2.99 | -2.91 | -2.85 | -3.11
115 | M | 30 | 40 | -7.17 | -7.26 | -7.19 | -7.28 | -7.38 | -7.55 | -7.64 | -7.95 | -7.88 | -7.28 | -6.97 | -7.07 | -7 | -6.75 | -6.45 | -6.64 | -6.81 | -7.26 | -7.45 | -7.49 | -7.46 | -7.13 | -7.05 | -6.93 | -7.16 | -7.3 | -6.99 | -6.58 | -6.1 | -5.56 | -5.02 | -4.46 | -4.06 | -3.9 | -3.66 | -3.5 | -3.61 | -3.78 | -3.85 | -3.63 | -3.55 | -3.49 | -3.44 | -3.39 | -3.32 | -3.27 | -3.33 | -3.47 | -3.4 | -3 | -2.84 | -2.96 | -2.83 | -2.75 | -2.58 | -2.69 | -2.81 | -2.85 | -2.75 | -2.43 | -2.63 | -2.98 | -2.74 | -2.79 | -3.22 | -3.51 | -3.37 | -3.26 | -3.35 | -3.2 | -3.04 | -2.99 | -2.89 | -2.75 | -2.84 | -2.73 | -2.44 | -2.25 | -2.66 | -2.7 | -2.63 | -2.56 | -2.85 | -3.22 | -3.21 | -3.34 | -3.59 | -3.69 | -3.48 | -3.19 | -3.14 | -3.15 | -3.06 | -2.94 | -2.71 | -2.64 | -2.73 | -2.89 | -2.86 | -2.83 | -3.12
116 | I115i117 | 30 | 50 | -7.25 | -7.34 | -7.22 | -7.24 | -7.28 | -7.36 | -7.36 | -7.62 | -7.57 | -6.99 | -6.7 | -6.83 | -6.82 | -6.59 | -6.3 | -6.54 | -6.79 | -7.27 | -7.54 | -7.63 | -7.68 | -7.42 | -7.35 | -7.21 | -7.46 | -7.62 | -7.32 | -6.89 | -6.38 | -5.86 | -5.26 | -4.68 | -4.31 | -4.16 | -3.89 | -3.68 | -3.76 | -3.91 | -3.96 | -3.71 | -3.6 | -3.52 | -3.46 | -3.39 | -3.26 | -3.17 | -3.19 | -3.3 | -3.22 | -2.84 | -2.78 | -2.93 | -2.81 | -2.79 | -2.7 | -2.91 | -3.1 | -3.2 | -3.13 | -2.8 | -2.97 | -3.29 | -3.01 | -3.02 | -3.41 | -3.66 | -3.47 | -3.36 | -3.47 | -3.36 | -3.21 | -3.17 | -3.11 | -3 | -3.1 | -3.06 | -2.79 | -2.63 | -3.02 | -3.04 | -2.95 | -2.84 | -3.11 | -3.43 | -3.42 | -3.47 | -3.62 | -3.64 | -3.43 | -3.11 | -3.06 | -3.05 | -2.99 | -2.89 | -2.71 | -2.68 | -2.79 | -2.94 | -2.88 | -2.88 | -3.18
117 | M | 30 | 60 | -7.34 | -7.42 | -7.26 | -7.21 | -7.17 | -7.16 | -7.07 | -7.3 | -7.26 | -6.71 | -6.42 | -6.59 | -6.64 | -6.44 | -6.16 | -6.45 | -6.76 | -7.29 | -7.63 | -7.78 | -7.89 | -7.71 | -7.64 | -7.49 | -7.76 | -7.94 | -7.64 | -7.21 | -6.67 | -6.16 | -5.5 | -4.91 | -4.55 | -4.41 | -4.12 | -3.86 | -3.91 | -4.03 | -4.06 | -3.78 | -3.65 | -3.54 | -3.48 | -3.39 | -3.21 | -3.06 | -3.05 | -3.14 | -3.04 | -2.69 | -2.71 | -2.9 | -2.79 | -2.84 | -2.83 | -3.13 | -3.39 | -3.55 | -3.51 | -3.18 | -3.31 | -3.6 | -3.28 | -3.25 | -3.6 | -3.81 | -3.58 | -3.47 | -3.59 | -3.51 | -3.37 | -3.36 | -3.33 | -3.25 | -3.36 | -3.39 | -3.14 | -3.01 | -3.37 | -3.37 | -3.28 | -3.13 | -3.37 | -3.65 | -3.63 | -3.6 | -3.65 | -3.6 | -3.37 | -3.03 | -2.98 | -2.95 | -2.91 | -2.85 | -2.71 | -2.72 | -2.85 | -2.98 | -2.91 | -2.92 | -3.24
118 | I117i119 | 30 | 70 | -7.37 | -7.43 | -7.33 | -7.34 | -7.39 | -7.46 | -7.45 | -7.74 | -7.73 | -7.15 | -6.84 | -6.95 | -6.95 | -6.71 | -6.41 | -6.68 | -6.96 | -7.48 | -7.85 | -8.01 | -8.09 | -7.84 | -7.74 | -7.63 | -7.97 | -8.29 | -8.03 | -7.52 | -6.9 | -6.28 | -5.59 | -4.95 | -4.56 | -4.41 | -4.13 | -3.87 | -3.91 | -4.06 | -4.11 | -3.87 | -3.78 | -3.72 | -3.68 | -3.57 | -3.37 | -3.19 | -3.18 | -3.25 | -3.14 | -2.78 | -2.77 | -2.92 | -2.83 | -2.87 | -2.9 | -3.24 | -3.58 | -3.8 | -3.8 | -3.5 | -3.64 | -3.9 | -3.57 | -3.53 | -3.86 | -4.05 | -3.81 | -3.68 | -3.77 | -3.68 | -3.58 | -3.59 | -3.56 | -3.51 | -3.6 | -3.57 | -3.26 | -3.06 | -3.41 | -3.38 | -3.25 | -3.08 | -3.28 | -3.57 | -3.58 | -3.62 | -3.78 | -3.79 | -3.59 | -3.24 | -3.17 | -3.14 | -3.12 | -3.08 | -2.96 | -2.94 | -3.04 | -3.16 | -3.08 | -3.09 | -3.39
119 | M | 30 | 80 | -7.39 | -7.45 | -7.41 | -7.47 | -7.61 | -7.75 | -7.83 | -8.18 | -8.19 | -7.6 | -7.26 | -7.31 | -7.26 | -6.97 | -6.66 | -6.91 | -7.16 | -7.68 | -8.07 | -8.23 | -8.28 | -7.97 | -7.84 | -7.77 | -8.17 | -8.64 | -8.41 | -7.83 | -7.13 | -6.4 | -5.69 | -4.99 | -4.57 | -4.42 | -4.14 | -3.87 | -3.92 | -4.08 | -4.15 | -3.96 | -3.91 | -3.89 | -3.87 | -3.75 | -3.53 | -3.31 | -3.3 | -3.36 | -3.24 | -2.87 | -2.83 | -2.95 | -2.86 | -2.91 | -2.96 | -3.36 | -3.78 | -4.04 | -4.09 | -3.82 | -3.96 | -4.21 | -3.87 | -3.81 | -4.12 | -4.29 | -4.04 | -3.89 | -3.96 | -3.85 | -3.79 | -3.81 | -3.78 | -3.76 | -3.85 | -3.75 | -3.37 | -3.12 | -3.45 | -3.4 | -3.23 | -3.04 | -3.19 | -3.5 | -3.53 | -3.64 | -3.9 | -3.99 | -3.8 | -3.46 | -3.35 | -3.33 | -3.33 | -3.31 | -3.2 | -3.16 | -3.22 | -3.34 | -3.26 | -3.25 | -3.55
120 | M | 30 | 90 | -7.43 | -7.6 | -7.65 | -7.85 | -8 | -8.17 | -8.21 | -8.44 | -8.39 | -7.78 | -7.4 | -7.5 | -7.49 | -7.22 | -6.89 | -7.14 | -7.37 | -7.91 | -8.27 | -8.41 | -8.5 | -8.23 | -8.19 | -8.16 | -8.58 | -8.83 | -8.34 | -7.64 | -7.01 | -6.38 | -5.69 | -4.92 | -4.51 | -4.34 | -4.1 | -3.94 | -4.06 | -4.29 | -4.33 | -4.12 | -4.06 | -4.05 | -4.09 | -4.02 | -3.78 | -3.54 | -3.53 | -3.53 | -3.33 | -2.92 | -2.81 | -2.91 | -2.85 | -2.95 | -3.06 | -3.52 | -3.95 | -4.17 | -4.23 | -3.99 | -4.2 | -4.54 | -4.23 | -4.19 | -4.5 | -4.65 | -4.4 | -4.25 | -4.28 | -4.11 | -3.91 | -3.91 | -3.82 | -3.77 | -3.93 | -3.83 | -3.51 | -3.24 | -3.58 | -3.49 | -3.32 | -3.11 | -3.24 | -3.54 | -3.63 | -3.74 | -3.95 | -4.02 | -3.84 | -3.52 | -3.52 | -3.56 | -3.62 | -3.66 | -3.46 | -3.37 | -3.42 | -3.49 | -3.38 | -3.36 | -3.64
121 | I120i122 | 30 | 100 | -7.42 | -7.57 | -7.58 | -7.73 | -7.9 | -8.06 | -8.11 | -8.37 | -8.36 | -7.77 | -7.42 | -7.52 | -7.53 | -7.26 | -6.93 | -7.15 | -7.33 | -7.8 | -8.11 | -8.19 | -8.28 | -8.04 | -8.02 | -8 | -8.45 | -8.78 | -8.45 | -7.84 | -7.17 | -6.51 | -5.8 | -5.12 | -4.72 | -4.55 | -4.29 | -4.09 | -4.17 | -4.36 | -4.39 | -4.17 | -4.09 | -4.08 | -4.12 | -4.07 | -3.86 | -3.67 | -3.68 | -3.7 | -3.52 | -3.11 | -2.99 | -3.07 | -2.99 | -3.04 | -3.09 | -3.49 | -3.89 | -4.1 | -4.13 | -3.91 | -4.16 | -4.53 | -4.27 | -4.29 | -4.62 | -4.78 | -4.51 | -4.36 | -4.42 | -4.3 | -4.13 | -4.11 | -4.01 | -3.9 | -4 | -3.89 | -3.57 | -3.37 | -3.69 | -3.62 | -3.46 | -3.28 | -3.4 | -3.7 | -3.78 | -3.92 | -4.16 | -4.26 | -4.13 | -3.79 | -3.73 | -3.73 | -3.73 | -3.69 | -3.46 | -3.34 | -3.37 | -3.44 | -3.33 | -3.28 | -3.58
122 | M | 30 | 110 | -7.4 | -7.53 | -7.5 | -7.62 | -7.8 | -7.95 | -8.02 | -8.31 | -8.33 | -7.75 | -7.43 | -7.53 | -7.56 | -7.29 | -6.96 | -7.17 | -7.29 | -7.7 | -7.96 | -7.97 | -8.05 | -7.85 | -7.84 | -7.83 | -8.32 | -8.74 | -8.56 | -8.04 | -7.33 | -6.65 | -5.92 | -5.32 | -4.93 | -4.76 | -4.48 | -4.24 | -4.28 | -4.42 | -4.45 | -4.22 | -4.12 | -4.11 | -4.16 | -4.13 | -3.95 | -3.8 | -3.83 | -3.87 | -3.72 | -3.3 | -3.18 | -3.22 | -3.13 | -3.14 | -3.12 | -3.47 | -3.83 | -4.04 | -4.04 | -3.84 | -4.11 | -4.52 | -4.31 | -4.38 | -4.74 | -4.91 | -4.63 | -4.48 | -4.56 | -4.48 | -4.34 | -4.3 | -4.2 | -4.04 | -4.07 | -3.95 | -3.63 | -3.49 | -3.81 | -3.74 | -3.61 | -3.45 | -3.57 | -3.86 | -3.94 | -4.11 | -4.37 | -4.51 | -4.41 | -4.07 | -3.95 | -3.89 | -3.83 | -3.73 | -3.46 | -3.31 | -3.33 | -3.39 | -3.28 | -3.2 | -3.52
123 | I122i124 | 30 | 120 | -7.8 | -7.88 | -7.8 | -7.87 | -7.98 | -8.13 | -8.17 | -8.43 | -8.37 | -7.77 | -7.42 | -7.45 | -7.41 | -7.14 | -6.77 | -6.94 | -7.08 | -7.48 | -7.71 | -7.75 | -7.84 | -7.63 | -7.67 | -7.76 | -8.31 | -8.82 | -8.65 | -8.16 | -7.48 | -6.74 | -5.99 | -5.27 | -4.8 | -4.57 | -4.28 | -4.05 | -4.09 | -4.21 | -4.23 | -4.01 | -3.92 | -3.9 | -3.94 | -3.93 | -3.81 | -3.7 | -3.76 | -3.86 | -3.72 | -3.3 | -3.18 | -3.24 | -3.16 | -3.19 | -3.16 | -3.45 | -3.75 | -3.92 | -3.9 | -3.66 | -3.87 | -4.22 | -3.98 | -4 | -4.32 | -4.51 | -4.27 | -4.14 | -4.23 | -4.15 | -4.03 | -4.01 | -3.98 | -3.9 | -4 | -3.95 | -3.65 | -3.48 | -3.84 | -3.81 | -3.68 | -3.51 | -3.66 | -3.97 | -4.02 | -4.19 | -4.49 | -4.63 | -4.53 | -4.21 | -4.14 | -4.1 | -4.03 | -3.89 | -3.63 | -3.48 | -3.46 | -3.47 | -3.32 | -3.24 | -3.52
124 | M | 30 | 130 | -8.19 | -8.23 | -8.1 | -8.12 | -8.17 | -8.3 | -8.32 | -8.56 | -8.42 | -7.78 | -7.42 | -7.37 | -7.26 | -6.98 | -6.59 | -6.71 | -6.86 | -7.26 | -7.46 | -7.52 | -7.62 | -7.41 | -7.5 | -7.69 | -8.29 | -8.89 | -8.74 | -8.28 | -7.64 | -6.84 | -6.06 | -5.22 | -4.67 | -4.39 | -4.09 | -3.86 | -3.9 | -3.99 | -4.01 | -3.8 | -3.72 | -3.69 | -3.72 | -3.73 | -3.68 | -3.6 | -3.7 | -3.85 | -3.73 | -3.29 | -3.18 | -3.26 | -3.19 | -3.24 | -3.2 | -3.42 | -3.67 | -3.8 | -3.75 | -3.48 | -3.63 | -3.92 | -3.64 | -3.62 | -3.9 | -4.11 | -3.91 | -3.8 | -3.89 | -3.82 | -3.72 | -3.73 | -3.76 | -3.75 | -3.93 | -3.95 | -3.67 | -3.46 | -3.87 | -3.87 | -3.76 | -3.58 | -3.74 | -4.07 | -4.11 | -4.28 | -4.6 | -4.75 | -4.64 | -4.35 | -4.33 | -4.31 | -4.23 | -4.05 | -3.8 | -3.65 | -3.6 | -3.54 | -3.36 | -3.28 | -3.52
125 | I124i126 | 30 | 140 | -7.93 | -8.05 | -8.03 | -8.17 | -8.28 | -8.51 | -8.56 | -8.87 | -8.81 | -8.21 | -7.86 | -7.93 | -7.91 | -7.66 | -7.29 | -7.44 | -7.55 | -7.9 | -8 | -7.9 | -7.83 | -7.46 | -7.35 | -7.37 | -7.78 | -8.14 | -7.81 | -7.32 | -6.76 | -6.12 | -5.52 | -4.92 | -4.52 | -4.34 | -4.1 | -3.9 | -3.97 | -4.09 | -4.12 | -3.89 | -3.79 | -3.73 | -3.74 | -3.71 | -3.6 | -3.48 | -3.55 | -3.7 | -3.58 | -3.17 | -3.04 | -3.12 | -3.02 | -3.08 | -3.08 | -3.34 | -3.6 | -3.71 | -3.64 | -3.34 | -3.53 | -3.84 | -3.53 | -3.48 | -3.76 | -3.91 | -3.69 | -3.55 | -3.65 | -3.55 | -3.43 | -3.43 | -3.42 | -3.41 | -3.58 | -3.57 | -3.29 | -3.1 | -3.49 | -3.48 | -3.36 | -3.2 | -3.39 | -3.72 | -3.81 | -4.03 | -4.4 | -4.59 | -4.53 | -4.27 | -4.3 | -4.31 | -4.25 | -4.12 | -3.92 | -3.79 | -3.76 | -3.74 | -3.56 | -3.42 | -3.65
126 | M | 30 | 150 | -7.67 | -7.86 | -7.95 | -8.21 | -8.39 | -8.71 | -8.81 | -9.19 | -9.2 | -8.63 | -8.31 | -8.48 | -8.55 | -8.35 | -8 | -8.18 | -8.23 | -8.54 | -8.54 | -8.28 | -8.05 | -7.5 | -7.21 | -7.05 | -7.28 | -7.39 | -6.87 | -6.35 | -5.88 | -5.4 | -4.99 | -4.62 | -4.36 | -4.29 | -4.11 | -3.95 | -4.03 | -4.18 | -4.22 | -3.98 | -3.87 | -3.77 | -3.77 | -3.69 | -3.52 | -3.36 | -3.41 | -3.55 | -3.44 | -3.05 | -2.9 | -2.98 | -2.86 | -2.92 | -2.95 | -3.25 | -3.53 | -3.63 | -3.53 | -3.21 | -3.44 | -3.77 | -3.41 | -3.34 | -3.63 | -3.71 | -3.47 | -3.31 | -3.42 | -3.27 | -3.13 | -3.13 | -3.08 | -3.06 | -3.22 | -3.18 | -2.91 | -2.74 | -3.11 | -3.08 | -2.96 | -2.82 | -3.03 | -3.37 | -3.51 | -3.79 | -4.21 | -4.44 | -4.42 | -4.19 | -4.27 | -4.31 | -4.26 | -4.18 | -4.03 | -3.94 | -3.92 | -3.93 | -3.76 | -3.57 | -3.77
127 | I126i128 | 30 | 160 | -7.27 | -7.39 | -7.43 | -7.61 | -7.74 | -7.99 | -8.09 | -8.46 | -8.53 | -8.07 | -7.87 | -8.09 | -8.22 | -8.11 | -7.9 | -8.18 | -8.35 | -8.7 | -8.69 | -8.41 | -8.13 | -7.56 | -7.22 | -6.99 | -7.15 | -7.19 | -6.66 | -6.11 | -5.58 | -5.07 | -4.6 | -4.19 | -3.96 | -3.92 | -3.79 | -3.66 | -3.77 | -3.96 | -4.06 | -3.89 | -3.88 | -3.87 | -3.89 | -3.87 | -3.72 | -3.57 | -3.63 | -3.77 | -3.63 | -3.23 | -3.07 | -3.17 | -3.05 | -3.09 | -3.11 | -3.43 | -3.72 | -3.84 | -3.74 | -3.41 | -3.59 | -3.92 | -3.58 | -3.52 | -3.81 | -3.93 | -3.67 | -3.51 | -3.6 | -3.44 | -3.29 | -3.31 | -3.31 | -3.29 | -3.46 | -3.44 | -3.14 | -2.97 | -3.35 | -3.34 | -3.21 | -3.05 | -3.25 | -3.59 | -3.69 | -3.9 | -4.24 | -4.36 | -4.26 | -4.01 | -4.05 | -4.01 | -3.91 | -3.78 | -3.55 | -3.43 | -3.41 | -3.43 | -3.24 | -3.12 | -3.39
128 | M | 30 | 170 | -6.86 | -6.92 | -6.91 | -7.01 | -7.08 | -7.28 | -7.37 | -7.74 | -7.86 | -7.51 | -7.43 | -7.7 | -7.89 | -7.87 | -7.81 | -8.18 | -8.46 | -8.87 | -8.85 | -8.53 | -8.21 | -7.61 | -7.24 | -6.94 | -7.02 | -6.99 | -6.46 | -5.87 | -5.29 | -4.73 | -4.21 | -3.77 | -3.56 | -3.56 | -3.47 | -3.36 | -3.52 | -3.75 | -3.9 | -3.8 | -3.88 | -3.96 | -4.02 | -4.05 | -3.92 | -3.78 | -3.84 | -3.98 | -3.83 | -3.41 | -3.25 | -3.37 | -3.23 | -3.26 | -3.27 | -3.61 | -3.91 | -4.05 | -3.96 | -3.62 | -3.75 | -4.07 | -3.74 | -3.7 | -3.98 | -4.15 | -3.87 | -3.72 | -3.78 | -3.6 | -3.45 | -3.5 | -3.53 | -3.52 | -3.7 | -3.69 | -3.37 | -3.19 | -3.6 | -3.6 | -3.45 | -3.27 | -3.47 | -3.81 | -3.87 | -4.02 | -4.27 | -4.28 | -4.1 | -3.82 | -3.82 | -3.71 | -3.55 | -3.37 | -3.07 | -2.91 | -2.89 | -2.92 | -2.72 | -2.67 | -3
129 | I128i130 | 30 | 180 | -7.38 | -7.5 | -7.53 | -7.68 | -7.81 | -7.96 | -7.97 | -8.2 | -8.2 | -7.66 | -7.37 | -7.54 | -7.6 | -7.41 | -7.22 | -7.51 | -7.75 | -8.16 | -8.26 | -8.15 | -7.99 | -7.59 | -7.4 | -7.22 | -7.35 | -7.4 | -6.86 | -6.3 | -5.71 | -5.12 | -4.51 | -3.97 | -3.7 | -3.67 | -3.56 | -3.47 | -3.62 | -3.83 | -3.91 | -3.72 | -3.72 | -3.75 | -3.79 | -3.79 | -3.65 | -3.51 | -3.59 | -3.75 | -3.67 | -3.3 | -3.19 | -3.34 | -3.24 | -3.29 | -3.29 | -3.59 | -3.85 | -3.97 | -3.88 | -3.59 | -3.78 | -4.11 | -3.78 | -3.72 | -3.97 | -4.07 | -3.77 | -3.62 | -3.72 | -3.57 | -3.4 | -3.41 | -3.43 | -3.43 | -3.67 | -3.71 | -3.46 | -3.32 | -3.71 | -3.68 | -3.56 | -3.43 | -3.64 | -3.96 | -4.03 | -4.2 | -4.48 | -4.6 | -4.49 | -4.19 | -4.17 | -4.08 | -3.95 | -3.8 | -3.53 | -3.37 | -3.32 | -3.32 | -3.11 | -3 | -3.28
130 | M | 30 | 190 | -7.89 | -8.08 | -8.15 | -8.35 | -8.53 | -8.64 | -8.56 | -8.65 | -8.53 | -7.81 | -7.32 | -7.37 | -7.31 | -6.94 | -6.62 | -6.84 | -7.04 | -7.46 | -7.68 | -7.76 | -7.77 | -7.56 | -7.57 | -7.49 | -7.69 | -7.81 | -7.27 | -6.72 | -6.14 | -5.51 | -4.81 | -4.18 | -3.83 | -3.78 | -3.64 | -3.57 | -3.73 | -3.91 | -3.91 | -3.64 | -3.55 | -3.54 | -3.57 | -3.54 | -3.37 | -3.24 | -3.34 | -3.52 | -3.5 | -3.18 | -3.14 | -3.31 | -3.25 | -3.32 | -3.3 | -3.57 | -3.8 | -3.89 | -3.81 | -3.56 | -3.82 | -4.15 | -3.82 | -3.73 | -3.96 | -4 | -3.68 | -3.52 | -3.66 | -3.53 | -3.35 | -3.33 | -3.32 | -3.33 | -3.64 | -3.73 | -3.56 | -3.45 | -3.83 | -3.76 | -3.67 | -3.6 | -3.81 | -4.12 | -4.19 | -4.39 | -4.69 | -4.92 | -4.87 | -4.57 | -4.51 | -4.44 | -4.35 | -4.23 | -3.99 | -3.83 | -3.75 | -3.72 | -3.5 | -3.34 | -3.56
131 | I130i132 | 30 | 200 | -7.84 | -8.09 | -8.2 | -8.42 | -8.61 | -8.79 | -8.82 | -8.98 | -8.84 | -8.14 | -7.68 | -7.68 | -7.59 | -7.24 | -6.91 | -7.12 | -7.34 | -7.79 | -8.03 | -8.1 | -8.07 | -7.8 | -7.74 | -7.61 | -7.77 | -7.8 | -7.24 | -6.66 | -6.06 | -5.46 | -4.87 | -4.32 | -4.01 | -3.97 | -3.85 | -3.79 | -3.97 | -4.2 | -4.25 | -4 | -3.89 | -3.82 | -3.79 | -3.76 | -3.64 | -3.5 | -3.54 | -3.71 | -3.65 | -3.28 | -3.25 | -3.44 | -3.38 | -3.4 | -3.3 | -3.49 | -3.67 | -3.7 | -3.54 | -3.23 | -3.46 | -3.81 | -3.54 | -3.49 | -3.77 | -3.88 | -3.58 | -3.42 | -3.53 | -3.4 | -3.24 | -3.21 | -3.18 | -3.14 | -3.37 | -3.43 | -3.22 | -3.11 | -3.52 | -3.52 | -3.45 | -3.38 | -3.63 | -4.01 | -4.13 | -4.34 | -4.64 | -4.83 | -4.79 | -4.54 | -4.53 | -4.49 | -4.38 | -4.23 | -3.98 | -3.83 | -3.8 | -3.83 | -3.62 | -3.47 | -3.69
132 | M | 30 | 210 | -7.79 | -8.09 | -8.25 | -8.5 | -8.7 | -8.93 | -9.07 | -9.32 | -9.15 | -8.47 | -8.04 | -7.99 | -7.87 | -7.54 | -7.19 | -7.4 | -7.64 | -8.13 | -8.39 | -8.43 | -8.38 | -8.04 | -7.9 | -7.72 | -7.86 | -7.79 | -7.2 | -6.59 | -5.98 | -5.42 | -4.92 | -4.45 | -4.19 | -4.17 | -4.05 | -4.01 | -4.21 | -4.48 | -4.58 | -4.36 | -4.23 | -4.1 | -4.02 | -3.99 | -3.91 | -3.75 | -3.74 | -3.89 | -3.79 | -3.38 | -3.36 | -3.56 | -3.51 | -3.47 | -3.3 | -3.42 | -3.55 | -3.5 | -3.26 | -2.9 | -3.11 | -3.47 | -3.25 | -3.24 | -3.58 | -3.77 | -3.49 | -3.33 | -3.41 | -3.27 | -3.13 | -3.1 | -3.03 | -2.95 | -3.1 | -3.12 | -2.88 | -2.77 | -3.21 | -3.28 | -3.24 | -3.16 | -3.46 | -3.89 | -4.08 | -4.29 | -4.59 | -4.75 | -4.7 | -4.5 | -4.55 | -4.54 | -4.41 | -4.22 | -3.97 | -3.84 | -3.85 | -3.95 | -3.74 | -3.61 | -3.83
133 | I132i134 | 30 | 220 | -7.7 | -7.9 | -7.96 | -8.12 | -8.26 | -8.43 | -8.46 | -8.65 | -8.5 | -7.83 | -7.43 | -7.43 | -7.36 | -7.08 | -6.76 | -7.04 | -7.34 | -7.9 | -8.19 | -8.27 | -8.25 | -7.93 | -7.8 | -7.64 | -7.78 | -7.74 | -7.21 | -6.66 | -6.16 | -5.67 | -5.22 | -4.77 | -4.5 | -4.45 | -4.3 | -4.16 | -4.28 | -4.47 | -4.5 | -4.24 | -4.09 | -3.98 | -3.94 | -3.91 | -3.82 | -3.71 | -3.74 | -3.91 | -3.84 | -3.47 | -3.48 | -3.67 | -3.59 | -3.55 | -3.42 | -3.53 | -3.68 | -3.65 | -3.43 | -3.06 | -3.24 | -3.59 | -3.34 | -3.34 | -3.67 | -3.86 | -3.59 | -3.44 | -3.52 | -3.39 | -3.26 | -3.27 | -3.22 | -3.16 | -3.34 | -3.38 | -3.17 | -3.07 | -3.49 | -3.52 | -3.45 | -3.33 | -3.58 | -3.96 | -4.07 | -4.2 | -4.44 | -4.54 | -4.47 | -4.22 | -4.23 | -4.19 | -4.06 | -3.87 | -3.61 | -3.49 | -3.53 | -3.65 | -3.52 | -3.44 | -3.72
134 | M | 30 | 230 | -7.62 | -7.71 | -7.67 | -7.73 | -7.82 | -7.92 | -7.86 | -7.99 | -7.84 | -7.2 | -6.81 | -6.87 | -6.85 | -6.63 | -6.33 | -6.68 | -7.05 | -7.67 | -7.99 | -8.1 | -8.13 | -7.81 | -7.69 | -7.55 | -7.7 | -7.68 | -7.22 | -6.74 | -6.33 | -5.93 | -5.52 | -5.08 | -4.8 | -4.74 | -4.54 | -4.32 | -4.35 | -4.46 | -4.42 | -4.11 | -3.95 | -3.86 | -3.87 | -3.84 | -3.73 | -3.67 | -3.74 | -3.94 | -3.89 | -3.57 | -3.6 | -3.78 | -3.67 | -3.63 | -3.53 | -3.64 | -3.81 | -3.8 | -3.59 | -3.22 | -3.37 | -3.71 | -3.42 | -3.44 | -3.77 | -3.95 | -3.69 | -3.55 | -3.64 | -3.52 | -3.4 | -3.43 | -3.4 | -3.38 | -3.58 | -3.64 | -3.46 | -3.36 | -3.77 | -3.77 | -3.66 | -3.5 | -3.71 | -4.03 | -4.06 | -4.11 | -4.29 | -4.33 | -4.23 | -3.94 | -3.91 | -3.84 | -3.7 | -3.52 | -3.26 | -3.14 | -3.2 | -3.35 | -3.29 | -3.26 | -3.61
135 | I134i136 | 30 | 240 | -7.43 | -7.53 | -7.48 | -7.54 | -7.61 | -7.71 | -7.7 | -7.91 | -7.82 | -7.22 | -6.83 | -6.86 | -6.8 | -6.5 | -6.18 | -6.43 | -6.7 | -7.25 | -7.53 | -7.65 | -7.75 | -7.52 | -7.47 | -7.35 | -7.61 | -7.75 | -7.44 | -7.02 | -6.59 | -6.17 | -5.71 | -5.27 | -5 | -4.93 | -4.67 | -4.36 | -4.33 | -4.36 | -4.26 | -3.89 | -3.7 | -3.58 | -3.57 | -3.53 | -3.42 | -3.39 | -3.51 | -3.7 | -3.63 | -3.34 | -3.37 | -3.55 | -3.44 | -3.42 | -3.34 | -3.52 | -3.74 | -3.81 | -3.66 | -3.28 | -3.41 | -3.71 | -3.43 | -3.49 | -3.82 | -4.01 | -3.73 | -3.57 | -3.65 | -3.56 | -3.46 | -3.51 | -3.49 | -3.48 | -3.67 | -3.75 | -3.56 | -3.42 | -3.83 | -3.81 | -3.7 | -3.51 | -3.69 | -4 | -3.97 | -4 | -4.17 | -4.23 | -4.1 | -3.8 | -3.71 | -3.6 | -3.47 | -3.33 | -3.1 | -3 | -3.08 | -3.19 | -3.1 | -3.1 | -3.45
136 | M | 30 | 250 | -7.24 | -7.36 | -7.29 | -7.34 | -7.4 | -7.51 | -7.55 | -7.84 | -7.8 | -7.25 | -6.85 | -6.85 | -6.74 | -6.37 | -6.02 | -6.18 | -6.35 | -6.82 | -7.08 | -7.2 | -7.36 | -7.23 | -7.25 | -7.15 | -7.52 | -7.82 | -7.66 | -7.3 | -6.85 | -6.42 | -5.9 | -5.47 | -5.2 | -5.13 | -4.8 | -4.41 | -4.3 | -4.26 | -4.1 | -3.67 | -3.46 | -3.3 | -3.28 | -3.23 | -3.1 | -3.1 | -3.27 | -3.46 | -3.37 | -3.1 | -3.14 | -3.32 | -3.21 | -3.2 | -3.16 | -3.4 | -3.68 | -3.81 | -3.72 | -3.33 | -3.44 | -3.72 | -3.45 | -3.54 | -3.87 | -4.06 | -3.77 | -3.58 | -3.66 | -3.59 | -3.51 | -3.59 | -3.58 | -3.59 | -3.77 | -3.86 | -3.65 | -3.48 | -3.88 | -3.85 | -3.73 | -3.52 | -3.68 | -3.96 | -3.88 | -3.89 | -4.05 | -4.13 | -3.97 | -3.66 | -3.51 | -3.36 | -3.24 | -3.13 | -2.93 | -2.86 | -2.95 | -3.03 | -2.92 | -2.94 | -3.3
137 | I136i138 | 30 | 260 | -6.97 | -7.13 | -7.13 | -7.24 | -7.4 | -7.54 | -7.6 | -7.86 | -7.8 | -7.17 | -6.78 | -6.78 | -6.69 | -6.34 | -5.99 | -6.16 | -6.37 | -6.87 | -7.13 | -7.24 | -7.36 | -7.19 | -7.2 | -7.16 | -7.52 | -7.8 | -7.54 | -7.12 | -6.67 | -6.22 | -5.69 | -5.18 | -4.84 | -4.73 | -4.46 | -4.17 | -4.16 | -4.19 | -4.07 | -3.69 | -3.5 | -3.39 | -3.38 | -3.3 | -3.11 | -2.99 | -3.11 | -3.25 | -3.13 | -2.81 | -2.78 | -2.93 | -2.84 | -2.88 | -2.92 | -3.25 | -3.56 | -3.7 | -3.64 | -3.29 | -3.42 | -3.74 | -3.49 | -3.54 | -3.88 | -4.08 | -3.83 | -3.66 | -3.73 | -3.65 | -3.58 | -3.65 | -3.65 | -3.66 | -3.86 | -3.91 | -3.67 | -3.48 | -3.81 | -3.71 | -3.52 | -3.25 | -3.36 | -3.61 | -3.54 | -3.55 | -3.71 | -3.8 | -3.65 | -3.37 | -3.28 | -3.25 | -3.21 | -3.14 | -2.92 | -2.83 | -2.92 | -3 | -2.91 | -2.93 | -3.29
138 | M | 30 | 270 | -6.69 | -6.89 | -6.97 | -7.14 | -7.39 | -7.57 | -7.65 | -7.89 | -7.79 | -7.09 | -6.71 | -6.71 | -6.64 | -6.32 | -5.97 | -6.14 | -6.4 | -6.91 | -7.17 | -7.29 | -7.35 | -7.14 | -7.15 | -7.18 | -7.51 | -7.78 | -7.43 | -6.93 | -6.49 | -6.02 | -5.49 | -4.88 | -4.48 | -4.33 | -4.12 | -3.94 | -4.02 | -4.12 | -4.05 | -3.71 | -3.54 | -3.47 | -3.48 | -3.38 | -3.11 | -2.88 | -2.94 | -3.04 | -2.89 | -2.51 | -2.43 | -2.53 | -2.47 | -2.57 | -2.68 | -3.1 | -3.44 | -3.59 | -3.56 | -3.25 | -3.4 | -3.76 | -3.52 | -3.54 | -3.89 | -4.11 | -3.88 | -3.74 | -3.81 | -3.71 | -3.64 | -3.7 | -3.72 | -3.73 | -3.95 | -3.96 | -3.69 | -3.48 | -3.74 | -3.58 | -3.31 | -2.99 | -3.04 | -3.26 | -3.2 | -3.21 | -3.37 | -3.47 | -3.34 | -3.08 | -3.05 | -3.14 | -3.18 | -3.15 | -2.92 | -2.8 | -2.89 | -2.98 | -2.91 | -2.93 | -3.27
139 | M | 30 | 280 | -6.59 | -6.79 | -6.83 | -7.02 | -7.18 | -7.35 | -7.37 | -7.62 | -7.51 | -6.85 | -6.51 | -6.62 | -6.62 | -6.35 | -6.05 | -6.26 | -6.41 | -6.86 | -7.05 | -7.07 | -7.08 | -6.88 | -6.88 | -6.84 | -7.16 | -7.36 | -7.13 | -6.79 | -6.48 | -6.18 | -5.72 | -5.09 | -4.66 | -4.44 | -4.11 | -3.87 | -3.94 | -4.04 | -3.96 | -3.63 | -3.48 | -3.41 | -3.41 | -3.35 | -3.12 | -2.96 | -2.99 | -3.06 | -2.9 | -2.47 | -2.35 | -2.41 | -2.34 | -2.46 | -2.55 | -2.96 | -3.27 | -3.41 | -3.36 | -3.09 | -3.31 | -3.7 | -3.55 | -3.55 | -3.84 | -4.05 | -3.83 | -3.75 | -3.95 | -3.92 | -3.9 | -3.94 | -3.91 | -3.87 | -4.06 | -4.04 | -3.78 | -3.48 | -3.69 | -3.44 | -3.11 | -2.74 | -2.81 | -3.02 | -3 | -3.01 | -3.2 | -3.37 | -3.34 | -3.18 | -3.2 | -3.23 | -3.24 | -3.2 | -2.99 | -2.88 | -2.95 | -3.03 | -2.87 | -2.83 | -3.14
140 | I139i141 | 30 | 290 | -6.73 | -6.84 | -6.82 | -6.95 | -7.07 | -7.24 | -7.27 | -7.55 | -7.49 | -6.88 | -6.5 | -6.55 | -6.49 | -6.2 | -5.91 | -6.1 | -6.26 | -6.67 | -6.84 | -6.85 | -6.84 | -6.64 | -6.66 | -6.65 | -7.06 | -7.4 | -7.26 | -7 | -6.66 | -6.28 | -5.75 | -5.13 | -4.72 | -4.51 | -4.17 | -3.87 | -3.87 | -3.93 | -3.87 | -3.57 | -3.47 | -3.41 | -3.4 | -3.32 | -3.1 | -2.94 | -2.98 | -3.06 | -2.93 | -2.55 | -2.47 | -2.54 | -2.47 | -2.53 | -2.57 | -2.93 | -3.24 | -3.38 | -3.32 | -3.03 | -3.2 | -3.55 | -3.36 | -3.41 | -3.74 | -3.95 | -3.73 | -3.62 | -3.77 | -3.7 | -3.64 | -3.7 | -3.71 | -3.71 | -3.93 | -3.93 | -3.66 | -3.41 | -3.67 | -3.51 | -3.27 | -2.95 | -3.02 | -3.22 | -3.19 | -3.22 | -3.42 | -3.57 | -3.53 | -3.32 | -3.34 | -3.38 | -3.36 | -3.29 | -3.06 | -2.89 | -2.9 | -2.91 | -2.73 | -2.67 | -2.99
141 | M | 30 | 300 | -6.86 | -6.89 | -6.82 | -6.88 | -6.97 | -7.12 | -7.18 | -7.47 | -7.46 | -6.9 | -6.49 | -6.48 | -6.35 | -6.05 | -5.77 | -5.93 | -6.11 | -6.48 | -6.63 | -6.62 | -6.59 | -6.41 | -6.44 | -6.47 | -6.95 | -7.44 | -7.39 | -7.21 | -6.84 | -6.38 | -5.78 | -5.18 | -4.79 | -4.58 | -4.22 | -3.88 | -3.8 | -3.81 | -3.78 | -3.52 | -3.47 | -3.42 | -3.39 | -3.29 | -3.07 | -2.91 | -2.96 | -3.05 | -2.95 | -2.63 | -2.6 | -2.68 | -2.6 | -2.61 | -2.58 | -2.9 | -3.21 | -3.35 | -3.28 | -2.97 | -3.09 | -3.4 | -3.18 | -3.27 | -3.65 | -3.85 | -3.63 | -3.48 | -3.59 | -3.47 | -3.39 | -3.45 | -3.5 | -3.56 | -3.8 | -3.82 | -3.54 | -3.34 | -3.64 | -3.59 | -3.42 | -3.15 | -3.23 | -3.41 | -3.37 | -3.43 | -3.63 | -3.77 | -3.71 | -3.46 | -3.48 | -3.52 | -3.48 | -3.38 | -3.12 | -2.9 | -2.85 | -2.8 | -2.6 | -2.52 | -2.84
142 | I141i143 | 30 | 310 | -7.13 | -7.2 | -7.15 | -7.25 | -7.39 | -7.56 | -7.67 | -7.94 | -7.86 | -7.26 | -6.9 | -6.89 | -6.76 | -6.44 | -6.07 | -6.17 | -6.3 | -6.66 | -6.78 | -6.77 | -6.73 | -6.51 | -6.56 | -6.61 | -7.09 | -7.53 | -7.44 | -7.22 | -6.84 | -6.41 | -5.82 | -5.19 | -4.72 | -4.45 | -4.08 | -3.76 | -3.72 | -3.77 | -3.75 | -3.44 | -3.32 | -3.25 | -3.24 | -3.18 | -3 | -2.86 | -2.94 | -3.08 | -3 | -2.66 | -2.62 | -2.74 | -2.68 | -2.73 | -2.75 | -3.07 | -3.32 | -3.4 | -3.27 | -2.9 | -3.01 | -3.31 | -2.99 | -2.99 | -3.29 | -3.48 | -3.29 | -3.17 | -3.31 | -3.23 | -3.15 | -3.22 | -3.24 | -3.25 | -3.46 | -3.47 | -3.19 | -2.98 | -3.29 | -3.25 | -3.09 | -2.84 | -3 | -3.26 | -3.28 | -3.38 | -3.64 | -3.8 | -3.73 | -3.52 | -3.6 | -3.69 | -3.68 | -3.61 | -3.39 | -3.19 | -3.15 | -3.1 | -2.87 | -2.76 | -3.04
143 | M | 30 | 320 | -7.4 | -7.51 | -7.49 | -7.62 | -7.81 | -8 | -8.17 | -8.41 | -8.26 | -7.62 | -7.32 | -7.31 | -7.16 | -6.83 | -6.36 | -6.41 | -6.49 | -6.85 | -6.93 | -6.92 | -6.87 | -6.61 | -6.67 | -6.75 | -7.23 | -7.61 | -7.48 | -7.22 | -6.83 | -6.45 | -5.86 | -5.19 | -4.65 | -4.31 | -3.94 | -3.64 | -3.64 | -3.72 | -3.71 | -3.37 | -3.18 | -3.08 | -3.09 | -3.06 | -2.93 | -2.82 | -2.91 | -3.1 | -3.04 | -2.7 | -2.65 | -2.8 | -2.76 | -2.85 | -2.92 | -3.25 | -3.42 | -3.46 | -3.26 | -2.82 | -2.92 | -3.21 | -2.81 | -2.72 | -2.94 | -3.11 | -2.94 | -2.86 | -3.03 | -2.98 | -2.92 | -2.99 | -2.97 | -2.94 | -3.11 | -3.13 | -2.84 | -2.62 | -2.95 | -2.92 | -2.76 | -2.54 | -2.78 | -3.11 | -3.19 | -3.32 | -3.64 | -3.82 | -3.75 | -3.59 | -3.73 | -3.86 | -3.88 | -3.83 | -3.65 | -3.47 | -3.45 | -3.4 | -3.14 | -3 | -3.25
144 | I143i145 | 30 | 330 | -6.97 | -7.1 | -7.09 | -7.24 | -7.43 | -7.61 | -7.77 | -8.08 | -8.09 | -7.54 | -7.29 | -7.39 | -7.38 | -7.16 | -6.85 | -7 | -7.12 | -7.47 | -7.52 | -7.47 | -7.4 | -7.06 | -6.94 | -6.84 | -7.17 | -7.41 | -7.06 | -6.63 | -6.12 | -5.63 | -5.08 | -4.52 | -4.17 | -4.01 | -3.78 | -3.57 | -3.63 | -3.8 | -3.88 | -3.65 | -3.53 | -3.45 | -3.44 | -3.36 | -3.16 | -3.01 | -3.06 | -3.19 | -3.08 | -2.73 | -2.67 | -2.78 | -2.72 | -2.78 | -2.82 | -3.15 | -3.39 | -3.44 | -3.26 | -2.82 | -2.89 | -3.14 | -2.77 | -2.74 | -3.03 | -3.23 | -3 | -2.92 | -3.1 | -3.06 | -3.01 | -3.09 | -3.11 | -3.1 | -3.27 | -3.27 | -2.93 | -2.69 | -2.98 | -2.9 | -2.72 | -2.49 | -2.68 | -2.94 | -2.95 | -3.07 | -3.36 | -3.53 | -3.47 | -3.28 | -3.37 | -3.43 | -3.44 | -3.4 | -3.23 | -3.08 | -3.06 | -3.04 | -2.82 | -2.71 | -2.98
145 | M | 30 | 340 | -6.54 | -6.69 | -6.69 | -6.87 | -7.05 | -7.23 | -7.37 | -7.75 | -7.92 | -7.46 | -7.25 | -7.47 | -7.6 | -7.48 | -7.34 | -7.6 | -7.74 | -8.09 | -8.1 | -8.02 | -7.93 | -7.51 | -7.2 | -6.93 | -7.11 | -7.21 | -6.65 | -6.04 | -5.41 | -4.82 | -4.29 | -3.85 | -3.7 | -3.72 | -3.61 | -3.5 | -3.63 | -3.88 | -4.06 | -3.93 | -3.88 | -3.82 | -3.8 | -3.66 | -3.39 | -3.21 | -3.21 | -3.28 | -3.12 | -2.77 | -2.69 | -2.77 | -2.69 | -2.72 | -2.71 | -3.06 | -3.35 | -3.42 | -3.26 | -2.83 | -2.86 | -3.07 | -2.74 | -2.76 | -3.12 | -3.34 | -3.07 | -2.99 | -3.16 | -3.13 | -3.1 | -3.2 | -3.25 | -3.26 | -3.43 | -3.4 | -3.03 | -2.77 | -3.01 | -2.87 | -2.68 | -2.45 | -2.58 | -2.78 | -2.71 | -2.81 | -3.07 | -3.24 | -3.2 | -2.97 | -3.01 | -3.01 | -3 | -2.97 | -2.81 | -2.69 | -2.67 | -2.67 | -2.49 | -2.42 | -2.72
146 | I145i147 | 30 | 350 | -6.8 | -6.91 | -6.85 | -6.98 | -7.09 | -7.22 | -7.29 | -7.6 | -7.64 | -7.13 | -6.88 | -7.06 | -7.13 | -6.95 | -6.74 | -7.02 | -7.2 | -7.62 | -7.77 | -7.76 | -7.72 | -7.35 | -7.12 | -6.86 | -7.05 | -7.12 | -6.62 | -6.07 | -5.49 | -4.91 | -4.37 | -3.89 | -3.67 | -3.64 | -3.53 | -3.42 | -3.55 | -3.79 | -3.92 | -3.77 | -3.72 | -3.66 | -3.6 | -3.47 | -3.24 | -3.06 | -3.08 | -3.22 | -3.14 | -2.78 | -2.7 | -2.83 | -2.77 | -2.82 | -2.81 | -3.11 | -3.38 | -3.48 | -3.36 | -3.01 | -3.12 | -3.37 | -3 | -2.98 | -3.35 | -3.61 | -3.41 | -3.34 | -3.48 | -3.4 | -3.32 | -3.37 | -3.42 | -3.41 | -3.58 | -3.55 | -3.21 | -2.99 | -3.31 | -3.2 | -2.98 | -2.73 | -2.85 | -3.05 | -2.99 | -3.07 | -3.28 | -3.36 | -3.25 | -3 | -3.03 | -3.07 | -3.07 | -3.05 | -2.87 | -2.75 | -2.74 | -2.75 | -2.56 | -2.46 | -2.72
147 | D111 | 30 | 360 | -7.05 | -7.13 | -7.01 | -7.09 | -7.13 | -7.21 | -7.2 | -7.44 | -7.36 | -6.8 | -6.5 | -6.66 | -6.65 | -6.43 | -6.14 | -6.45 | -6.65 | -7.15 | -7.44 | -7.5 | -7.52 | -7.18 | -7.04 | -6.79 | -6.98 | -7.04 | -6.6 | -6.1 | -5.58 | -4.99 | -4.45 | -3.93 | -3.64 | -3.57 | -3.46 | -3.34 | -3.48 | -3.7 | -3.79 | -3.61 | -3.57 | -3.49 | -3.41 | -3.28 | -3.09 | -2.92 | -2.95 | -3.17 | -3.16 | -2.8 | -2.71 | -2.9 | -2.85 | -2.91 | -2.91 | -3.15 | -3.4 | -3.55 | -3.47 | -3.19 | -3.39 | -3.67 | -3.26 | -3.19 | -3.58 | -3.87 | -3.75 | -3.69 | -3.8 | -3.67 | -3.54 | -3.55 | -3.6 | -3.57 | -3.73 | -3.7 | -3.39 | -3.21 | -3.61 | -3.53 | -3.28 | -3.01 | -3.12 | -3.32 | -3.27 | -3.33 | -3.49 | -3.47 | -3.31 | -3.03 | -3.05 | -3.13 | -3.14 | -3.12 | -2.93 | -2.82 | -2.81 | -2.84 | -2.64 | -2.5 | -2.72
184 | M | 40 | 0 | -5.21 | -5.34 | -5.24 | -5.23 | -5.19 | -5.15 | -5.06 | -5.36 | -5.41 | -4.8 | -4.4 | -4.46 | -4.39 | -4.01 | -3.79 | -4.21 | -4.37 | -4.58 | -4.53 | -4.36 | -4.21 | -3.9 | -3.71 | -3.42 | -3.45 | -3.49 | -3.24 | -3.19 | -3.2 | -3.17 | -3.12 | -3.18 | -3.35 | -3.61 | -3.69 | -3.75 | -3.91 | -4.06 | -4.13 | -3.87 | -3.65 | -3.4 | -3.2 | -2.92 | -2.54 | -2.27 | -2.25 | -2.26 | -2.09 | -1.74 | -1.61 | -1.66 | -1.54 | -1.51 | -1.37 | -1.63 | -1.91 | -1.99 | -1.94 | -1.74 | -2.01 | -2.38 | -2.14 | -2.11 | -2.38 | -2.53 | -2.33 | -2.2 | -2.3 | -2.16 | -1.97 | -1.86 | -1.78 | -1.71 | -1.89 | -1.9 | -1.67 | -1.51 | -1.83 | -1.76 | -1.66 | -1.52 | -1.62 | -1.74 | -1.52 | -1.45 | -1.61 | -1.73 | -1.66 | -1.43 | -1.45 | -1.48 | -1.51 | -1.57 | -1.52 | -1.54 | -1.71 | -1.83 | -1.68 | -1.61 | -1.85
183 | I182i184 | 40 | 10 | -5.08 | -5.16 | -5.05 | -5.03 | -4.97 | -4.92 | -4.84 | -5.14 | -5.19 | -4.56 | -4.16 | -4.23 | -4.19 | -3.86 | -3.66 | -4.08 | -4.25 | -4.48 | -4.43 | -4.3 | -4.19 | -3.87 | -3.71 | -3.47 | -3.57 | -3.7 | -3.51 | -3.49 | -3.54 | -3.53 | -3.5 | -3.54 | -3.69 | -3.88 | -3.88 | -3.86 | -3.99 | -4.11 | -4.08 | -3.75 | -3.47 | -3.17 | -2.93 | -2.66 | -2.3 | -2.06 | -2.06 | -2.07 | -1.92 | -1.62 | -1.54 | -1.66 | -1.59 | -1.58 | -1.48 | -1.74 | -2.01 | -2.08 | -1.97 | -1.69 | -1.91 | -2.24 | -1.99 | -1.98 | -2.26 | -2.44 | -2.25 | -2.16 | -2.3 | -2.2 | -2.04 | -1.97 | -1.87 | -1.78 | -1.9 | -1.86 | -1.57 | -1.35 | -1.62 | -1.52 | -1.38 | -1.21 | -1.32 | -1.43 | -1.2 | -1.11 | -1.25 | -1.35 | -1.25 | -0.99 | -0.97 | -1 | -1.02 | -1.06 | -1 | -0.99 | -1.13 | -1.25 | -1.13 | -1.07 | -1.37
182 | M | 40 | 20 | -4.96 | -4.99 | -4.87 | -4.83 | -4.75 | -4.69 | -4.62 | -4.92 | -4.97 | -4.32 | -3.92 | -4 | -4 | -3.72 | -3.53 | -3.95 | -4.12 | -4.38 | -4.34 | -4.24 | -4.17 | -3.85 | -3.71 | -3.52 | -3.69 | -3.9 | -3.77 | -3.79 | -3.89 | -3.9 | -3.87 | -3.89 | -4.03 | -4.16 | -4.08 | -3.97 | -4.07 | -4.15 | -4.04 | -3.62 | -3.29 | -2.94 | -2.66 | -2.4 | -2.06 | -1.85 | -1.86 | -1.88 | -1.76 | -1.49 | -1.48 | -1.66 | -1.63 | -1.65 | -1.58 | -1.85 | -2.12 | -2.17 | -1.99 | -1.65 | -1.81 | -2.09 | -1.83 | -1.85 | -2.13 | -2.34 | -2.17 | -2.12 | -2.3 | -2.24 | -2.12 | -2.07 | -1.97 | -1.84 | -1.91 | -1.82 | -1.48 | -1.19 | -1.42 | -1.28 | -1.09 | -0.9 | -1.01 | -1.12 | -0.87 | -0.76 | -0.9 | -0.98 | -0.84 | -0.54 | -0.5 | -0.51 | -0.53 | -0.56 | -0.47 | -0.45 | -0.56 | -0.68 | -0.58 | -0.54 | -0.89
181 | M | 40 | 30 | -4.84 | -4.89 | -4.75 | -4.67 | -4.58 | -4.54 | -4.49 | -4.79 | -4.83 | -4.17 | -3.75 | -3.82 | -3.79 | -3.52 | -3.29 | -3.68 | -3.84 | -4.06 | -4.06 | -4 | -3.97 | -3.74 | -3.68 | -3.54 | -3.79 | -4.08 | -4.05 | -4.16 | -4.29 | -4.3 | -4.23 | -4.19 | -4.11 | -4.06 | -3.85 | -3.61 | -3.6 | -3.61 | -3.55 | -3.21 | -3.02 | -2.79 | -2.65 | -2.46 | -2.2 | -2.05 | -2.11 | -2.17 | -2 | -1.63 | -1.54 | -1.67 | -1.59 | -1.59 | -1.48 | -1.71 | -1.92 | -1.93 | -1.8 | -1.51 | -1.74 | -2.1 | -1.91 | -1.96 | -2.34 | -2.58 | -2.46 | -2.46 | -2.64 | -2.56 | -2.37 | -2.25 | -2.1 | -1.93 | -1.99 | -1.88 | -1.5 | -1.16 | -1.38 | -1.29 | -1.14 | -0.96 | -1.12 | -1.28 | -1.07 | -0.96 | -1.1 | -1.17 | -1 | -0.69 | -0.67 | -0.64 | -0.64 | -0.69 | -0.56 | -0.49 | -0.64 | -0.79 | -0.65 | -0.61 | -1
180 | I179i181 | 40 | 40 | -4.74 | -4.83 | -4.73 | -4.72 | -4.69 | -4.67 | -4.64 | -4.97 | -5.02 | -4.4 | -3.97 | -4 | -3.94 | -3.64 | -3.41 | -3.81 | -4 | -4.27 | -4.3 | -4.22 | -4.15 | -3.88 | -3.78 | -3.55 | -3.7 | -3.9 | -3.8 | -3.86 | -3.95 | -3.93 | -3.81 | -3.73 | -3.68 | -3.71 | -3.57 | -3.39 | -3.4 | -3.42 | -3.38 | -3.06 | -2.88 | -2.7 | -2.61 | -2.45 | -2.19 | -2.06 | -2.14 | -2.23 | -2.08 | -1.75 | -1.69 | -1.8 | -1.7 | -1.64 | -1.48 | -1.68 | -1.9 | -1.95 | -1.85 | -1.56 | -1.78 | -2.15 | -1.93 | -1.98 | -2.36 | -2.62 | -2.45 | -2.36 | -2.48 | -2.35 | -2.13 | -2.04 | -1.9 | -1.74 | -1.84 | -1.79 | -1.44 | -1.15 | -1.39 | -1.28 | -1.12 | -0.96 | -1.15 | -1.34 | -1.16 | -1.1 | -1.29 | -1.39 | -1.28 | -1.03 | -1.07 | -1.09 | -1.11 | -1.15 | -1.01 | -0.93 | -1.03 | -1.14 | -0.99 | -0.94 | -1.25
179 | M | 40 | 50 | -4.64 | -4.77 | -4.71 | -4.77 | -4.8 | -4.8 | -4.8 | -5.15 | -5.21 | -4.62 | -4.19 | -4.18 | -4.09 | -3.76 | -3.52 | -3.93 | -4.15 | -4.49 | -4.53 | -4.44 | -4.34 | -4.03 | -3.88 | -3.55 | -3.6 | -3.72 | -3.56 | -3.56 | -3.61 | -3.56 | -3.4 | -3.26 | -3.25 | -3.36 | -3.28 | -3.16 | -3.19 | -3.24 | -3.2 | -2.91 | -2.73 | -2.61 | -2.57 | -2.44 | -2.19 | -2.07 | -2.16 | -2.28 | -2.16 | -1.87 | -1.83 | -1.93 | -1.81 | -1.68 | -1.47 | -1.65 | -1.87 | -1.97 | -1.9 | -1.62 | -1.83 | -2.19 | -1.96 | -2 | -2.39 | -2.65 | -2.44 | -2.25 | -2.31 | -2.14 | -1.89 | -1.82 | -1.71 | -1.55 | -1.68 | -1.69 | -1.39 | -1.13 | -1.4 | -1.27 | -1.11 | -0.96 | -1.18 | -1.4 | -1.24 | -1.25 | -1.48 | -1.61 | -1.56 | -1.37 | -1.47 | -1.54 | -1.58 | -1.61 | -1.47 | -1.37 | -1.42 | -1.5 | -1.33 | -1.26 | -1.51
178 | M | 40 | 60 | -4.72 | -4.92 | -4.93 | -5.04 | -5.09 | -5.14 | -5.16 | -5.48 | -5.59 | -4.99 | -4.58 | -4.57 | -4.44 | -4.03 | -3.76 | -4.18 | -4.39 | -4.68 | -4.76 | -4.71 | -4.65 | -4.35 | -4.17 | -3.88 | -3.95 | -4.08 | -3.91 | -3.87 | -3.79 | -3.61 | -3.36 | -3.18 | -3.19 | -3.26 | -3.17 | -3.07 | -3.12 | -3.2 | -3.21 | -2.96 | -2.85 | -2.76 | -2.7 | -2.58 | -2.32 | -2.18 | -2.31 | -2.44 | -2.41 | -2.12 | -2.1 | -2.15 | -1.99 | -1.87 | -1.65 | -1.81 | -2.02 | -2.09 | -1.99 | -1.68 | -1.84 | -2.15 | -1.9 | -1.92 | -2.28 | -2.51 | -2.32 | -2.14 | -2.2 | -2.03 | -1.82 | -1.75 | -1.65 | -1.55 | -1.68 | -1.66 | -1.36 | -1.09 | -1.36 | -1.27 | -1.12 | -0.94 | -1.17 | -1.37 | -1.18 | -1.15 | -1.38 | -1.56 | -1.58 | -1.44 | -1.54 | -1.61 | -1.71 | -1.78 | -1.66 | -1.57 | -1.59 | -1.64 | -1.4 | -1.25 | -1.47
177 | I176i178 | 40 | 70 | -5.08 | -5.28 | -5.26 | -5.32 | -5.32 | -5.35 | -5.32 | -5.63 | -5.7 | -5.07 | -4.59 | -4.55 | -4.42 | -4.03 | -3.79 | -4.21 | -4.42 | -4.68 | -4.71 | -4.62 | -4.52 | -4.23 | -4.08 | -3.85 | -4.02 | -4.25 | -4.17 | -4.2 | -4.21 | -4.07 | -3.86 | -3.72 | -3.73 | -3.81 | -3.69 | -3.52 | -3.53 | -3.59 | -3.54 | -3.19 | -2.98 | -2.76 | -2.62 | -2.42 | -2.16 | -2.06 | -2.23 | -2.39 | -2.36 | -2.09 | -2.06 | -2.15 | -2.02 | -1.96 | -1.79 | -1.97 | -2.18 | -2.24 | -2.12 | -1.84 | -2.02 | -2.34 | -2.06 | -2.07 | -2.39 | -2.56 | -2.36 | -2.16 | -2.15 | -1.92 | -1.66 | -1.55 | -1.44 | -1.36 | -1.5 | -1.5 | -1.23 | -0.99 | -1.31 | -1.3 | -1.24 | -1.11 | -1.35 | -1.59 | -1.43 | -1.42 | -1.7 | -1.89 | -1.84 | -1.61 | -1.63 | -1.67 | -1.73 | -1.77 | -1.59 | -1.44 | -1.45 | -1.47 | -1.2 | -1.05 | -1.27
176 | M | 40 | 80 | -5.44 | -5.64 | -5.59 | -5.6 | -5.55 | -5.57 | -5.49 | -5.79 | -5.81 | -5.15 | -4.6 | -4.53 | -4.39 | -4.04 | -3.81 | -4.25 | -4.44 | -4.68 | -4.66 | -4.52 | -4.4 | -4.11 | -3.99 | -3.82 | -4.08 | -4.41 | -4.43 | -4.53 | -4.62 | -4.53 | -4.36 | -4.26 | -4.28 | -4.36 | -4.21 | -3.98 | -3.95 | -3.97 | -3.87 | -3.42 | -3.11 | -2.76 | -2.53 | -2.27 | -2 | -1.93 | -2.15 | -2.34 | -2.31 | -2.06 | -2.03 | -2.15 | -2.05 | -2.05 | -1.93 | -2.12 | -2.34 | -2.39 | -2.25 | -2 | -2.2 | -2.53 | -2.23 | -2.22 | -2.49 | -2.61 | -2.4 | -2.17 | -2.1 | -1.8 | -1.49 | -1.36 | -1.23 | -1.17 | -1.32 | -1.34 | -1.1 | -0.88 | -1.26 | -1.34 | -1.35 | -1.27 | -1.53 | -1.81 | -1.67 | -1.69 | -2.03 | -2.22 | -2.1 | -1.78 | -1.72 | -1.72 | -1.75 | -1.76 | -1.51 | -1.32 | -1.32 | -1.31 | -1 | -0.85 | -1.07
175 | M | 40 | 90 | -5.83 | -5.96 | -5.81 | -5.74 | -5.67 | -5.65 | -5.51 | -5.74 | -5.73 | -5.04 | -4.52 | -4.44 | -4.33 | -3.96 | -3.7 | -4.08 | -4.26 | -4.5 | -4.48 | -4.34 | -4.27 | -4.01 | -3.94 | -3.8 | -4.11 | -4.52 | -4.7 | -4.92 | -5.1 | -5.16 | -5.08 | -5.01 | -5.06 | -5.05 | -4.74 | -4.4 | -4.31 | -4.26 | -4.05 | -3.51 | -3.07 | -2.66 | -2.44 | -2.24 | -2.01 | -2 | -2.2 | -2.38 | -2.34 | -2.13 | -2.15 | -2.28 | -2.18 | -2.13 | -1.95 | -2.16 | -2.38 | -2.41 | -2.29 | -1.97 | -2.09 | -2.37 | -2.13 | -2.21 | -2.55 | -2.72 | -2.49 | -2.25 | -2.22 | -1.95 | -1.67 | -1.52 | -1.37 | -1.25 | -1.37 | -1.39 | -1.17 | -0.98 | -1.37 | -1.45 | -1.43 | -1.36 | -1.68 | -2.01 | -1.91 | -1.94 | -2.24 | -2.35 | -2.18 | -1.87 | -1.81 | -1.8 | -1.81 | -1.73 | -1.47 | -1.32 | -1.3 | -1.28 | -0.99 | -0.84 | -1.06
174 | I173i175 | 40 | 100 | -5.64 | -5.81 | -5.73 | -5.72 | -5.67 | -5.66 | -5.55 | -5.85 | -5.89 | -5.23 | -4.73 | -4.65 | -4.5 | -4.1 | -3.83 | -4.21 | -4.38 | -4.6 | -4.57 | -4.42 | -4.37 | -4.13 | -4.09 | -3.98 | -4.29 | -4.68 | -4.86 | -5.1 | -5.26 | -5.25 | -5.06 | -4.9 | -4.87 | -4.85 | -4.56 | -4.23 | -4.11 | -4.04 | -3.89 | -3.46 | -3.18 | -2.9 | -2.75 | -2.55 | -2.31 | -2.25 | -2.4 | -2.55 | -2.49 | -2.24 | -2.21 | -2.28 | -2.14 | -2.06 | -1.89 | -2.1 | -2.33 | -2.39 | -2.32 | -2.03 | -2.22 | -2.53 | -2.31 | -2.37 | -2.7 | -2.86 | -2.62 | -2.39 | -2.35 | -2.09 | -1.79 | -1.64 | -1.48 | -1.37 | -1.49 | -1.51 | -1.28 | -1.09 | -1.45 | -1.51 | -1.49 | -1.42 | -1.74 | -2.03 | -1.89 | -1.88 | -2.15 | -2.27 | -2.16 | -1.88 | -1.86 | -1.85 | -1.87 | -1.82 | -1.63 | -1.5 | -1.49 | -1.48 | -1.2 | -1.03 | -1.23
173 | M | 40 | 110 | -5.45 | -5.67 | -5.66 | -5.7 | -5.66 | -5.66 | -5.59 | -5.96 | -6.04 | -5.42 | -4.93 | -4.86 | -4.67 | -4.24 | -3.96 | -4.34 | -4.5 | -4.7 | -4.67 | -4.51 | -4.48 | -4.25 | -4.24 | -4.16 | -4.47 | -4.84 | -5.01 | -5.28 | -5.41 | -5.34 | -5.04 | -4.79 | -4.68 | -4.66 | -4.38 | -4.06 | -3.91 | -3.83 | -3.73 | -3.42 | -3.29 | -3.15 | -3.06 | -2.87 | -2.61 | -2.5 | -2.61 | -2.71 | -2.63 | -2.36 | -2.27 | -2.28 | -2.11 | -2 | -1.82 | -2.03 | -2.28 | -2.37 | -2.35 | -2.1 | -2.35 | -2.7 | -2.48 | -2.53 | -2.84 | -3 | -2.75 | -2.52 | -2.48 | -2.23 | -1.92 | -1.76 | -1.6 | -1.5 | -1.62 | -1.63 | -1.38 | -1.19 | -1.54 | -1.57 | -1.55 | -1.47 | -1.8 | -2.05 | -1.86 | -1.83 | -2.05 | -2.19 | -2.14 | -1.9 | -1.9 | -1.9 | -1.94 | -1.92 | -1.79 | -1.68 | -1.68 | -1.69 | -1.41 | -1.22 | -1.4
172 | M | 40 | 120 | -4.85 | -5.08 | -5.08 | -5.21 | -5.26 | -5.35 | -5.38 | -5.76 | -5.87 | -5.27 | -4.85 | -4.87 | -4.78 | -4.42 | -4.2 | -4.58 | -4.77 | -4.96 | -4.96 | -4.8 | -4.69 | -4.41 | -4.35 | -4.25 | -4.59 | -5 | -5.06 | -5.15 | -5.09 | -4.84 | -4.5 | -4.18 | -4.02 | -3.9 | -3.68 | -3.46 | -3.53 | -3.68 | -3.77 | -3.56 | -3.42 | -3.28 | -3.13 | -2.98 | -2.73 | -2.56 | -2.62 | -2.65 | -2.46 | -2.09 | -1.96 | -1.99 | -1.85 | -1.81 | -1.66 | -1.92 | -2.26 | -2.41 | -2.42 | -2.24 | -2.55 | -2.94 | -2.71 | -2.76 | -3.08 | -3.22 | -2.91 | -2.66 | -2.61 | -2.35 | -2.03 | -1.87 | -1.71 | -1.61 | -1.74 | -1.75 | -1.51 | -1.32 | -1.67 | -1.67 | -1.62 | -1.58 | -1.82 | -2.02 | -1.89 | -1.9 | -2.1 | -2.21 | -2.15 | -1.9 | -1.92 | -1.93 | -1.98 | -2.01 | -1.85 | -1.78 | -1.85 | -1.88 | -1.63 | -1.49 | -1.67
171 | I170i172 | 40 | 130 | -4.78 | -4.94 | -4.9 | -4.98 | -5.02 | -5.12 | -5.16 | -5.54 | -5.68 | -5.12 | -4.71 | -4.75 | -4.71 | -4.38 | -4.17 | -4.57 | -4.77 | -4.95 | -4.92 | -4.73 | -4.62 | -4.32 | -4.24 | -4.09 | -4.37 | -4.75 | -4.82 | -4.99 | -5.02 | -4.87 | -4.56 | -4.26 | -4.12 | -4.03 | -3.8 | -3.59 | -3.62 | -3.73 | -3.74 | -3.44 | -3.21 | -2.99 | -2.82 | -2.6 | -2.29 | -2.1 | -2.13 | -2.17 | -1.99 | -1.68 | -1.6 | -1.71 | -1.61 | -1.62 | -1.55 | -1.88 | -2.28 | -2.48 | -2.48 | -2.3 | -2.57 | -2.93 | -2.67 | -2.69 | -2.98 | -3.1 | -2.78 | -2.51 | -2.46 | -2.2 | -1.91 | -1.76 | -1.61 | -1.52 | -1.66 | -1.68 | -1.45 | -1.28 | -1.63 | -1.63 | -1.58 | -1.55 | -1.81 | -2.03 | -1.91 | -1.9 | -2.11 | -2.24 | -2.16 | -1.9 | -1.87 | -1.86 | -1.9 | -1.91 | -1.76 | -1.66 | -1.69 | -1.71 | -1.46 | -1.33 | -1.55
170 | M | 40 | 140 | -4.71 | -4.8 | -4.72 | -4.75 | -4.77 | -4.88 | -4.93 | -5.31 | -5.49 | -4.96 | -4.57 | -4.64 | -4.64 | -4.34 | -4.14 | -4.56 | -4.77 | -4.95 | -4.88 | -4.67 | -4.55 | -4.23 | -4.13 | -3.93 | -4.15 | -4.5 | -4.57 | -4.82 | -4.95 | -4.9 | -4.61 | -4.35 | -4.23 | -4.17 | -3.92 | -3.71 | -3.72 | -3.78 | -3.71 | -3.32 | -3.01 | -2.7 | -2.5 | -2.22 | -1.86 | -1.65 | -1.65 | -1.68 | -1.53 | -1.26 | -1.24 | -1.43 | -1.38 | -1.43 | -1.45 | -1.83 | -2.3 | -2.55 | -2.55 | -2.36 | -2.59 | -2.91 | -2.62 | -2.62 | -2.89 | -2.98 | -2.65 | -2.37 | -2.31 | -2.05 | -1.79 | -1.65 | -1.52 | -1.44 | -1.58 | -1.6 | -1.39 | -1.25 | -1.6 | -1.59 | -1.54 | -1.53 | -1.8 | -2.04 | -1.93 | -1.9 | -2.13 | -2.28 | -2.17 | -1.9 | -1.82 | -1.8 | -1.82 | -1.82 | -1.67 | -1.54 | -1.54 | -1.54 | -1.28 | -1.16 | -1.43
169 | M | 40 | 150 | -4.91 | -5.07 | -5.03 | -5.13 | -5.22 | -5.33 | -5.38 | -5.8 | -5.85 | -5.21 | -4.75 | -4.74 | -4.6 | -4.21 | -3.94 | -4.31 | -4.43 | -4.61 | -4.58 | -4.45 | -4.36 | -4.08 | -4.07 | -4.03 | -4.41 | -4.93 | -5.1 | -5.36 | -5.48 | -5.31 | -5.03 | -4.79 | -4.67 | -4.55 | -4.27 | -4.04 | -3.95 | -3.96 | -3.9 | -3.54 | -3.28 | -2.95 | -2.7 | -2.39 | -2 | -1.72 | -1.68 | -1.67 | -1.52 | -1.17 | -1.13 | -1.29 | -1.22 | -1.27 | -1.26 | -1.65 | -2.06 | -2.28 | -2.32 | -2.1 | -2.31 | -2.63 | -2.41 | -2.46 | -2.73 | -2.81 | -2.48 | -2.16 | -2.04 | -1.73 | -1.43 | -1.25 | -1.08 | -0.98 | -1.1 | -1.12 | -0.95 | -0.86 | -1.28 | -1.35 | -1.38 | -1.37 | -1.62 | -1.85 | -1.7 | -1.65 | -1.82 | -1.95 | -1.82 | -1.52 | -1.46 | -1.38 | -1.38 | -1.33 | -1.13 | -1.03 | -1.07 | -1.11 | -0.87 | -0.76 | -1
168 | I167i169 | 40 | 160 | -5.05 | -5.24 | -5.23 | -5.35 | -5.45 | -5.56 | -5.57 | -5.94 | -5.99 | -5.34 | -4.85 | -4.8 | -4.62 | -4.17 | -3.85 | -4.15 | -4.24 | -4.41 | -4.36 | -4.22 | -4.14 | -3.91 | -3.95 | -3.96 | -4.38 | -4.94 | -5.13 | -5.34 | -5.4 | -5.2 | -4.86 | -4.53 | -4.36 | -4.21 | -3.94 | -3.72 | -3.71 | -3.78 | -3.8 | -3.52 | -3.3 | -3.04 | -2.88 | -2.65 | -2.32 | -2.07 | -2.04 | -2 | -1.79 | -1.38 | -1.28 | -1.38 | -1.26 | -1.24 | -1.17 | -1.49 | -1.84 | -2.02 | -2.04 | -1.84 | -2.09 | -2.43 | -2.21 | -2.26 | -2.58 | -2.71 | -2.46 | -2.24 | -2.2 | -1.97 | -1.7 | -1.58 | -1.46 | -1.39 | -1.52 | -1.54 | -1.33 | -1.19 | -1.57 | -1.57 | -1.52 | -1.41 | -1.59 | -1.76 | -1.57 | -1.53 | -1.69 | -1.8 | -1.68 | -1.4 | -1.41 | -1.42 | -1.47 | -1.47 | -1.29 | -1.18 | -1.2 | -1.24 | -1.02 | -0.9 | -1.15
167 | M | 40 | 170 | -5.18 | -5.41 | -5.44 | -5.57 | -5.67 | -5.79 | -5.77 | -6.08 | -6.13 | -5.46 | -4.95 | -4.85 | -4.64 | -4.12 | -3.76 | -3.98 | -4.04 | -4.2 | -4.14 | -3.99 | -3.91 | -3.73 | -3.82 | -3.88 | -4.36 | -4.94 | -5.16 | -5.33 | -5.33 | -5.1 | -4.7 | -4.27 | -4.04 | -3.88 | -3.61 | -3.41 | -3.46 | -3.59 | -3.7 | -3.5 | -3.32 | -3.13 | -3.07 | -2.92 | -2.64 | -2.41 | -2.39 | -2.32 | -2.05 | -1.59 | -1.43 | -1.46 | -1.3 | -1.2 | -1.08 | -1.33 | -1.62 | -1.76 | -1.77 | -1.57 | -1.86 | -2.22 | -2.02 | -2.07 | -2.44 | -2.62 | -2.44 | -2.31 | -2.36 | -2.2 | -1.98 | -1.91 | -1.85 | -1.8 | -1.95 | -1.97 | -1.7 | -1.52 | -1.86 | -1.8 | -1.65 | -1.46 | -1.56 | -1.66 | -1.45 | -1.41 | -1.55 | -1.65 | -1.54 | -1.28 | -1.36 | -1.46 | -1.56 | -1.61 | -1.45 | -1.34 | -1.32 | -1.36 | -1.16 | -1.04 | -1.3
166 | M | 40 | 180 | -5.39 | -5.48 | -5.42 | -5.42 | -5.46 | -5.47 | -5.42 | -5.72 | -5.74 | -5.08 | -4.64 | -4.69 | -4.59 | -4.2 | -3.93 | -4.26 | -4.4 | -4.57 | -4.43 | -4.23 | -4.11 | -3.87 | -3.83 | -3.78 | -4.04 | -4.34 | -4.32 | -4.4 | -4.49 | -4.39 | -4.16 | -4.01 | -4.03 | -4.09 | -4.01 | -3.96 | -4.06 | -4.13 | -4.11 | -3.76 | -3.48 | -3.19 | -2.99 | -2.72 | -2.34 | -2.09 | -2.09 | -2.13 | -1.98 | -1.63 | -1.52 | -1.63 | -1.55 | -1.52 | -1.41 | -1.67 | -1.86 | -1.88 | -1.81 | -1.57 | -1.84 | -2.18 | -1.94 | -1.88 | -2.16 | -2.32 | -2.19 | -2.12 | -2.26 | -2.19 | -2.05 | -2.05 | -2.05 | -2.06 | -2.3 | -2.36 | -2.11 | -1.88 | -2.19 | -2.1 | -1.92 | -1.68 | -1.74 | -1.82 | -1.57 | -1.54 | -1.78 | -1.93 | -1.85 | -1.64 | -1.69 | -1.79 | -1.86 | -1.96 | -1.88 | -1.86 | -1.88 | -1.92 | -1.71 | -1.58 | -1.78
165 | I164i166 | 40 | 190 | -5.37 | -5.47 | -5.39 | -5.38 | -5.39 | -5.39 | -5.32 | -5.62 | -5.6 | -4.9 | -4.46 | -4.53 | -4.49 | -4.17 | -3.97 | -4.36 | -4.53 | -4.75 | -4.66 | -4.49 | -4.41 | -4.13 | -4.06 | -3.96 | -4.19 | -4.46 | -4.38 | -4.44 | -4.53 | -4.51 | -4.36 | -4.26 | -4.29 | -4.38 | -4.27 | -4.17 | -4.27 | -4.35 | -4.27 | -3.86 | -3.53 | -3.22 | -2.97 | -2.7 | -2.33 | -2.09 | -2.06 | -2.04 | -1.86 | -1.53 | -1.49 | -1.67 | -1.65 | -1.68 | -1.62 | -1.92 | -2.18 | -2.25 | -2.15 | -1.9 | -2.13 | -2.43 | -2.13 | -2.06 | -2.29 | -2.39 | -2.19 | -2.08 | -2.19 | -2.1 | -1.97 | -2 | -2 | -2.03 | -2.26 | -2.33 | -2.09 | -1.87 | -2.17 | -2.07 | -1.88 | -1.63 | -1.67 | -1.75 | -1.47 | -1.37 | -1.53 | -1.61 | -1.48 | -1.24 | -1.25 | -1.3 | -1.36 | -1.43 | -1.33 | -1.32 | -1.4 | -1.46 | -1.27 | -1.18 | -1.45
164 | M | 40 | 200 | -5.35 | -5.47 | -5.37 | -5.35 | -5.31 | -5.3 | -5.23 | -5.51 | -5.45 | -4.71 | -4.28 | -4.38 | -4.4 | -4.13 | -4.01 | -4.46 | -4.66 | -4.92 | -4.89 | -4.76 | -4.7 | -4.39 | -4.29 | -4.15 | -4.35 | -4.57 | -4.44 | -4.48 | -4.58 | -4.62 | -4.55 | -4.5 | -4.55 | -4.67 | -4.53 | -4.39 | -4.48 | -4.58 | -4.43 | -3.95 | -3.58 | -3.25 | -2.94 | -2.68 | -2.32 | -2.08 | -2.02 | -1.95 | -1.74 | -1.43 | -1.46 | -1.7 | -1.74 | -1.84 | -1.84 | -2.18 | -2.5 | -2.61 | -2.5 | -2.23 | -2.42 | -2.67 | -2.31 | -2.24 | -2.41 | -2.46 | -2.19 | -2.04 | -2.11 | -2.01 | -1.9 | -1.95 | -1.96 | -1.99 | -2.23 | -2.3 | -2.07 | -1.86 | -2.16 | -2.04 | -1.85 | -1.58 | -1.59 | -1.68 | -1.37 | -1.2 | -1.28 | -1.29 | -1.11 | -0.84 | -0.82 | -0.82 | -0.85 | -0.89 | -0.78 | -0.78 | -0.91 | -1 | -0.83 | -0.78 | -1.12
163 | M | 40 | 210 | -5.14 | -5.24 | -5.14 | -5.17 | -5.17 | -5.21 | -5.2 | -5.5 | -5.54 | -4.82 | -4.35 | -4.4 | -4.37 | -4.06 | -3.81 | -4.21 | -4.35 | -4.54 | -4.51 | -4.41 | -4.36 | -4.13 | -4.13 | -4.05 | -4.38 | -4.76 | -4.8 | -4.97 | -5.2 | -5.23 | -5.13 | -5.04 | -4.96 | -4.91 | -4.65 | -4.38 | -4.38 | -4.37 | -4.23 | -3.86 | -3.54 | -3.29 | -3.1 | -2.9 | -2.58 | -2.4 | -2.42 | -2.4 | -2.16 | -1.79 | -1.73 | -1.91 | -1.9 | -1.98 | -1.95 | -2.19 | -2.46 | -2.48 | -2.34 | -2.1 | -2.33 | -2.63 | -2.33 | -2.34 | -2.63 | -2.77 | -2.62 | -2.64 | -2.79 | -2.7 | -2.61 | -2.62 | -2.62 | -2.57 | -2.69 | -2.67 | -2.33 | -2.02 | -2.25 | -2.13 | -1.97 | -1.71 | -1.73 | -1.87 | -1.59 | -1.43 | -1.5 | -1.51 | -1.29 | -0.98 | -0.97 | -0.96 | -0.97 | -0.99 | -0.85 | -0.78 | -0.91 | -1.09 | -0.95 | -0.92 | -1.31
162 | I161i163 | 40 | 220 | -5 | -5.13 | -5.08 | -5.16 | -5.21 | -5.26 | -5.27 | -5.59 | -5.63 | -4.93 | -4.45 | -4.45 | -4.36 | -4.01 | -3.74 | -4.13 | -4.28 | -4.52 | -4.51 | -4.43 | -4.38 | -4.18 | -4.16 | -4.04 | -4.31 | -4.66 | -4.67 | -4.8 | -4.98 | -4.95 | -4.75 | -4.54 | -4.43 | -4.37 | -4.15 | -3.93 | -3.94 | -3.94 | -3.84 | -3.49 | -3.23 | -3.05 | -2.95 | -2.81 | -2.53 | -2.37 | -2.43 | -2.46 | -2.31 | -1.99 | -1.97 | -2.13 | -2.1 | -2.13 | -2.04 | -2.27 | -2.49 | -2.5 | -2.35 | -2.04 | -2.22 | -2.5 | -2.19 | -2.17 | -2.47 | -2.67 | -2.51 | -2.47 | -2.63 | -2.54 | -2.43 | -2.46 | -2.46 | -2.43 | -2.59 | -2.6 | -2.29 | -1.99 | -2.25 | -2.12 | -1.93 | -1.68 | -1.77 | -1.89 | -1.6 | -1.49 | -1.61 | -1.65 | -1.5 | -1.27 | -1.32 | -1.36 | -1.4 | -1.43 | -1.29 | -1.21 | -1.3 | -1.43 | -1.28 | -1.25 | -1.59
161 | M | 40 | 230 | -4.87 | -5.03 | -5.01 | -5.16 | -5.25 | -5.31 | -5.34 | -5.68 | -5.71 | -5.04 | -4.54 | -4.49 | -4.35 | -3.96 | -3.68 | -4.05 | -4.22 | -4.49 | -4.5 | -4.45 | -4.41 | -4.22 | -4.19 | -4.03 | -4.24 | -4.55 | -4.55 | -4.64 | -4.76 | -4.67 | -4.36 | -4.05 | -3.91 | -3.82 | -3.65 | -3.48 | -3.5 | -3.52 | -3.45 | -3.11 | -2.91 | -2.81 | -2.81 | -2.71 | -2.47 | -2.34 | -2.43 | -2.52 | -2.47 | -2.19 | -2.2 | -2.35 | -2.3 | -2.27 | -2.13 | -2.34 | -2.51 | -2.51 | -2.35 | -1.99 | -2.11 | -2.37 | -2.05 | -2 | -2.31 | -2.57 | -2.4 | -2.29 | -2.46 | -2.37 | -2.25 | -2.3 | -2.3 | -2.28 | -2.49 | -2.53 | -2.25 | -1.96 | -2.24 | -2.12 | -1.88 | -1.65 | -1.8 | -1.91 | -1.61 | -1.54 | -1.71 | -1.79 | -1.7 | -1.56 | -1.68 | -1.76 | -1.83 | -1.86 | -1.73 | -1.65 | -1.68 | -1.77 | -1.62 | -1.59 | -1.87
160 | M | 40 | 240 | -4.71 | -4.95 | -5 | -5.18 | -5.26 | -5.35 | -5.4 | -5.72 | -5.77 | -5.1 | -4.66 | -4.62 | -4.43 | -4 | -3.7 | -4.07 | -4.24 | -4.52 | -4.59 | -4.52 | -4.53 | -4.31 | -4.28 | -4.14 | -4.39 | -4.67 | -4.63 | -4.67 | -4.62 | -4.37 | -4.01 | -3.7 | -3.52 | -3.43 | -3.21 | -2.98 | -2.99 | -3.08 | -3.09 | -2.87 | -2.77 | -2.69 | -2.69 | -2.61 | -2.42 | -2.33 | -2.45 | -2.58 | -2.54 | -2.32 | -2.32 | -2.47 | -2.41 | -2.38 | -2.21 | -2.4 | -2.6 | -2.64 | -2.45 | -2.05 | -2.11 | -2.33 | -1.98 | -1.95 | -2.23 | -2.43 | -2.18 | -2.04 | -2.13 | -2 | -1.85 | -1.84 | -1.84 | -1.83 | -2.06 | -2.15 | -1.93 | -1.7 | -2.01 | -1.92 | -1.72 | -1.49 | -1.62 | -1.75 | -1.43 | -1.32 | -1.44 | -1.57 | -1.57 | -1.46 | -1.59 | -1.7 | -1.76 | -1.82 | -1.72 | -1.66 | -1.74 | -1.82 | -1.63 | -1.52 | -1.75
159 | I158i160 | 40 | 250 | -4.76 | -5 | -5.03 | -5.17 | -5.24 | -5.31 | -5.32 | -5.64 | -5.69 | -4.99 | -4.46 | -4.39 | -4.21 | -3.79 | -3.5 | -3.86 | -4.03 | -4.29 | -4.32 | -4.23 | -4.22 | -3.98 | -3.93 | -3.79 | -4.08 | -4.43 | -4.44 | -4.48 | -4.46 | -4.23 | -3.89 | -3.63 | -3.5 | -3.42 | -3.2 | -3 | -3.06 | -3.17 | -3.21 | -2.97 | -2.82 | -2.66 | -2.57 | -2.42 | -2.2 | -2.12 | -2.27 | -2.4 | -2.32 | -2.07 | -2.05 | -2.19 | -2.14 | -2.16 | -2.03 | -2.27 | -2.49 | -2.53 | -2.37 | -2.03 | -2.13 | -2.37 | -2.03 | -2 | -2.25 | -2.4 | -2.13 | -1.93 | -1.93 | -1.73 | -1.52 | -1.47 | -1.44 | -1.42 | -1.61 | -1.68 | -1.45 | -1.25 | -1.59 | -1.57 | -1.46 | -1.26 | -1.44 | -1.6 | -1.36 | -1.31 | -1.54 | -1.71 | -1.66 | -1.47 | -1.52 | -1.59 | -1.65 | -1.68 | -1.54 | -1.43 | -1.45 | -1.5 | -1.31 | -1.19 | -1.43
158 | M | 40 | 260 | -4.8 | -5.05 | -5.07 | -5.16 | -5.21 | -5.27 | -5.24 | -5.55 | -5.6 | -4.88 | -4.27 | -4.17 | -3.99 | -3.58 | -3.3 | -3.66 | -3.82 | -4.06 | -4.05 | -3.94 | -3.91 | -3.66 | -3.58 | -3.45 | -3.77 | -4.18 | -4.24 | -4.29 | -4.29 | -4.08 | -3.77 | -3.55 | -3.48 | -3.42 | -3.19 | -3.02 | -3.13 | -3.26 | -3.32 | -3.07 | -2.87 | -2.63 | -2.45 | -2.23 | -1.98 | -1.91 | -2.09 | -2.23 | -2.09 | -1.82 | -1.78 | -1.91 | -1.88 | -1.94 | -1.86 | -2.13 | -2.38 | -2.42 | -2.29 | -2.01 | -2.16 | -2.4 | -2.08 | -2.06 | -2.27 | -2.37 | -2.09 | -1.82 | -1.73 | -1.46 | -1.2 | -1.11 | -1.04 | -1.02 | -1.16 | -1.21 | -0.98 | -0.79 | -1.16 | -1.22 | -1.19 | -1.03 | -1.25 | -1.45 | -1.3 | -1.3 | -1.63 | -1.84 | -1.74 | -1.47 | -1.45 | -1.49 | -1.55 | -1.54 | -1.36 | -1.2 | -1.17 | -1.18 | -0.99 | -0.85 | -1.11
157 | M | 40 | 270 | -5.03 | -5.21 | -5.15 | -5.16 | -5.15 | -5.16 | -5.07 | -5.34 | -5.32 | -4.59 | -4.02 | -3.96 | -3.8 | -3.41 | -3.12 | -3.49 | -3.63 | -3.88 | -3.91 | -3.77 | -3.72 | -3.47 | -3.42 | -3.26 | -3.5 | -3.87 | -3.91 | -4.03 | -4.13 | -4.13 | -3.97 | -3.84 | -3.81 | -3.79 | -3.58 | -3.32 | -3.39 | -3.46 | -3.41 | -2.99 | -2.67 | -2.4 | -2.24 | -2.08 | -1.83 | -1.78 | -1.97 | -2.09 | -1.98 | -1.76 | -1.8 | -1.91 | -1.84 | -1.83 | -1.74 | -2.02 | -2.29 | -2.31 | -2.14 | -1.8 | -1.87 | -2.08 | -1.8 | -1.8 | -2.01 | -2.15 | -1.91 | -1.7 | -1.64 | -1.42 | -1.17 | -1.08 | -0.96 | -0.87 | -1.02 | -1.06 | -0.84 | -0.66 | -1.07 | -1.13 | -1.08 | -0.94 | -1.21 | -1.48 | -1.35 | -1.38 | -1.62 | -1.76 | -1.63 | -1.38 | -1.4 | -1.41 | -1.42 | -1.4 | -1.21 | -1.05 | -1.07 | -1.07 | -0.82 | -0.69 | -0.92
156 | I155i157 | 40 | 280 | -4.75 | -4.95 | -4.94 | -4.99 | -5 | -5.01 | -4.96 | -5.25 | -5.29 | -4.63 | -4.12 | -4.07 | -3.91 | -3.5 | -3.23 | -3.61 | -3.76 | -4.01 | -3.98 | -3.87 | -3.83 | -3.61 | -3.59 | -3.43 | -3.68 | -4.01 | -4.04 | -4.16 | -4.21 | -4.13 | -3.89 | -3.71 | -3.66 | -3.62 | -3.38 | -3.09 | -3.09 | -3.13 | -3.1 | -2.77 | -2.58 | -2.42 | -2.33 | -2.21 | -2 | -1.96 | -2.12 | -2.25 | -2.13 | -1.87 | -1.86 | -1.97 | -1.85 | -1.79 | -1.66 | -1.91 | -2.15 | -2.21 | -2.07 | -1.74 | -1.85 | -2.09 | -1.81 | -1.83 | -2.1 | -2.26 | -2.02 | -1.81 | -1.76 | -1.54 | -1.3 | -1.2 | -1.07 | -0.96 | -1.11 | -1.15 | -0.92 | -0.72 | -1.09 | -1.09 | -1.04 | -0.92 | -1.18 | -1.42 | -1.24 | -1.22 | -1.45 | -1.6 | -1.52 | -1.31 | -1.34 | -1.36 | -1.4 | -1.41 | -1.25 | -1.11 | -1.14 | -1.15 | -0.91 | -0.79 | -1.02
155 | M | 40 | 290 | -4.47 | -4.7 | -4.73 | -4.82 | -4.84 | -4.85 | -4.85 | -5.16 | -5.27 | -4.66 | -4.22 | -4.19 | -4.02 | -3.6 | -3.33 | -3.72 | -3.9 | -4.13 | -4.05 | -3.97 | -3.94 | -3.75 | -3.76 | -3.6 | -3.86 | -4.15 | -4.18 | -4.29 | -4.29 | -4.13 | -3.81 | -3.58 | -3.52 | -3.46 | -3.18 | -2.86 | -2.8 | -2.8 | -2.79 | -2.55 | -2.5 | -2.44 | -2.41 | -2.33 | -2.17 | -2.13 | -2.27 | -2.4 | -2.27 | -1.97 | -1.93 | -2.03 | -1.85 | -1.75 | -1.57 | -1.8 | -2.02 | -2.12 | -1.99 | -1.69 | -1.83 | -2.1 | -1.82 | -1.87 | -2.19 | -2.36 | -2.12 | -1.91 | -1.89 | -1.66 | -1.42 | -1.32 | -1.19 | -1.05 | -1.2 | -1.23 | -1 | -0.78 | -1.11 | -1.06 | -0.99 | -0.89 | -1.15 | -1.35 | -1.13 | -1.05 | -1.27 | -1.43 | -1.42 | -1.23 | -1.28 | -1.31 | -1.37 | -1.42 | -1.29 | -1.16 | -1.21 | -1.24 | -1.01 | -0.89 | -1.12
154 | M | 40 | 300 | -4.12 | -4.3 | -4.3 | -4.39 | -4.47 | -4.53 | -4.56 | -4.93 | -5.02 | -4.45 | -4.08 | -4.15 | -4.1 | -3.75 | -3.52 | -3.94 | -4.11 | -4.37 | -4.42 | -4.31 | -4.28 | -3.99 | -3.91 | -3.78 | -4.01 | -4.3 | -4.28 | -4.25 | -4.14 | -3.93 | -3.62 | -3.38 | -3.25 | -3.17 | -2.9 | -2.66 | -2.7 | -2.81 | -2.86 | -2.64 | -2.58 | -2.46 | -2.39 | -2.34 | -2.14 | -2.09 | -2.2 | -2.32 | -2.19 | -1.82 | -1.74 | -1.81 | -1.69 | -1.65 | -1.54 | -1.81 | -2.09 | -2.2 | -2.08 | -1.84 | -2.08 | -2.39 | -2.11 | -2.12 | -2.4 | -2.55 | -2.31 | -2.06 | -2.03 | -1.81 | -1.56 | -1.49 | -1.39 | -1.33 | -1.48 | -1.48 | -1.25 | -1.06 | -1.42 | -1.36 | -1.22 | -1.06 | -1.24 | -1.38 | -1.17 | -1.15 | -1.37 | -1.48 | -1.41 | -1.17 | -1.23 | -1.32 | -1.39 | -1.5 | -1.39 | -1.32 | -1.35 | -1.38 | -1.18 | -1.1 | -1.37
153 | I152i154 | 40 | 310 | -4.26 | -4.41 | -4.36 | -4.44 | -4.49 | -4.56 | -4.6 | -4.96 | -5.08 | -4.52 | -4.13 | -4.21 | -4.16 | -3.82 | -3.62 | -4.04 | -4.21 | -4.44 | -4.42 | -4.3 | -4.2 | -3.91 | -3.83 | -3.64 | -3.83 | -4.1 | -4.13 | -4.23 | -4.28 | -4.22 | -4.01 | -3.84 | -3.78 | -3.71 | -3.44 | -3.15 | -3.13 | -3.16 | -3.14 | -2.85 | -2.68 | -2.5 | -2.38 | -2.23 | -1.97 | -1.84 | -1.91 | -2 | -1.86 | -1.53 | -1.49 | -1.62 | -1.54 | -1.52 | -1.44 | -1.74 | -2.1 | -2.28 | -2.21 | -1.98 | -2.21 | -2.5 | -2.22 | -2.25 | -2.52 | -2.65 | -2.37 | -2.12 | -2.08 | -1.85 | -1.62 | -1.52 | -1.41 | -1.35 | -1.51 | -1.52 | -1.31 | -1.13 | -1.47 | -1.41 | -1.3 | -1.17 | -1.37 | -1.55 | -1.38 | -1.33 | -1.54 | -1.66 | -1.59 | -1.33 | -1.35 | -1.37 | -1.4 | -1.48 | -1.37 | -1.31 | -1.37 | -1.41 | -1.19 | -1.1 | -1.38
152 | M | 40 | 320 | -4.4 | -4.52 | -4.42 | -4.48 | -4.5 | -4.59 | -4.64 | -4.99 | -5.14 | -4.59 | -4.18 | -4.27 | -4.22 | -3.89 | -3.71 | -4.14 | -4.32 | -4.5 | -4.42 | -4.28 | -4.13 | -3.84 | -3.74 | -3.5 | -3.64 | -3.91 | -3.98 | -4.21 | -4.43 | -4.51 | -4.4 | -4.31 | -4.3 | -4.25 | -3.97 | -3.65 | -3.55 | -3.52 | -3.42 | -3.06 | -2.77 | -2.54 | -2.37 | -2.12 | -1.81 | -1.6 | -1.62 | -1.68 | -1.53 | -1.24 | -1.24 | -1.43 | -1.38 | -1.39 | -1.34 | -1.68 | -2.11 | -2.36 | -2.33 | -2.11 | -2.35 | -2.62 | -2.34 | -2.38 | -2.64 | -2.74 | -2.43 | -2.18 | -2.13 | -1.89 | -1.67 | -1.56 | -1.44 | -1.38 | -1.55 | -1.56 | -1.36 | -1.21 | -1.51 | -1.46 | -1.39 | -1.29 | -1.51 | -1.72 | -1.58 | -1.51 | -1.71 | -1.85 | -1.76 | -1.5 | -1.46 | -1.42 | -1.42 | -1.47 | -1.36 | -1.3 | -1.39 | -1.44 | -1.2 | -1.09 | -1.39
151 | M | 40 | 330 | -4.71 | -4.89 | -4.91 | -5.04 | -5.07 | -5.15 | -5.19 | -5.56 | -5.6 | -4.94 | -4.51 | -4.52 | -4.3 | -3.86 | -3.59 | -3.97 | -4.12 | -4.34 | -4.31 | -4.18 | -4.11 | -3.85 | -3.88 | -3.8 | -4.12 | -4.53 | -4.65 | -4.87 | -4.97 | -4.92 | -4.67 | -4.53 | -4.52 | -4.47 | -4.2 | -3.93 | -3.83 | -3.81 | -3.78 | -3.53 | -3.32 | -3.11 | -2.94 | -2.72 | -2.36 | -2.14 | -2.11 | -2.13 | -1.92 | -1.54 | -1.45 | -1.54 | -1.43 | -1.39 | -1.31 | -1.63 | -1.99 | -2.19 | -2.16 | -1.92 | -2.1 | -2.39 | -2.1 | -2.18 | -2.5 | -2.69 | -2.44 | -2.23 | -2.21 | -2.01 | -1.78 | -1.66 | -1.47 | -1.31 | -1.36 | -1.29 | -1.03 | -0.83 | -1.11 | -1.02 | -0.96 | -0.88 | -1.11 | -1.42 | -1.33 | -1.32 | -1.57 | -1.77 | -1.76 | -1.54 | -1.51 | -1.46 | -1.39 | -1.32 | -1.08 | -0.96 | -0.96 | -1 | -0.75 | -0.65 | -0.9
150 | I149i151 | 40 | 340 | -4.9 | -5.08 | -5.09 | -5.2 | -5.27 | -5.33 | -5.35 | -5.69 | -5.73 | -5.07 | -4.63 | -4.6 | -4.39 | -3.91 | -3.61 | -3.94 | -4.07 | -4.29 | -4.27 | -4.16 | -4.1 | -3.88 | -3.89 | -3.8 | -4.05 | -4.38 | -4.39 | -4.5 | -4.53 | -4.43 | -4.18 | -4.03 | -4.03 | -4.02 | -3.82 | -3.62 | -3.59 | -3.67 | -3.72 | -3.52 | -3.34 | -3.17 | -3.1 | -2.93 | -2.62 | -2.44 | -2.45 | -2.44 | -2.22 | -1.81 | -1.7 | -1.74 | -1.59 | -1.5 | -1.36 | -1.61 | -1.93 | -2.09 | -2.04 | -1.8 | -1.98 | -2.27 | -1.98 | -2.04 | -2.37 | -2.6 | -2.37 | -2.24 | -2.26 | -2.07 | -1.88 | -1.79 | -1.65 | -1.52 | -1.6 | -1.53 | -1.27 | -1.07 | -1.37 | -1.29 | -1.2 | -1.08 | -1.26 | -1.5 | -1.38 | -1.37 | -1.58 | -1.73 | -1.66 | -1.41 | -1.4 | -1.39 | -1.39 | -1.35 | -1.18 | -1.05 | -1.06 | -1.11 | -0.9 | -0.8 | -1.06
149 | M | 40 | 350 | -5.08 | -5.27 | -5.27 | -5.37 | -5.46 | -5.52 | -5.52 | -5.83 | -5.86 | -5.2 | -4.74 | -4.68 | -4.48 | -3.97 | -3.62 | -3.91 | -4.01 | -4.25 | -4.23 | -4.14 | -4.1 | -3.92 | -3.89 | -3.79 | -3.98 | -4.23 | -4.13 | -4.14 | -4.08 | -3.94 | -3.69 | -3.53 | -3.54 | -3.57 | -3.43 | -3.3 | -3.36 | -3.52 | -3.65 | -3.52 | -3.37 | -3.24 | -3.25 | -3.15 | -2.89 | -2.75 | -2.79 | -2.75 | -2.52 | -2.09 | -1.94 | -1.94 | -1.75 | -1.61 | -1.4 | -1.6 | -1.87 | -1.99 | -1.93 | -1.68 | -1.87 | -2.15 | -1.87 | -1.9 | -2.24 | -2.5 | -2.3 | -2.24 | -2.32 | -2.14 | -1.99 | -1.92 | -1.84 | -1.74 | -1.84 | -1.76 | -1.51 | -1.32 | -1.63 | -1.57 | -1.43 | -1.27 | -1.42 | -1.59 | -1.42 | -1.42 | -1.59 | -1.69 | -1.55 | -1.27 | -1.3 | -1.32 | -1.38 | -1.39 | -1.27 | -1.14 | -1.17 | -1.23 | -1.05 | -0.96 | -1.21
148 | D184 | 40 | 360 | -5.21 | -5.34 | -5.24 | -5.23 | -5.19 | -5.15 | -5.06 | -5.36 | -5.41 | -4.8 | -4.4 | -4.46 | -4.39 | -4.01 | -3.79 | -4.21 | -4.37 | -4.58 | -4.53 | -4.36 | -4.21 | -3.9 | -3.71 | -3.42 | -3.45 | -3.49 | -3.24 | -3.19 | -3.2 | -3.17 | -3.12 | -3.18 | -3.35 | -3.61 | -3.69 | -3.75 | -3.91 | -4.06 | -4.13 | -3.87 | -3.65 | -3.4 | -3.2 | -2.92 | -2.54 | -2.27 | -2.25 | -2.26 | -2.09 | -1.74 | -1.61 | -1.66 | -1.54 | -1.51 | -1.37 | -1.63 | -1.91 | -1.99 | -1.94 | -1.74 | -2.01 | -2.38 | -2.14 | -2.11 | -2.38 | -2.53 | -2.33 | -2.2 | -2.3 | -2.16 | -1.97 | -1.86 | -1.78 | -1.71 | -1.89 | -1.9 | -1.67 | -1.51 | -1.83 | -1.76 | -1.66 | -1.52 | -1.62 | -1.74 | -1.52 | -1.45 | -1.61 | -1.73 | -1.66 | -1.43 | -1.45 | -1.48 | -1.51 | -1.57 | -1.52 | -1.54 | -1.71 | -1.83 | -1.68 | -1.61 | -1.85
185 | M | 50 | 0 | -3.96 | -4.13 | -4.07 | -4.1 | -4.13 | -4.16 | -4.03 | -4.22 | -4.25 | -3.74 | -3.48 | -3.56 | -3.43 | -3.02 | -2.62 | -2.75 | -2.71 | -2.86 | -2.76 | -2.56 | -2.42 | -2.12 | -2.01 | -1.75 | -1.77 | -1.75 | -1.4 | -1.31 | -1.36 | -1.4 | -1.35 | -1.32 | -1.44 | -1.63 | -1.66 | -1.72 | -1.98 | -2.17 | -2.31 | -2.16 | -2.11 | -2.09 | -2.18 | -2.11 | -1.85 | -1.61 | -1.52 | -1.44 | -1.31 | -1.05 | -1.05 | -1.19 | -1.13 | -1.05 | -0.82 | -0.98 | -1.24 | -1.35 | -1.3 | -1.09 | -1.33 | -1.65 | -1.4 | -1.44 | -1.67 | -1.78 | -1.55 | -1.35 | -1.42 | -1.4 | -1.4 | -1.5 | -1.46 | -1.42 | -1.55 | -1.53 | -1.22 | -0.99 | -1.29 | -1.09 | -0.82 | -0.59 | -0.79 | -1.03 | -0.92 | -0.9 | -1.13 | -1.27 | -1.22 | -0.99 | -1 | -1.1 | -1.12 | -1.1 | -0.95 | -0.97 | -1.07 | -1.12 | -0.96 | -0.91 | -1.08
186 | M | 50 | 10 | -3.55 | -3.72 | -3.67 | -3.73 | -3.77 | -3.86 | -3.82 | -4.08 | -4.13 | -3.67 | -3.46 | -3.6 | -3.46 | -3.02 | -2.63 | -2.71 | -2.63 | -2.75 | -2.57 | -2.31 | -2.13 | -1.74 | -1.53 | -1.18 | -1.23 | -1.29 | -1.01 | -0.99 | -1.15 | -1.27 | -1.28 | -1.32 | -1.57 | -1.83 | -1.94 | -1.98 | -2.17 | -2.34 | -2.44 | -2.23 | -2.12 | -2.04 | -2.05 | -1.94 | -1.67 | -1.48 | -1.46 | -1.48 | -1.37 | -1.12 | -1.14 | -1.34 | -1.32 | -1.34 | -1.21 | -1.44 | -1.71 | -1.82 | -1.8 | -1.62 | -1.88 | -2.18 | -1.92 | -1.86 | -2.03 | -2.07 | -1.83 | -1.61 | -1.61 | -1.48 | -1.46 | -1.54 | -1.59 | -1.63 | -1.87 | -1.87 | -1.57 | -1.31 | -1.54 | -1.37 | -1.18 | -0.97 | -1.08 | -1.19 | -0.96 | -0.86 | -0.97 | -1.02 | -0.92 | -0.64 | -0.62 | -0.63 | -0.66 | -0.65 | -0.56 | -0.55 | -0.64 | -0.7 | -0.57 | -0.49 | -0.75
187 | I186i188 | 50 | 20 | -3.52 | -3.68 | -3.61 | -3.63 | -3.63 | -3.68 | -3.59 | -3.81 | -3.84 | -3.35 | -3.13 | -3.25 | -3.17 | -2.78 | -2.43 | -2.56 | -2.51 | -2.66 | -2.55 | -2.34 | -2.21 | -1.89 | -1.73 | -1.43 | -1.51 | -1.59 | -1.32 | -1.25 | -1.34 | -1.39 | -1.27 | -1.18 | -1.3 | -1.46 | -1.5 | -1.52 | -1.74 | -1.93 | -2.03 | -1.82 | -1.71 | -1.67 | -1.73 | -1.66 | -1.4 | -1.21 | -1.17 | -1.17 | -1.05 | -0.82 | -0.87 | -1.09 | -1.09 | -1.1 | -0.95 | -1.17 | -1.46 | -1.58 | -1.57 | -1.4 | -1.63 | -1.9 | -1.68 | -1.69 | -1.93 | -2 | -1.79 | -1.56 | -1.55 | -1.45 | -1.44 | -1.56 | -1.54 | -1.5 | -1.65 | -1.61 | -1.29 | -1.04 | -1.3 | -1.13 | -0.91 | -0.69 | -0.85 | -1.05 | -0.91 | -0.87 | -0.98 | -1.05 | -0.96 | -0.66 | -0.64 | -0.67 | -0.69 | -0.67 | -0.55 | -0.55 | -0.65 | -0.75 | -0.61 | -0.55 | -0.85
188 | M | 50 | 30 | -3.48 | -3.63 | -3.55 | -3.54 | -3.5 | -3.5 | -3.37 | -3.53 | -3.54 | -3.02 | -2.8 | -2.91 | -2.88 | -2.54 | -2.23 | -2.4 | -2.39 | -2.58 | -2.54 | -2.36 | -2.29 | -2.03 | -1.93 | -1.68 | -1.79 | -1.89 | -1.62 | -1.5 | -1.52 | -1.51 | -1.27 | -1.04 | -1.03 | -1.1 | -1.06 | -1.07 | -1.3 | -1.52 | -1.63 | -1.41 | -1.31 | -1.3 | -1.42 | -1.39 | -1.14 | -0.94 | -0.88 | -0.85 | -0.74 | -0.53 | -0.61 | -0.85 | -0.87 | -0.85 | -0.69 | -0.9 | -1.21 | -1.34 | -1.33 | -1.18 | -1.38 | -1.63 | -1.44 | -1.53 | -1.83 | -1.92 | -1.74 | -1.52 | -1.5 | -1.43 | -1.43 | -1.58 | -1.5 | -1.37 | -1.43 | -1.35 | -1.02 | -0.78 | -1.06 | -0.88 | -0.64 | -0.41 | -0.63 | -0.91 | -0.86 | -0.88 | -1 | -1.09 | -1 | -0.69 | -0.67 | -0.71 | -0.72 | -0.69 | -0.55 | -0.56 | -0.67 | -0.79 | -0.64 | -0.61 | -0.95
189 | M | 50 | 40 | -3.28 | -3.49 | -3.47 | -3.54 | -3.58 | -3.6 | -3.49 | -3.71 | -3.75 | -3.24 | -3.02 | -3.16 | -3.11 | -2.75 | -2.45 | -2.65 | -2.64 | -2.82 | -2.75 | -2.58 | -2.49 | -2.23 | -2.11 | -1.86 | -1.92 | -1.91 | -1.51 | -1.29 | -1.24 | -1.13 | -0.89 | -0.67 | -0.72 | -0.86 | -0.89 | -1.02 | -1.33 | -1.66 | -1.89 | -1.71 | -1.63 | -1.59 | -1.65 | -1.56 | -1.27 | -1 | -0.89 | -0.82 | -0.65 | -0.38 | -0.41 | -0.65 | -0.67 | -0.66 | -0.49 | -0.71 | -0.99 | -1.12 | -1.11 | -0.99 | -1.26 | -1.56 | -1.33 | -1.4 | -1.6 | -1.7 | -1.45 | -1.23 | -1.24 | -1.16 | -1.13 | -1.18 | -1.13 | -1.04 | -1.15 | -1.11 | -0.8 | -0.58 | -0.89 | -0.76 | -0.56 | -0.35 | -0.54 | -0.8 | -0.74 | -0.82 | -1 | -1.11 | -1 | -0.69 | -0.67 | -0.69 | -0.71 | -0.69 | -0.56 | -0.57 | -0.64 | -0.67 | -0.51 | -0.45 | -0.74
190 | M | 50 | 50 | -3.1 | -3.33 | -3.41 | -3.54 | -3.61 | -3.71 | -3.69 | -3.97 | -4.05 | -3.6 | -3.38 | -3.54 | -3.46 | -3.04 | -2.7 | -2.82 | -2.73 | -2.85 | -2.74 | -2.54 | -2.39 | -2.08 | -1.93 | -1.62 | -1.63 | -1.6 | -1.23 | -1.05 | -1.04 | -1.06 | -0.95 | -0.92 | -1.06 | -1.27 | -1.36 | -1.45 | -1.73 | -1.96 | -2.12 | -1.93 | -1.77 | -1.71 | -1.75 | -1.67 | -1.4 | -1.1 | -1.01 | -0.99 | -0.88 | -0.62 | -0.69 | -0.94 | -0.94 | -0.94 | -0.78 | -1.04 | -1.3 | -1.39 | -1.37 | -1.2 | -1.46 | -1.77 | -1.51 | -1.47 | -1.65 | -1.75 | -1.51 | -1.34 | -1.35 | -1.25 | -1.18 | -1.23 | -1.21 | -1.19 | -1.36 | -1.32 | -0.97 | -0.71 | -0.97 | -0.83 | -0.63 | -0.43 | -0.62 | -0.82 | -0.69 | -0.69 | -0.86 | -0.91 | -0.79 | -0.46 | -0.41 | -0.44 | -0.47 | -0.47 | -0.37 | -0.37 | -0.47 | -0.48 | -0.31 | -0.26 | -0.53
191 | M | 50 | 60 | -3.39 | -3.65 | -3.71 | -3.83 | -3.94 | -4.06 | -4.03 | -4.29 | -4.32 | -3.83 | -3.57 | -3.65 | -3.49 | -3.02 | -2.56 | -2.63 | -2.53 | -2.61 | -2.49 | -2.31 | -2.21 | -1.95 | -1.85 | -1.62 | -1.66 | -1.69 | -1.37 | -1.27 | -1.36 | -1.45 | -1.42 | -1.36 | -1.48 | -1.68 | -1.73 | -1.77 | -1.96 | -2.12 | -2.21 | -1.98 | -1.86 | -1.86 | -1.96 | -1.87 | -1.62 | -1.37 | -1.36 | -1.4 | -1.27 | -1.03 | -1.08 | -1.29 | -1.23 | -1.21 | -1.05 | -1.2 | -1.37 | -1.43 | -1.36 | -1.18 | -1.44 | -1.74 | -1.5 | -1.53 | -1.73 | -1.87 | -1.73 | -1.61 | -1.67 | -1.57 | -1.48 | -1.5 | -1.45 | -1.41 | -1.49 | -1.39 | -1 | -0.67 | -0.92 | -0.74 | -0.56 | -0.39 | -0.58 | -0.76 | -0.61 | -0.59 | -0.73 | -0.82 | -0.75 | -0.47 | -0.46 | -0.49 | -0.54 | -0.6 | -0.49 | -0.5 | -0.58 | -0.63 | -0.43 | -0.32 | -0.59
192 | I191i193 | 50 | 70 | -3.77 | -3.99 | -4.02 | -4.06 | -4.11 | -4.18 | -4.09 | -4.31 | -4.33 | -3.8 | -3.5 | -3.55 | -3.39 | -2.94 | -2.52 | -2.61 | -2.53 | -2.64 | -2.55 | -2.37 | -2.28 | -2.04 | -1.96 | -1.77 | -1.89 | -1.98 | -1.74 | -1.69 | -1.8 | -1.91 | -1.87 | -1.79 | -1.88 | -2.03 | -2.05 | -2.07 | -2.22 | -2.35 | -2.39 | -2.12 | -1.95 | -1.88 | -1.94 | -1.83 | -1.56 | -1.32 | -1.31 | -1.35 | -1.28 | -1.09 | -1.17 | -1.39 | -1.35 | -1.34 | -1.2 | -1.41 | -1.68 | -1.79 | -1.72 | -1.48 | -1.66 | -1.91 | -1.65 | -1.67 | -1.85 | -1.96 | -1.76 | -1.56 | -1.57 | -1.47 | -1.41 | -1.42 | -1.37 | -1.31 | -1.44 | -1.4 | -1.08 | -0.85 | -1.15 | -1.02 | -0.82 | -0.64 | -0.84 | -1.08 | -0.97 | -0.93 | -1.05 | -1.08 | -0.93 | -0.6 | -0.55 | -0.58 | -0.59 | -0.59 | -0.45 | -0.46 | -0.57 | -0.62 | -0.43 | -0.31 | -0.57
193 | M | 50 | 80 | -4.15 | -4.34 | -4.33 | -4.29 | -4.28 | -4.29 | -4.15 | -4.34 | -4.35 | -3.78 | -3.42 | -3.45 | -3.3 | -2.85 | -2.48 | -2.58 | -2.53 | -2.67 | -2.6 | -2.43 | -2.35 | -2.12 | -2.07 | -1.92 | -2.11 | -2.28 | -2.1 | -2.1 | -2.24 | -2.37 | -2.32 | -2.22 | -2.27 | -2.38 | -2.37 | -2.36 | -2.48 | -2.58 | -2.57 | -2.26 | -2.05 | -1.9 | -1.92 | -1.8 | -1.51 | -1.28 | -1.26 | -1.31 | -1.29 | -1.16 | -1.26 | -1.5 | -1.46 | -1.47 | -1.34 | -1.63 | -1.99 | -2.16 | -2.07 | -1.79 | -1.88 | -2.08 | -1.8 | -1.81 | -1.98 | -2.05 | -1.79 | -1.51 | -1.47 | -1.38 | -1.33 | -1.34 | -1.29 | -1.22 | -1.39 | -1.41 | -1.16 | -1.03 | -1.38 | -1.3 | -1.09 | -0.9 | -1.1 | -1.4 | -1.32 | -1.28 | -1.38 | -1.34 | -1.11 | -0.73 | -0.65 | -0.67 | -0.64 | -0.58 | -0.41 | -0.43 | -0.55 | -0.62 | -0.43 | -0.3 | -0.55
194 | M | 50 | 90 | -4 | -4.23 | -4.17 | -4.22 | -4.25 | -4.27 | -4.19 | -4.39 | -4.42 | -3.91 | -3.61 | -3.68 | -3.54 | -3.1 | -2.7 | -2.79 | -2.7 | -2.83 | -2.73 | -2.54 | -2.46 | -2.26 | -2.21 | -2.01 | -2.19 | -2.33 | -2.12 | -2.16 | -2.33 | -2.49 | -2.51 | -2.51 | -2.66 | -2.84 | -2.83 | -2.77 | -2.83 | -2.84 | -2.72 | -2.31 | -2.03 | -1.78 | -1.72 | -1.53 | -1.17 | -0.93 | -0.92 | -0.99 | -1.05 | -1.01 | -1.19 | -1.52 | -1.63 | -1.72 | -1.63 | -1.91 | -2.28 | -2.39 | -2.35 | -2.07 | -2.18 | -2.39 | -2.06 | -1.97 | -2.11 | -2.14 | -1.84 | -1.58 | -1.56 | -1.5 | -1.46 | -1.48 | -1.42 | -1.37 | -1.52 | -1.51 | -1.31 | -1.18 | -1.5 | -1.35 | -1.13 | -0.9 | -1.11 | -1.37 | -1.29 | -1.22 | -1.26 | -1.21 | -1.02 | -0.68 | -0.66 | -0.69 | -0.71 | -0.67 | -0.48 | -0.46 | -0.62 | -0.74 | -0.6 | -0.5 | -0.78
195 | M | 50 | 100 | -3.83 | -4.05 | -4.04 | -4.09 | -4.15 | -4.27 | -4.24 | -4.47 | -4.55 | -4.07 | -3.8 | -3.86 | -3.69 | -3.27 | -2.79 | -2.85 | -2.76 | -2.87 | -2.76 | -2.58 | -2.51 | -2.27 | -2.19 | -1.88 | -1.96 | -2.09 | -1.94 | -2.02 | -2.27 | -2.51 | -2.52 | -2.57 | -2.76 | -3.03 | -3.09 | -3.07 | -3.11 | -3.07 | -2.94 | -2.54 | -2.23 | -2.01 | -1.87 | -1.62 | -1.24 | -1 | -1.05 | -1.17 | -1.17 | -1.07 | -1.18 | -1.5 | -1.65 | -1.76 | -1.64 | -1.87 | -2.11 | -2.17 | -2.16 | -2.03 | -2.3 | -2.57 | -2.23 | -2.13 | -2.26 | -2.37 | -2.22 | -2.08 | -2.04 | -1.88 | -1.72 | -1.67 | -1.6 | -1.53 | -1.62 | -1.55 | -1.24 | -1.01 | -1.3 | -1.2 | -1.05 | -0.89 | -1.06 | -1.29 | -1.14 | -1.11 | -1.23 | -1.29 | -1.15 | -0.8 | -0.67 | -0.65 | -0.67 | -0.66 | -0.55 | -0.56 | -0.71 | -0.85 | -0.71 | -0.64 | -0.92
196 | I195i197 | 50 | 110 | -3.64 | -3.89 | -3.92 | -4.02 | -4.14 | -4.26 | -4.27 | -4.55 | -4.62 | -4.13 | -3.87 | -3.95 | -3.8 | -3.38 | -2.93 | -2.99 | -2.89 | -2.97 | -2.84 | -2.61 | -2.48 | -2.18 | -2.02 | -1.7 | -1.77 | -1.85 | -1.66 | -1.67 | -1.91 | -2.12 | -2.18 | -2.28 | -2.53 | -2.87 | -3 | -3.06 | -3.2 | -3.26 | -3.21 | -2.84 | -2.52 | -2.25 | -2.1 | -1.85 | -1.47 | -1.2 | -1.21 | -1.29 | -1.27 | -1.12 | -1.21 | -1.48 | -1.54 | -1.57 | -1.44 | -1.68 | -1.97 | -2.08 | -2.08 | -1.9 | -2.14 | -2.42 | -2.14 | -2.12 | -2.34 | -2.43 | -2.24 | -2.06 | -2.06 | -1.93 | -1.82 | -1.78 | -1.68 | -1.55 | -1.61 | -1.54 | -1.22 | -0.98 | -1.29 | -1.18 | -1.02 | -0.87 | -1.11 | -1.39 | -1.28 | -1.25 | -1.36 | -1.36 | -1.2 | -0.86 | -0.76 | -0.73 | -0.72 | -0.66 | -0.51 | -0.53 | -0.66 | -0.76 | -0.61 | -0.55 | -0.8
197 | M | 50 | 120 | -3.45 | -3.74 | -3.8 | -3.94 | -4.12 | -4.25 | -4.31 | -4.63 | -4.69 | -4.2 | -3.94 | -4.04 | -3.9 | -3.49 | -3.06 | -3.13 | -3.01 | -3.08 | -2.92 | -2.63 | -2.45 | -2.08 | -1.85 | -1.52 | -1.59 | -1.61 | -1.37 | -1.32 | -1.54 | -1.73 | -1.84 | -1.98 | -2.31 | -2.71 | -2.91 | -3.05 | -3.29 | -3.45 | -3.47 | -3.14 | -2.81 | -2.5 | -2.33 | -2.07 | -1.69 | -1.41 | -1.37 | -1.41 | -1.36 | -1.16 | -1.23 | -1.45 | -1.43 | -1.38 | -1.23 | -1.49 | -1.83 | -1.99 | -1.99 | -1.77 | -1.98 | -2.28 | -2.06 | -2.12 | -2.41 | -2.5 | -2.26 | -2.04 | -2.07 | -1.98 | -1.92 | -1.89 | -1.76 | -1.56 | -1.61 | -1.53 | -1.21 | -0.96 | -1.27 | -1.15 | -0.99 | -0.85 | -1.16 | -1.48 | -1.42 | -1.39 | -1.5 | -1.43 | -1.25 | -0.91 | -0.84 | -0.82 | -0.78 | -0.67 | -0.48 | -0.5 | -0.62 | -0.68 | -0.52 | -0.46 | -0.69
198 | M | 50 | 130 | -3.41 | -3.73 | -3.81 | -3.97 | -4.1 | -4.24 | -4.29 | -4.63 | -4.67 | -4.15 | -3.86 | -3.89 | -3.73 | -3.29 | -2.88 | -2.96 | -2.81 | -2.88 | -2.78 | -2.56 | -2.47 | -2.14 | -2 | -1.69 | -1.73 | -1.77 | -1.49 | -1.49 | -1.64 | -1.8 | -1.85 | -1.86 | -2.04 | -2.32 | -2.41 | -2.46 | -2.63 | -2.77 | -2.79 | -2.5 | -2.29 | -2.1 | -2.03 | -1.82 | -1.46 | -1.2 | -1.19 | -1.3 | -1.26 | -1.12 | -1.28 | -1.59 | -1.63 | -1.59 | -1.43 | -1.6 | -1.86 | -1.9 | -1.83 | -1.6 | -1.75 | -1.95 | -1.61 | -1.55 | -1.74 | -1.84 | -1.72 | -1.65 | -1.78 | -1.76 | -1.73 | -1.76 | -1.7 | -1.61 | -1.69 | -1.62 | -1.22 | -0.92 | -1.18 | -1.05 | -0.9 | -0.75 | -0.95 | -1.15 | -1.04 | -1.03 | -1.21 | -1.29 | -1.19 | -0.85 | -0.74 | -0.75 | -0.78 | -0.82 | -0.76 | -0.83 | -0.99 | -1.05 | -0.88 | -0.84 | -1.14
199 | M | 50 | 140 | -3.62 | -3.98 | -4.1 | -4.23 | -4.34 | -4.45 | -4.35 | -4.57 | -4.54 | -3.99 | -3.61 | -3.57 | -3.32 | -2.81 | -2.36 | -2.48 | -2.38 | -2.54 | -2.44 | -2.26 | -2.17 | -1.92 | -1.9 | -1.72 | -1.92 | -2.05 | -1.85 | -1.85 | -1.98 | -2.09 | -2.04 | -1.93 | -2.03 | -2.21 | -2.23 | -2.26 | -2.45 | -2.54 | -2.45 | -2.07 | -1.78 | -1.6 | -1.56 | -1.41 | -1.13 | -0.96 | -0.98 | -1.1 | -1.1 | -1.03 | -1.24 | -1.58 | -1.62 | -1.61 | -1.47 | -1.66 | -1.9 | -1.95 | -1.83 | -1.52 | -1.58 | -1.69 | -1.33 | -1.29 | -1.49 | -1.6 | -1.41 | -1.28 | -1.33 | -1.3 | -1.29 | -1.42 | -1.39 | -1.28 | -1.35 | -1.28 | -0.95 | -0.73 | -0.99 | -0.87 | -0.71 | -0.56 | -0.78 | -1.07 | -1.03 | -1.07 | -1.23 | -1.34 | -1.25 | -0.93 | -0.86 | -0.89 | -0.93 | -0.96 | -0.82 | -0.83 | -1 | -1.11 | -0.99 | -0.91 | -1.15
200 | M | 50 | 150 | -3.75 | -4.04 | -4.05 | -4.11 | -4.15 | -4.17 | -4.05 | -4.27 | -4.2 | -3.56 | -3.15 | -3.12 | -2.9 | -2.46 | -2.03 | -2.12 | -2.03 | -2.17 | -2.14 | -2.04 | -2.05 | -1.86 | -1.84 | -1.67 | -1.88 | -2.08 | -1.98 | -2.02 | -2.14 | -2.18 | -2.04 | -1.91 | -2.01 | -2.22 | -2.31 | -2.35 | -2.47 | -2.54 | -2.5 | -2.18 | -1.94 | -1.74 | -1.65 | -1.47 | -1.16 | -0.98 | -1.08 | -1.24 | -1.24 | -1.09 | -1.21 | -1.51 | -1.62 | -1.71 | -1.63 | -1.84 | -2.02 | -2.06 | -1.93 | -1.64 | -1.74 | -1.86 | -1.48 | -1.38 | -1.58 | -1.72 | -1.59 | -1.48 | -1.52 | -1.45 | -1.42 | -1.48 | -1.43 | -1.33 | -1.38 | -1.28 | -0.87 | -0.6 | -0.9 | -0.79 | -0.69 | -0.54 | -0.8 | -1.1 | -1.04 | -1.11 | -1.33 | -1.45 | -1.33 | -0.93 | -0.8 | -0.74 | -0.67 | -0.64 | -0.47 | -0.47 | -0.51 | -0.51 | -0.3 | -0.25 | -0.53
201 | I200i202 | 50 | 160 | -3.76 | -3.98 | -3.94 | -3.94 | -3.95 | -3.96 | -3.86 | -4.08 | -4.05 | -3.45 | -3.09 | -3.12 | -2.97 | -2.58 | -2.2 | -2.33 | -2.27 | -2.43 | -2.4 | -2.29 | -2.27 | -2.07 | -2.01 | -1.81 | -1.97 | -2.11 | -1.96 | -1.99 | -2.12 | -2.18 | -2.06 | -1.97 | -2.07 | -2.27 | -2.3 | -2.29 | -2.4 | -2.47 | -2.44 | -2.13 | -1.93 | -1.78 | -1.71 | -1.54 | -1.24 | -1.07 | -1.14 | -1.28 | -1.29 | -1.15 | -1.27 | -1.54 | -1.58 | -1.62 | -1.51 | -1.69 | -1.88 | -1.9 | -1.77 | -1.5 | -1.62 | -1.77 | -1.41 | -1.34 | -1.53 | -1.69 | -1.6 | -1.54 | -1.62 | -1.57 | -1.55 | -1.6 | -1.54 | -1.45 | -1.54 | -1.47 | -1.08 | -0.78 | -1.05 | -0.91 | -0.77 | -0.6 | -0.81 | -1.08 | -0.98 | -1 | -1.2 | -1.28 | -1.16 | -0.8 | -0.7 | -0.67 | -0.67 | -0.65 | -0.53 | -0.53 | -0.59 | -0.61 | -0.4 | -0.33 | -0.58
202 | M | 50 | 170 | -3.78 | -3.92 | -3.83 | -3.78 | -3.75 | -3.75 | -3.66 | -3.88 | -3.91 | -3.33 | -3.04 | -3.13 | -3.04 | -2.7 | -2.37 | -2.54 | -2.52 | -2.68 | -2.66 | -2.54 | -2.5 | -2.27 | -2.18 | -1.96 | -2.07 | -2.14 | -1.93 | -1.96 | -2.1 | -2.18 | -2.09 | -2.02 | -2.12 | -2.32 | -2.29 | -2.23 | -2.32 | -2.39 | -2.38 | -2.09 | -1.93 | -1.81 | -1.77 | -1.62 | -1.32 | -1.15 | -1.21 | -1.32 | -1.34 | -1.21 | -1.33 | -1.57 | -1.55 | -1.53 | -1.4 | -1.54 | -1.74 | -1.74 | -1.61 | -1.36 | -1.49 | -1.68 | -1.34 | -1.3 | -1.49 | -1.65 | -1.61 | -1.6 | -1.73 | -1.7 | -1.68 | -1.72 | -1.66 | -1.57 | -1.7 | -1.66 | -1.28 | -0.96 | -1.2 | -1.03 | -0.85 | -0.66 | -0.83 | -1.05 | -0.91 | -0.89 | -1.06 | -1.1 | -0.98 | -0.68 | -0.59 | -0.61 | -0.66 | -0.67 | -0.58 | -0.58 | -0.68 | -0.71 | -0.5 | -0.42 | -0.64
203 | M | 50 | 180 | -3.94 | -4.2 | -4.18 | -4.19 | -4.21 | -4.25 | -4.15 | -4.37 | -4.42 | -3.87 | -3.55 | -3.62 | -3.46 | -3.04 | -2.66 | -2.8 | -2.75 | -2.89 | -2.8 | -2.56 | -2.43 | -2.15 | -2.1 | -1.87 | -1.94 | -2 | -1.75 | -1.72 | -1.88 | -2 | -1.95 | -1.89 | -2 | -2.19 | -2.21 | -2.22 | -2.39 | -2.55 | -2.56 | -2.25 | -2.05 | -1.92 | -1.88 | -1.74 | -1.41 | -1.17 | -1.16 | -1.21 | -1.19 | -1.1 | -1.26 | -1.55 | -1.56 | -1.54 | -1.38 | -1.54 | -1.73 | -1.69 | -1.5 | -1.11 | -1.14 | -1.3 | -0.92 | -0.83 | -1.04 | -1.22 | -1.11 | -1.07 | -1.24 | -1.33 | -1.41 | -1.55 | -1.54 | -1.46 | -1.59 | -1.53 | -1.21 | -0.95 | -1.2 | -1.03 | -0.8 | -0.58 | -0.8 | -1.05 | -0.94 | -0.91 | -1.06 | -1.13 | -1.04 | -0.76 | -0.78 | -0.86 | -0.91 | -0.94 | -0.82 | -0.85 | -1 | -1.12 | -0.94 | -0.85 | -1.05
204 | M | 50 | 190 | -3.81 | -4.03 | -3.99 | -4.04 | -4.09 | -4.13 | -4.1 | -4.34 | -4.37 | -3.83 | -3.52 | -3.61 | -3.48 | -3.07 | -2.68 | -2.81 | -2.8 | -2.94 | -2.83 | -2.62 | -2.48 | -2.17 | -2.05 | -1.79 | -1.87 | -1.96 | -1.67 | -1.6 | -1.76 | -1.86 | -1.81 | -1.8 | -2.01 | -2.31 | -2.38 | -2.46 | -2.69 | -2.88 | -2.99 | -2.74 | -2.59 | -2.48 | -2.41 | -2.22 | -1.9 | -1.7 | -1.67 | -1.71 | -1.65 | -1.43 | -1.51 | -1.74 | -1.75 | -1.78 | -1.65 | -1.84 | -2.03 | -2.05 | -1.93 | -1.63 | -1.75 | -1.93 | -1.56 | -1.43 | -1.67 | -1.83 | -1.69 | -1.62 | -1.76 | -1.73 | -1.75 | -1.9 | -1.88 | -1.81 | -1.92 | -1.82 | -1.43 | -1.12 | -1.37 | -1.21 | -1.03 | -0.85 | -1.03 | -1.18 | -0.97 | -0.95 | -1.05 | -1.11 | -0.99 | -0.71 | -0.68 | -0.66 | -0.67 | -0.69 | -0.6 | -0.61 | -0.67 | -0.75 | -0.63 | -0.55 | -0.77
205 | I204i206 | 50 | 200 | -3.79 | -3.98 | -3.92 | -3.95 | -3.97 | -4 | -3.94 | -4.17 | -4.19 | -3.66 | -3.37 | -3.45 | -3.34 | -2.99 | -2.66 | -2.83 | -2.83 | -3.01 | -2.92 | -2.74 | -2.63 | -2.36 | -2.24 | -1.98 | -2.08 | -2.16 | -1.9 | -1.82 | -1.92 | -1.97 | -1.86 | -1.75 | -1.87 | -2.09 | -2.13 | -2.17 | -2.4 | -2.6 | -2.7 | -2.48 | -2.34 | -2.27 | -2.28 | -2.14 | -1.83 | -1.59 | -1.52 | -1.53 | -1.46 | -1.25 | -1.33 | -1.54 | -1.54 | -1.52 | -1.38 | -1.59 | -1.83 | -1.89 | -1.82 | -1.6 | -1.78 | -2.04 | -1.78 | -1.76 | -1.99 | -2.11 | -1.94 | -1.81 | -1.9 | -1.85 | -1.85 | -1.92 | -1.85 | -1.71 | -1.79 | -1.73 | -1.37 | -1.09 | -1.36 | -1.19 | -1.01 | -0.83 | -1.06 | -1.29 | -1.17 | -1.16 | -1.29 | -1.36 | -1.24 | -0.96 | -0.93 | -0.92 | -0.93 | -0.93 | -0.8 | -0.78 | -0.86 | -0.95 | -0.82 | -0.76 | -1.02
206 | M | 50 | 210 | -3.76 | -3.94 | -3.84 | -3.86 | -3.84 | -3.87 | -3.77 | -4 | -4.01 | -3.5 | -3.22 | -3.29 | -3.21 | -2.91 | -2.64 | -2.85 | -2.87 | -3.08 | -3.01 | -2.86 | -2.77 | -2.54 | -2.42 | -2.17 | -2.29 | -2.37 | -2.14 | -2.05 | -2.08 | -2.07 | -1.91 | -1.71 | -1.73 | -1.88 | -1.87 | -1.88 | -2.11 | -2.31 | -2.41 | -2.22 | -2.1 | -2.05 | -2.15 | -2.07 | -1.76 | -1.48 | -1.36 | -1.35 | -1.26 | -1.08 | -1.16 | -1.35 | -1.32 | -1.27 | -1.11 | -1.35 | -1.63 | -1.74 | -1.7 | -1.57 | -1.81 | -2.14 | -2 | -2.09 | -2.3 | -2.39 | -2.19 | -2.01 | -2.03 | -1.97 | -1.94 | -1.95 | -1.83 | -1.61 | -1.67 | -1.63 | -1.32 | -1.06 | -1.34 | -1.18 | -0.99 | -0.81 | -1.08 | -1.4 | -1.36 | -1.38 | -1.53 | -1.6 | -1.49 | -1.21 | -1.17 | -1.19 | -1.2 | -1.17 | -1.01 | -0.95 | -1.06 | -1.15 | -1.01 | -0.97 | -1.27
207 | M | 50 | 220 | -3.53 | -3.82 | -3.9 | -4 | -4.07 | -4.12 | -4.09 | -4.35 | -4.37 | -3.85 | -3.56 | -3.66 | -3.52 | -3.16 | -2.85 | -3.01 | -2.99 | -3.16 | -3.05 | -2.87 | -2.78 | -2.54 | -2.48 | -2.27 | -2.38 | -2.4 | -2.08 | -1.9 | -1.86 | -1.84 | -1.66 | -1.5 | -1.57 | -1.75 | -1.79 | -1.89 | -2.16 | -2.41 | -2.55 | -2.34 | -2.21 | -2.18 | -2.23 | -2.11 | -1.77 | -1.47 | -1.36 | -1.28 | -1.12 | -0.89 | -0.95 | -1.15 | -1.14 | -1.14 | -0.98 | -1.2 | -1.46 | -1.54 | -1.51 | -1.39 | -1.68 | -1.97 | -1.74 | -1.75 | -1.97 | -2.08 | -1.91 | -1.77 | -1.81 | -1.74 | -1.7 | -1.74 | -1.63 | -1.49 | -1.55 | -1.47 | -1.12 | -0.85 | -1.13 | -0.98 | -0.8 | -0.6 | -0.82 | -1.11 | -1.1 | -1.2 | -1.44 | -1.63 | -1.59 | -1.31 | -1.29 | -1.33 | -1.36 | -1.37 | -1.19 | -1.08 | -1.1 | -1.11 | -0.94 | -0.82 | -1.1
208 | M | 50 | 230 | -3.17 | -3.49 | -3.61 | -3.82 | -3.99 | -4.13 | -4.17 | -4.5 | -4.56 | -4.06 | -3.82 | -3.9 | -3.75 | -3.34 | -2.96 | -3.07 | -3.02 | -3.13 | -3.04 | -2.84 | -2.72 | -2.48 | -2.36 | -2.11 | -2.13 | -2.09 | -1.69 | -1.48 | -1.45 | -1.42 | -1.28 | -1.25 | -1.42 | -1.71 | -1.86 | -2.05 | -2.33 | -2.66 | -2.83 | -2.64 | -2.51 | -2.46 | -2.47 | -2.32 | -1.97 | -1.64 | -1.52 | -1.46 | -1.29 | -1.04 | -1.05 | -1.28 | -1.29 | -1.26 | -1.1 | -1.31 | -1.57 | -1.68 | -1.65 | -1.54 | -1.82 | -2.12 | -1.84 | -1.82 | -2.06 | -2.19 | -2.02 | -1.86 | -1.89 | -1.78 | -1.68 | -1.73 | -1.66 | -1.53 | -1.64 | -1.53 | -1.13 | -0.82 | -1.09 | -0.9 | -0.7 | -0.5 | -0.73 | -0.99 | -0.93 | -1.01 | -1.26 | -1.4 | -1.37 | -1.14 | -1.14 | -1.19 | -1.22 | -1.15 | -0.97 | -0.91 | -0.9 | -0.85 | -0.65 | -0.57 | -0.81
209 | M | 50 | 240 | -3.25 | -3.49 | -3.56 | -3.72 | -3.87 | -4.02 | -4.07 | -4.39 | -4.5 | -4.05 | -3.79 | -3.86 | -3.68 | -3.24 | -2.84 | -2.94 | -2.87 | -2.99 | -2.86 | -2.64 | -2.52 | -2.26 | -2.12 | -1.83 | -1.84 | -1.81 | -1.41 | -1.24 | -1.27 | -1.3 | -1.2 | -1.18 | -1.37 | -1.68 | -1.83 | -1.98 | -2.3 | -2.6 | -2.76 | -2.57 | -2.47 | -2.43 | -2.46 | -2.3 | -1.98 | -1.7 | -1.64 | -1.66 | -1.55 | -1.29 | -1.31 | -1.5 | -1.47 | -1.42 | -1.24 | -1.38 | -1.63 | -1.69 | -1.66 | -1.53 | -1.79 | -2.09 | -1.8 | -1.78 | -2 | -2.09 | -1.89 | -1.73 | -1.74 | -1.62 | -1.56 | -1.59 | -1.52 | -1.44 | -1.52 | -1.43 | -1.06 | -0.81 | -1.07 | -0.89 | -0.69 | -0.49 | -0.68 | -0.87 | -0.74 | -0.73 | -0.91 | -1.06 | -1.08 | -0.88 | -0.92 | -0.97 | -1 | -0.98 | -0.81 | -0.78 | -0.83 | -0.84 | -0.63 | -0.51 | -0.73
210 | I209i211 | 50 | 250 | -3.48 | -3.69 | -3.72 | -3.81 | -3.92 | -4.03 | -4.04 | -4.31 | -4.35 | -3.87 | -3.58 | -3.61 | -3.44 | -2.99 | -2.57 | -2.68 | -2.6 | -2.71 | -2.59 | -2.38 | -2.24 | -2.01 | -1.92 | -1.68 | -1.79 | -1.85 | -1.54 | -1.42 | -1.47 | -1.51 | -1.42 | -1.36 | -1.5 | -1.77 | -1.87 | -2 | -2.29 | -2.54 | -2.65 | -2.43 | -2.28 | -2.22 | -2.22 | -2.06 | -1.73 | -1.45 | -1.4 | -1.43 | -1.36 | -1.15 | -1.2 | -1.39 | -1.36 | -1.34 | -1.18 | -1.41 | -1.71 | -1.82 | -1.76 | -1.56 | -1.76 | -2.01 | -1.7 | -1.64 | -1.82 | -1.9 | -1.68 | -1.48 | -1.47 | -1.35 | -1.28 | -1.29 | -1.22 | -1.15 | -1.26 | -1.23 | -0.91 | -0.7 | -1 | -0.86 | -0.67 | -0.47 | -0.67 | -0.91 | -0.83 | -0.85 | -1.02 | -1.14 | -1.09 | -0.83 | -0.81 | -0.86 | -0.88 | -0.84 | -0.66 | -0.59 | -0.62 | -0.63 | -0.39 | -0.27 | -0.48
211 | M | 50 | 260 | -3.72 | -3.89 | -3.87 | -3.91 | -3.97 | -4.03 | -4 | -4.23 | -4.21 | -3.69 | -3.36 | -3.36 | -3.19 | -2.74 | -2.3 | -2.41 | -2.32 | -2.43 | -2.33 | -2.12 | -1.97 | -1.76 | -1.72 | -1.54 | -1.73 | -1.89 | -1.68 | -1.61 | -1.67 | -1.72 | -1.64 | -1.55 | -1.63 | -1.85 | -1.91 | -2.02 | -2.28 | -2.49 | -2.54 | -2.29 | -2.09 | -2 | -1.98 | -1.83 | -1.47 | -1.2 | -1.15 | -1.21 | -1.18 | -1.01 | -1.09 | -1.28 | -1.26 | -1.26 | -1.13 | -1.44 | -1.79 | -1.94 | -1.87 | -1.6 | -1.74 | -1.92 | -1.59 | -1.5 | -1.65 | -1.71 | -1.48 | -1.24 | -1.2 | -1.08 | -0.99 | -0.99 | -0.92 | -0.86 | -1 | -1.02 | -0.76 | -0.6 | -0.92 | -0.83 | -0.65 | -0.45 | -0.67 | -0.94 | -0.92 | -0.97 | -1.13 | -1.21 | -1.09 | -0.78 | -0.71 | -0.75 | -0.77 | -0.71 | -0.51 | -0.4 | -0.42 | -0.41 | -0.16 | -0.03 | -0.23
212 | M | 50 | 270 | -3.52 | -3.74 | -3.77 | -3.86 | -3.95 | -4.05 | -3.98 | -4.18 | -4.18 | -3.62 | -3.28 | -3.3 | -3.13 | -2.65 | -2.21 | -2.27 | -2.17 | -2.29 | -2.19 | -2.03 | -1.97 | -1.81 | -1.8 | -1.61 | -1.74 | -1.86 | -1.58 | -1.47 | -1.5 | -1.53 | -1.45 | -1.42 | -1.59 | -1.85 | -1.97 | -2.1 | -2.36 | -2.59 | -2.67 | -2.4 | -2.21 | -2.08 | -2.02 | -1.77 | -1.37 | -1 | -0.87 | -0.86 | -0.82 | -0.65 | -0.71 | -0.92 | -0.98 | -1.03 | -0.89 | -1.19 | -1.54 | -1.73 | -1.74 | -1.57 | -1.78 | -2.06 | -1.74 | -1.67 | -1.81 | -1.86 | -1.55 | -1.28 | -1.25 | -1.17 | -1.09 | -1.1 | -1 | -0.91 | -1.03 | -1.03 | -0.8 | -0.65 | -0.93 | -0.78 | -0.52 | -0.32 | -0.53 | -0.82 | -0.77 | -0.76 | -0.88 | -0.96 | -0.84 | -0.56 | -0.54 | -0.57 | -0.58 | -0.48 | -0.25 | -0.19 | -0.27 | -0.27 | -0.04 | 0.08 | -0.14
213 | M | 50 | 280 | -3.3 | -3.53 | -3.56 | -3.66 | -3.78 | -3.91 | -3.88 | -4.12 | -4.14 | -3.63 | -3.31 | -3.34 | -3.16 | -2.68 | -2.22 | -2.28 | -2.18 | -2.28 | -2.14 | -2 | -1.95 | -1.75 | -1.64 | -1.38 | -1.46 | -1.56 | -1.33 | -1.3 | -1.41 | -1.46 | -1.38 | -1.33 | -1.49 | -1.76 | -1.89 | -2.02 | -2.3 | -2.55 | -2.69 | -2.49 | -2.36 | -2.27 | -2.19 | -1.94 | -1.52 | -1.2 | -1.08 | -1.05 | -0.92 | -0.65 | -0.65 | -0.86 | -0.94 | -1 | -0.89 | -1.12 | -1.41 | -1.54 | -1.54 | -1.45 | -1.75 | -2.02 | -1.66 | -1.55 | -1.68 | -1.79 | -1.59 | -1.42 | -1.43 | -1.3 | -1.21 | -1.24 | -1.21 | -1.18 | -1.34 | -1.29 | -0.98 | -0.75 | -1 | -0.84 | -0.62 | -0.36 | -0.49 | -0.69 | -0.56 | -0.53 | -0.69 | -0.8 | -0.75 | -0.44 | -0.39 | -0.37 | -0.35 | -0.29 | -0.11 | -0.09 | -0.2 | -0.23 | -0.05 | 0.04 | -0.21
214 | I213i215 | 50 | 290 | -3.12 | -3.35 | -3.4 | -3.54 | -3.67 | -3.84 | -3.87 | -4.16 | -4.2 | -3.7 | -3.44 | -3.51 | -3.36 | -2.93 | -2.52 | -2.58 | -2.48 | -2.57 | -2.4 | -2.19 | -2.06 | -1.76 | -1.6 | -1.28 | -1.32 | -1.36 | -1.07 | -0.98 | -1.04 | -1.11 | -1.07 | -1.08 | -1.32 | -1.67 | -1.86 | -2.03 | -2.35 | -2.65 | -2.85 | -2.67 | -2.55 | -2.45 | -2.37 | -2.14 | -1.72 | -1.36 | -1.24 | -1.19 | -1.03 | -0.75 | -0.75 | -0.92 | -0.91 | -0.91 | -0.79 | -1.05 | -1.37 | -1.53 | -1.53 | -1.43 | -1.75 | -2.06 | -1.77 | -1.72 | -1.87 | -1.96 | -1.72 | -1.52 | -1.52 | -1.4 | -1.3 | -1.33 | -1.29 | -1.23 | -1.39 | -1.36 | -1.04 | -0.8 | -1.05 | -0.88 | -0.64 | -0.4 | -0.58 | -0.81 | -0.71 | -0.71 | -0.87 | -0.94 | -0.86 | -0.56 | -0.52 | -0.51 | -0.51 | -0.44 | -0.24 | -0.21 | -0.31 | -0.35 | -0.17 | -0.09 | -0.34
215 | M | 50 | 300 | -2.94 | -3.18 | -3.24 | -3.42 | -3.57 | -3.77 | -3.86 | -4.2 | -4.25 | -3.77 | -3.57 | -3.67 | -3.55 | -3.18 | -2.82 | -2.89 | -2.78 | -2.86 | -2.67 | -2.37 | -2.16 | -1.78 | -1.56 | -1.19 | -1.18 | -1.15 | -0.8 | -0.67 | -0.68 | -0.76 | -0.76 | -0.83 | -1.15 | -1.59 | -1.83 | -2.04 | -2.41 | -2.76 | -3.02 | -2.86 | -2.74 | -2.63 | -2.55 | -2.33 | -1.91 | -1.52 | -1.4 | -1.34 | -1.15 | -0.85 | -0.86 | -0.98 | -0.88 | -0.82 | -0.7 | -0.97 | -1.32 | -1.51 | -1.52 | -1.41 | -1.74 | -2.09 | -1.87 | -1.88 | -2.06 | -2.14 | -1.86 | -1.63 | -1.61 | -1.49 | -1.39 | -1.42 | -1.37 | -1.29 | -1.44 | -1.43 | -1.11 | -0.85 | -1.1 | -0.92 | -0.66 | -0.44 | -0.66 | -0.92 | -0.86 | -0.89 | -1.05 | -1.08 | -0.98 | -0.69 | -0.64 | -0.65 | -0.66 | -0.6 | -0.38 | -0.33 | -0.42 | -0.47 | -0.28 | -0.22 | -0.46
216 | M | 50 | 310 | -2.97 | -3.21 | -3.31 | -3.45 | -3.63 | -3.8 | -3.91 | -4.25 | -4.32 | -3.86 | -3.66 | -3.81 | -3.71 | -3.31 | -2.94 | -2.99 | -2.82 | -2.85 | -2.67 | -2.46 | -2.3 | -1.96 | -1.76 | -1.44 | -1.44 | -1.38 | -1.01 | -0.87 | -0.86 | -0.9 | -0.85 | -0.87 | -1.09 | -1.42 | -1.63 | -1.83 | -2.18 | -2.51 | -2.68 | -2.54 | -2.45 | -2.4 | -2.36 | -2.11 | -1.72 | -1.38 | -1.25 | -1.23 | -1.1 | -0.84 | -0.86 | -1.09 | -1.14 | -1.13 | -0.98 | -1.18 | -1.43 | -1.53 | -1.56 | -1.44 | -1.74 | -2.08 | -1.79 | -1.75 | -1.91 | -2.02 | -1.79 | -1.62 | -1.63 | -1.48 | -1.39 | -1.4 | -1.36 | -1.32 | -1.44 | -1.4 | -1.06 | -0.79 | -1.01 | -0.85 | -0.65 | -0.45 | -0.64 | -0.89 | -0.8 | -0.83 | -1.1 | -1.26 | -1.19 | -0.88 | -0.78 | -0.78 | -0.8 | -0.82 | -0.7 | -0.7 | -0.81 | -0.88 | -0.71 | -0.67 | -1
217 | M | 50 | 320 | -3.29 | -3.55 | -3.67 | -3.85 | -4.01 | -4.12 | -4.13 | -4.4 | -4.43 | -3.93 | -3.67 | -3.72 | -3.51 | -3.04 | -2.62 | -2.72 | -2.61 | -2.69 | -2.53 | -2.31 | -2.14 | -1.82 | -1.67 | -1.43 | -1.52 | -1.54 | -1.29 | -1.23 | -1.3 | -1.37 | -1.3 | -1.27 | -1.42 | -1.63 | -1.74 | -1.88 | -2.19 | -2.48 | -2.59 | -2.34 | -2.14 | -2.05 | -2.02 | -1.88 | -1.6 | -1.37 | -1.29 | -1.27 | -1.2 | -1.01 | -1.12 | -1.35 | -1.34 | -1.33 | -1.17 | -1.4 | -1.66 | -1.76 | -1.68 | -1.42 | -1.58 | -1.78 | -1.51 | -1.5 | -1.69 | -1.82 | -1.57 | -1.36 | -1.35 | -1.28 | -1.27 | -1.36 | -1.32 | -1.28 | -1.42 | -1.37 | -1.07 | -0.81 | -1.06 | -0.85 | -0.6 | -0.39 | -0.56 | -0.83 | -0.8 | -0.87 | -1.12 | -1.31 | -1.31 | -1.11 | -1.1 | -1.15 | -1.17 | -1.13 | -0.95 | -0.91 | -1.06 | -1.16 | -1.03 | -0.95 | -1.19
218 | M | 50 | 330 | -3.67 | -3.9 | -3.93 | -4.04 | -4.15 | -4.16 | -4.1 | -4.33 | -4.28 | -3.69 | -3.34 | -3.34 | -3.13 | -2.7 | -2.3 | -2.39 | -2.28 | -2.37 | -2.25 | -2.09 | -2.01 | -1.75 | -1.63 | -1.35 | -1.46 | -1.58 | -1.45 | -1.55 | -1.71 | -1.79 | -1.71 | -1.65 | -1.8 | -2.04 | -2.11 | -2.14 | -2.26 | -2.39 | -2.48 | -2.28 | -2.13 | -2.05 | -2.05 | -1.95 | -1.65 | -1.47 | -1.52 | -1.61 | -1.56 | -1.31 | -1.4 | -1.64 | -1.64 | -1.68 | -1.6 | -1.85 | -2.07 | -2.08 | -1.98 | -1.69 | -1.82 | -2.01 | -1.63 | -1.52 | -1.65 | -1.79 | -1.64 | -1.53 | -1.57 | -1.51 | -1.51 | -1.59 | -1.65 | -1.68 | -1.88 | -1.79 | -1.41 | -1.1 | -1.31 | -1.14 | -0.9 | -0.65 | -0.81 | -1.02 | -0.91 | -0.96 | -1.24 | -1.44 | -1.41 | -1.12 | -1.08 | -1.08 | -1.08 | -1.06 | -0.9 | -0.83 | -0.88 | -0.85 | -0.6 | -0.51 | -0.79
219 | I218i220 | 50 | 340 | -3.82 | -4 | -3.97 | -4 | -4.04 | -4.04 | -3.94 | -4.15 | -4.1 | -3.51 | -3.2 | -3.24 | -3.09 | -2.69 | -2.32 | -2.44 | -2.38 | -2.51 | -2.42 | -2.28 | -2.2 | -1.99 | -1.89 | -1.63 | -1.71 | -1.79 | -1.57 | -1.58 | -1.69 | -1.73 | -1.63 | -1.55 | -1.72 | -1.93 | -1.98 | -2.01 | -2.17 | -2.32 | -2.42 | -2.24 | -2.13 | -2.1 | -2.15 | -2.04 | -1.75 | -1.54 | -1.55 | -1.59 | -1.51 | -1.27 | -1.32 | -1.51 | -1.49 | -1.49 | -1.36 | -1.56 | -1.77 | -1.82 | -1.75 | -1.54 | -1.78 | -2.03 | -1.74 | -1.69 | -1.86 | -2.02 | -1.87 | -1.78 | -1.82 | -1.75 | -1.72 | -1.77 | -1.78 | -1.77 | -1.94 | -1.86 | -1.48 | -1.15 | -1.36 | -1.17 | -0.92 | -0.68 | -0.82 | -1.04 | -0.94 | -0.99 | -1.26 | -1.44 | -1.41 | -1.13 | -1.07 | -1.06 | -1.07 | -1.05 | -0.91 | -0.87 | -0.93 | -0.93 | -0.7 | -0.61 | -0.85
220 | M | 50 | 350 | -3.97 | -4.1 | -4.01 | -3.96 | -3.93 | -3.91 | -3.79 | -3.97 | -3.93 | -3.33 | -3.05 | -3.14 | -3.05 | -2.68 | -2.34 | -2.5 | -2.49 | -2.66 | -2.59 | -2.46 | -2.4 | -2.22 | -2.15 | -1.91 | -1.96 | -2 | -1.69 | -1.61 | -1.68 | -1.67 | -1.55 | -1.45 | -1.64 | -1.82 | -1.85 | -1.87 | -2.07 | -2.25 | -2.35 | -2.2 | -2.13 | -2.15 | -2.24 | -2.14 | -1.85 | -1.61 | -1.58 | -1.57 | -1.46 | -1.23 | -1.25 | -1.38 | -1.35 | -1.3 | -1.12 | -1.28 | -1.47 | -1.56 | -1.53 | -1.4 | -1.73 | -2.05 | -1.85 | -1.87 | -2.07 | -2.25 | -2.11 | -2.02 | -2.06 | -1.99 | -1.94 | -1.94 | -1.91 | -1.87 | -2 | -1.94 | -1.56 | -1.2 | -1.4 | -1.2 | -0.95 | -0.7 | -0.84 | -1.06 | -0.97 | -1.03 | -1.27 | -1.45 | -1.41 | -1.15 | -1.06 | -1.05 | -1.06 | -1.05 | -0.92 | -0.91 | -0.98 | -1 | -0.79 | -0.71 | -0.92
221 | D185 | 50 | 360 | -3.96 | -4.13 | -4.07 | -4.1 | -4.13 | -4.16 | -4.03 | -4.22 | -4.25 | -3.74 | -3.48 | -3.56 | -3.43 | -3.02 | -2.62 | -2.75 | -2.71 | -2.86 | -2.76 | -2.56 | -2.42 | -2.12 | -2.01 | -1.75 | -1.77 | -1.75 | -1.4 | -1.31 | -1.36 | -1.4 | -1.35 | -1.32 | -1.44 | -1.63 | -1.66 | -1.72 | -1.98 | -2.17 | -2.31 | -2.16 | -2.11 | -2.09 | -2.18 | -2.11 | -1.85 | -1.61 | -1.52 | -1.44 | -1.31 | -1.05 | -1.05 | -1.19 | -1.13 | -1.05 | -0.82 | -0.98 | -1.24 | -1.35 | -1.3 | -1.09 | -1.33 | -1.65 | -1.4 | -1.44 | -1.67 | -1.78 | -1.55 | -1.35 | -1.42 | -1.4 | -1.4 | -1.5 | -1.46 | -1.42 | -1.55 | -1.53 | -1.22 | -0.99 | -1.29 | -1.09 | -0.82 | -0.59 | -0.79 | -1.03 | -0.92 | -0.9 | -1.13 | -1.27 | -1.22 | -0.99 | -1 | -1.1 | -1.12 | -1.1 | -0.95 | -0.97 | -1.07 | -1.12 | -0.96 | -0.91 | -1.08
258 | M | 60 | 0 | -2.94 | -3.23 | -3.31 | -3.49 | -3.58 | -3.66 | -3.61 | -3.79 | -3.7 | -3.07 | -2.69 | -2.64 | -2.47 | -2.13 | -1.79 | -1.92 | -1.94 | -2.18 | -2.12 | -1.9 | -1.79 | -1.52 | -1.38 | -1.07 | -1.09 | -1.19 | -0.96 | -0.85 | -0.78 | -0.77 | -0.59 | -0.39 | -0.43 | -0.65 | -0.67 | -0.59 | -0.71 | -0.9 | -0.99 | -0.75 | -0.62 | -0.57 | -0.55 | -0.45 | -0.2 | -0.02 | -0.09 | -0.25 | -0.29 | -0.12 | -0.14 | -0.37 | -0.36 | -0.38 | -0.32 | -0.55 | -0.72 | -0.69 | -0.56 | -0.31 | -0.52 | -0.84 | -0.56 | -0.47 | -0.66 | -0.85 | -0.68 | -0.56 | -0.7 | -0.63 | -0.55 | -0.56 | -0.59 | -0.67 | -0.98 | -1.06 | -0.92 | -0.78 | -1.16 | -1.05 | -0.92 | -0.79 | -0.99 | -1.09 | -0.86 | -0.72 | -0.65 | -0.52 | -0.26 | 0.13 | 0.27 | 0.29 | 0.26 | 0.22 | 0.25 | 0.16 | 0.01 | -0.09 | 0.03 | 0 | -0.36
257 | M | 60 | 10 | -3 | -3.24 | -3.32 | -3.46 | -3.55 | -3.61 | -3.57 | -3.78 | -3.72 | -3.1 | -2.67 | -2.6 | -2.45 | -2.08 | -1.74 | -1.87 | -1.91 | -2.1 | -2.03 | -1.83 | -1.7 | -1.4 | -1.22 | -0.86 | -0.85 | -0.87 | -0.58 | -0.38 | -0.28 | -0.2 | 0.05 | 0.31 | 0.25 | 0 | -0.06 | -0.06 | -0.29 | -0.53 | -0.62 | -0.43 | -0.37 | -0.37 | -0.48 | -0.42 | -0.17 | 0.02 | -0.03 | -0.1 | -0.08 | 0.11 | 0.08 | -0.05 | 0.07 | 0.14 | 0.32 | 0.13 | -0.11 | -0.14 | -0.04 | 0.24 | 0.05 | -0.23 | 0.02 | -0.07 | -0.4 | -0.65 | -0.52 | -0.39 | -0.53 | -0.55 | -0.58 | -0.7 | -0.81 | -0.93 | -1.24 | -1.42 | -1.41 | -1.45 | -1.88 | -1.76 | -1.54 | -1.33 | -1.46 | -1.6 | -1.43 | -1.23 | -1.05 | -0.81 | -0.51 | -0.13 | -0.06 | -0.11 | -0.17 | -0.26 | -0.19 | -0.29 | -0.51 | -0.67 | -0.54 | -0.53 | -0.92
256 | M | 60 | 20 | -2.94 | -3.13 | -3.17 | -3.29 | -3.35 | -3.41 | -3.33 | -3.51 | -3.51 | -2.93 | -2.57 | -2.56 | -2.44 | -2.05 | -1.69 | -1.85 | -1.91 | -2.14 | -2.06 | -1.87 | -1.71 | -1.35 | -1.16 | -0.84 | -0.86 | -0.93 | -0.67 | -0.48 | -0.41 | -0.39 | -0.19 | 0.02 | -0.08 | -0.35 | -0.34 | -0.29 | -0.45 | -0.66 | -0.69 | -0.41 | -0.23 | -0.15 | -0.11 | 0.06 | 0.39 | 0.6 | 0.57 | 0.52 | 0.58 | 0.74 | 0.65 | 0.42 | 0.4 | 0.33 | 0.37 | 0.03 | -0.27 | -0.37 | -0.33 | -0.17 | -0.39 | -0.66 | -0.42 | -0.44 | -0.63 | -0.75 | -0.54 | -0.39 | -0.43 | -0.3 | -0.21 | -0.24 | -0.25 | -0.33 | -0.63 | -0.75 | -0.61 | -0.56 | -0.91 | -0.83 | -0.73 | -0.62 | -0.83 | -0.97 | -0.82 | -0.73 | -0.71 | -0.65 | -0.49 | -0.18 | -0.13 | -0.18 | -0.28 | -0.4 | -0.41 | -0.52 | -0.66 | -0.69 | -0.48 | -0.4 | -0.75
255 | M | 60 | 30 | -2.78 | -2.98 | -2.99 | -3.1 | -3.17 | -3.2 | -3.13 | -3.36 | -3.36 | -2.76 | -2.4 | -2.44 | -2.35 | -2.01 | -1.66 | -1.84 | -1.9 | -2.15 | -2.14 | -1.98 | -1.85 | -1.56 | -1.43 | -1.18 | -1.3 | -1.43 | -1.22 | -1.08 | -1.04 | -0.99 | -0.78 | -0.54 | -0.58 | -0.75 | -0.69 | -0.54 | -0.6 | -0.65 | -0.58 | -0.23 | -0.04 | 0.09 | 0.19 | 0.42 | 0.73 | 0.93 | 0.88 | 0.74 | 0.68 | 0.79 | 0.66 | 0.38 | 0.3 | 0.12 | 0.06 | -0.29 | -0.62 | -0.71 | -0.66 | -0.44 | -0.63 | -0.9 | -0.63 | -0.56 | -0.69 | -0.77 | -0.54 | -0.37 | -0.37 | -0.23 | -0.08 | 0 | 0.07 | 0.07 | -0.17 | -0.25 | -0.1 | -0.03 | -0.41 | -0.38 | -0.32 | -0.25 | -0.5 | -0.72 | -0.59 | -0.49 | -0.47 | -0.35 | -0.13 | 0.25 | 0.39 | 0.41 | 0.36 | 0.32 | 0.39 | 0.35 | 0.23 | 0.16 | 0.31 | 0.42 | 0.13
254 | I253i255 | 60 | 40 | -2.79 | -2.97 | -2.96 | -3.07 | -3.14 | -3.2 | -3.15 | -3.39 | -3.42 | -2.84 | -2.48 | -2.52 | -2.46 | -2.14 | -1.78 | -1.92 | -1.96 | -2.18 | -2.16 | -1.99 | -1.87 | -1.56 | -1.42 | -1.13 | -1.2 | -1.3 | -1.11 | -0.98 | -0.95 | -0.93 | -0.72 | -0.46 | -0.48 | -0.64 | -0.57 | -0.42 | -0.47 | -0.54 | -0.53 | -0.24 | -0.11 | -0.04 | -0.01 | 0.15 | 0.43 | 0.61 | 0.54 | 0.38 | 0.33 | 0.43 | 0.31 | 0.05 | 0.04 | -0.04 | -0.03 | -0.33 | -0.61 | -0.69 | -0.64 | -0.42 | -0.62 | -0.87 | -0.6 | -0.57 | -0.77 | -0.92 | -0.74 | -0.58 | -0.62 | -0.5 | -0.38 | -0.34 | -0.29 | -0.28 | -0.48 | -0.51 | -0.33 | -0.23 | -0.61 | -0.58 | -0.49 | -0.38 | -0.61 | -0.85 | -0.76 | -0.72 | -0.74 | -0.65 | -0.45 | -0.1 | -0.02 | -0.04 | -0.12 | -0.18 | -0.1 | -0.13 | -0.25 | -0.34 | -0.19 | -0.11 | -0.42
253 | M | 60 | 50 | -2.8 | -2.95 | -2.94 | -3.03 | -3.12 | -3.19 | -3.17 | -3.42 | -3.48 | -2.92 | -2.55 | -2.59 | -2.56 | -2.26 | -1.89 | -2.01 | -2.02 | -2.2 | -2.17 | -2 | -1.88 | -1.56 | -1.41 | -1.09 | -1.09 | -1.18 | -0.99 | -0.89 | -0.86 | -0.87 | -0.66 | -0.38 | -0.38 | -0.54 | -0.46 | -0.29 | -0.35 | -0.44 | -0.47 | -0.26 | -0.18 | -0.16 | -0.21 | -0.11 | 0.14 | 0.29 | 0.2 | 0.01 | -0.03 | 0.07 | -0.05 | -0.27 | -0.21 | -0.21 | -0.12 | -0.38 | -0.61 | -0.66 | -0.62 | -0.41 | -0.6 | -0.85 | -0.57 | -0.59 | -0.86 | -1.08 | -0.93 | -0.8 | -0.87 | -0.78 | -0.68 | -0.68 | -0.65 | -0.63 | -0.78 | -0.77 | -0.56 | -0.44 | -0.82 | -0.77 | -0.65 | -0.52 | -0.72 | -0.98 | -0.94 | -0.95 | -1.01 | -0.96 | -0.77 | -0.44 | -0.43 | -0.49 | -0.6 | -0.67 | -0.6 | -0.6 | -0.73 | -0.84 | -0.68 | -0.64 | -0.98
252 | M | 60 | 60 | -2.98 | -3.12 | -3.09 | -3.2 | -3.29 | -3.39 | -3.35 | -3.62 | -3.64 | -3.07 | -2.74 | -2.83 | -2.79 | -2.45 | -2.07 | -2.15 | -2.12 | -2.25 | -2.2 | -2.01 | -1.89 | -1.49 | -1.28 | -0.9 | -0.9 | -1.02 | -0.89 | -0.87 | -1 | -1.1 | -0.97 | -0.76 | -0.79 | -0.96 | -0.84 | -0.59 | -0.61 | -0.66 | -0.65 | -0.34 | -0.18 | -0.1 | -0.11 | -0.01 | 0.19 | 0.31 | 0.17 | -0.04 | -0.12 | -0.01 | -0.13 | -0.38 | -0.35 | -0.38 | -0.31 | -0.58 | -0.84 | -0.93 | -0.93 | -0.74 | -0.94 | -1.18 | -0.87 | -0.85 | -1.07 | -1.26 | -1.08 | -0.94 | -0.94 | -0.84 | -0.72 | -0.7 | -0.62 | -0.55 | -0.7 | -0.68 | -0.47 | -0.35 | -0.75 | -0.72 | -0.61 | -0.5 | -0.74 | -1.01 | -0.99 | -1.04 | -1.14 | -1.14 | -0.98 | -0.64 | -0.57 | -0.63 | -0.73 | -0.81 | -0.76 | -0.81 | -0.95 | -1.02 | -0.84 | -0.74 | -1.04
251 | M | 60 | 70 | -3.27 | -3.41 | -3.37 | -3.41 | -3.38 | -3.43 | -3.35 | -3.57 | -3.53 | -2.95 | -2.64 | -2.7 | -2.61 | -2.3 | -1.97 | -2.11 | -2.15 | -2.38 | -2.36 | -2.2 | -2.05 | -1.68 | -1.5 | -1.16 | -1.2 | -1.35 | -1.24 | -1.23 | -1.32 | -1.4 | -1.26 | -1.02 | -1.04 | -1.14 | -0.96 | -0.73 | -0.75 | -0.81 | -0.74 | -0.41 | -0.21 | -0.1 | -0.11 | -0.03 | 0.16 | 0.26 | 0.15 | -0.04 | -0.13 | -0.06 | -0.23 | -0.49 | -0.48 | -0.52 | -0.45 | -0.7 | -0.99 | -1.09 | -1.05 | -0.86 | -1.02 | -1.24 | -0.88 | -0.82 | -1.03 | -1.16 | -1 | -0.87 | -0.97 | -0.93 | -0.85 | -0.84 | -0.78 | -0.75 | -0.92 | -0.92 | -0.69 | -0.58 | -0.93 | -0.83 | -0.62 | -0.46 | -0.67 | -0.93 | -0.93 | -0.98 | -1.08 | -1.05 | -0.91 | -0.61 | -0.56 | -0.64 | -0.76 | -0.88 | -0.87 | -0.95 | -1.07 | -1.12 | -0.9 | -0.71 | -0.93
250 | M | 60 | 80 | -3.57 | -3.74 | -3.63 | -3.63 | -3.57 | -3.51 | -3.37 | -3.51 | -3.45 | -2.86 | -2.48 | -2.48 | -2.41 | -2.16 | -1.9 | -2.11 | -2.17 | -2.44 | -2.44 | -2.29 | -2.2 | -1.92 | -1.84 | -1.62 | -1.7 | -1.82 | -1.66 | -1.52 | -1.47 | -1.41 | -1.17 | -0.88 | -0.83 | -1.01 | -0.91 | -0.74 | -0.79 | -0.84 | -0.78 | -0.48 | -0.32 | -0.26 | -0.27 | -0.18 | 0.05 | 0.2 | 0.09 | -0.13 | -0.24 | -0.17 | -0.31 | -0.55 | -0.53 | -0.59 | -0.56 | -0.84 | -1.12 | -1.2 | -1.1 | -0.89 | -1.04 | -1.27 | -0.94 | -0.89 | -1.07 | -1.18 | -0.95 | -0.83 | -0.96 | -0.93 | -0.85 | -0.89 | -0.85 | -0.85 | -1.1 | -1.16 | -0.98 | -0.85 | -1.21 | -1.07 | -0.85 | -0.7 | -0.89 | -1.09 | -1.01 | -1.03 | -1.05 | -0.99 | -0.83 | -0.52 | -0.49 | -0.56 | -0.71 | -0.81 | -0.78 | -0.85 | -0.98 | -1.04 | -0.81 | -0.68 | -0.91
249 | M | 60 | 90 | -3.71 | -3.9 | -3.87 | -3.89 | -3.87 | -3.85 | -3.71 | -3.82 | -3.72 | -3.06 | -2.62 | -2.59 | -2.49 | -2.2 | -1.94 | -2.13 | -2.22 | -2.5 | -2.51 | -2.36 | -2.25 | -1.98 | -1.88 | -1.6 | -1.64 | -1.74 | -1.51 | -1.38 | -1.35 | -1.37 | -1.16 | -0.9 | -0.92 | -1.11 | -1.03 | -0.85 | -0.91 | -0.97 | -0.91 | -0.59 | -0.42 | -0.35 | -0.33 | -0.2 | 0.05 | 0.17 | 0.02 | -0.19 | -0.28 | -0.22 | -0.32 | -0.54 | -0.53 | -0.63 | -0.63 | -0.91 | -1.17 | -1.24 | -1.21 | -1.04 | -1.27 | -1.55 | -1.21 | -1.09 | -1.23 | -1.29 | -1.08 | -0.94 | -1.01 | -0.93 | -0.82 | -0.82 | -0.79 | -0.8 | -1.04 | -1.13 | -0.99 | -0.9 | -1.3 | -1.23 | -1.11 | -0.99 | -1.21 | -1.4 | -1.27 | -1.22 | -1.17 | -1.04 | -0.84 | -0.52 | -0.45 | -0.51 | -0.62 | -0.71 | -0.68 | -0.77 | -0.88 | -0.97 | -0.8 | -0.72 | -1.06
248 | M | 60 | 100 | -3.59 | -3.84 | -3.89 | -3.98 | -4.01 | -4.06 | -3.95 | -4.12 | -4.02 | -3.38 | -2.96 | -2.93 | -2.78 | -2.41 | -2.07 | -2.25 | -2.31 | -2.59 | -2.57 | -2.39 | -2.25 | -1.91 | -1.73 | -1.37 | -1.36 | -1.44 | -1.25 | -1.17 | -1.24 | -1.32 | -1.2 | -0.99 | -1.05 | -1.25 | -1.18 | -1.01 | -1.08 | -1.18 | -1.09 | -0.71 | -0.5 | -0.39 | -0.37 | -0.22 | 0.03 | 0.14 | 0.01 | -0.15 | -0.26 | -0.21 | -0.36 | -0.6 | -0.55 | -0.62 | -0.6 | -0.91 | -1.21 | -1.32 | -1.29 | -1.08 | -1.27 | -1.49 | -1.14 | -1.06 | -1.22 | -1.27 | -1.04 | -0.91 | -1.01 | -0.96 | -0.9 | -0.92 | -0.91 | -0.91 | -1.17 | -1.25 | -1.13 | -1.08 | -1.45 | -1.39 | -1.22 | -1.09 | -1.25 | -1.42 | -1.32 | -1.24 | -1.18 | -1.04 | -0.82 | -0.47 | -0.37 | -0.41 | -0.55 | -0.66 | -0.61 | -0.66 | -0.81 | -0.91 | -0.82 | -0.8 | -1.17
247 | M | 60 | 110 | -3.4 | -3.63 | -3.71 | -3.83 | -3.91 | -4 | -3.93 | -4.16 | -4.12 | -3.52 | -3.15 | -3.18 | -3.03 | -2.63 | -2.24 | -2.34 | -2.29 | -2.48 | -2.41 | -2.2 | -2.03 | -1.68 | -1.51 | -1.22 | -1.26 | -1.41 | -1.24 | -1.16 | -1.22 | -1.31 | -1.19 | -1.04 | -1.17 | -1.4 | -1.34 | -1.16 | -1.17 | -1.22 | -1.1 | -0.7 | -0.44 | -0.31 | -0.28 | -0.18 | 0.04 | 0.18 | 0.08 | -0.09 | -0.18 | -0.13 | -0.28 | -0.53 | -0.5 | -0.51 | -0.47 | -0.75 | -1.09 | -1.22 | -1.16 | -0.9 | -1.05 | -1.24 | -0.92 | -0.88 | -1.06 | -1.15 | -0.95 | -0.85 | -0.98 | -1.01 | -0.98 | -1.06 | -1.07 | -1.13 | -1.39 | -1.53 | -1.45 | -1.36 | -1.71 | -1.53 | -1.28 | -1.07 | -1.22 | -1.39 | -1.3 | -1.24 | -1.21 | -1.09 | -0.89 | -0.51 | -0.42 | -0.46 | -0.61 | -0.72 | -0.68 | -0.77 | -0.91 | -0.98 | -0.81 | -0.76 | -1.1
246 | I245i247 | 60 | 120 | -3.09 | -3.3 | -3.35 | -3.48 | -3.57 | -3.67 | -3.64 | -3.92 | -3.94 | -3.39 | -3.03 | -3.08 | -2.99 | -2.64 | -2.24 | -2.36 | -2.32 | -2.49 | -2.38 | -2.12 | -1.92 | -1.54 | -1.32 | -0.99 | -1 | -1.13 | -0.94 | -0.87 | -0.94 | -1.05 | -0.95 | -0.83 | -0.96 | -1.2 | -1.16 | -1.01 | -1.06 | -1.13 | -1.02 | -0.63 | -0.37 | -0.23 | -0.21 | -0.09 | 0.12 | 0.24 | 0.11 | -0.09 | -0.17 | -0.1 | -0.23 | -0.46 | -0.45 | -0.5 | -0.47 | -0.76 | -1.06 | -1.16 | -1.12 | -0.9 | -1.08 | -1.27 | -0.94 | -0.88 | -1.05 | -1.13 | -0.95 | -0.85 | -0.95 | -0.95 | -0.92 | -0.98 | -0.99 | -1.04 | -1.27 | -1.36 | -1.24 | -1.14 | -1.48 | -1.3 | -1.05 | -0.86 | -1.02 | -1.21 | -1.15 | -1.12 | -1.1 | -0.99 | -0.8 | -0.48 | -0.43 | -0.51 | -0.66 | -0.77 | -0.74 | -0.86 | -1.06 | -1.18 | -1.02 | -0.98 | -1.29
245 | M | 60 | 130 | -2.77 | -2.97 | -3 | -3.13 | -3.24 | -3.35 | -3.34 | -3.67 | -3.75 | -3.26 | -2.92 | -2.99 | -2.95 | -2.64 | -2.25 | -2.38 | -2.34 | -2.49 | -2.35 | -2.04 | -1.82 | -1.39 | -1.14 | -0.75 | -0.75 | -0.85 | -0.64 | -0.58 | -0.66 | -0.79 | -0.72 | -0.62 | -0.74 | -0.99 | -0.98 | -0.87 | -0.95 | -1.04 | -0.95 | -0.55 | -0.31 | -0.15 | -0.14 | -0.01 | 0.21 | 0.29 | 0.13 | -0.08 | -0.15 | -0.06 | -0.18 | -0.4 | -0.4 | -0.5 | -0.48 | -0.77 | -1.03 | -1.11 | -1.08 | -0.9 | -1.11 | -1.3 | -0.96 | -0.88 | -1.03 | -1.12 | -0.95 | -0.84 | -0.92 | -0.89 | -0.86 | -0.91 | -0.91 | -0.95 | -1.14 | -1.19 | -1.03 | -0.92 | -1.26 | -1.07 | -0.83 | -0.66 | -0.82 | -1.03 | -1 | -1 | -0.99 | -0.89 | -0.72 | -0.44 | -0.45 | -0.56 | -0.7 | -0.82 | -0.8 | -0.94 | -1.21 | -1.37 | -1.23 | -1.2 | -1.48
244 | M | 60 | 140 | -2.55 | -2.69 | -2.69 | -2.79 | -2.85 | -2.96 | -2.99 | -3.31 | -3.38 | -2.89 | -2.62 | -2.72 | -2.73 | -2.47 | -2.15 | -2.34 | -2.4 | -2.64 | -2.6 | -2.32 | -2.1 | -1.65 | -1.34 | -0.9 | -0.88 | -0.98 | -0.73 | -0.6 | -0.55 | -0.58 | -0.42 | -0.22 | -0.35 | -0.65 | -0.69 | -0.57 | -0.65 | -0.78 | -0.73 | -0.37 | -0.17 | -0.04 | 0.02 | 0.18 | 0.4 | 0.47 | 0.25 | -0.04 | -0.17 | -0.09 | -0.22 | -0.52 | -0.55 | -0.67 | -0.68 | -0.97 | -1.18 | -1.24 | -1.16 | -0.96 | -1.11 | -1.29 | -0.93 | -0.79 | -0.96 | -1.12 | -0.96 | -0.86 | -0.93 | -0.81 | -0.7 | -0.67 | -0.68 | -0.68 | -0.88 | -0.91 | -0.67 | -0.48 | -0.76 | -0.59 | -0.4 | -0.25 | -0.41 | -0.6 | -0.48 | -0.44 | -0.43 | -0.33 | -0.21 | 0.07 | 0.08 | 0.01 | -0.13 | -0.25 | -0.26 | -0.38 | -0.63 | -0.78 | -0.72 | -0.71 | -1.07
243 | M | 60 | 150 | -2.86 | -3.02 | -2.98 | -3.04 | -3.05 | -3.06 | -2.99 | -3.21 | -3.19 | -2.67 | -2.36 | -2.44 | -2.39 | -2.12 | -1.79 | -1.99 | -2.06 | -2.33 | -2.33 | -2.1 | -1.92 | -1.53 | -1.36 | -1.05 | -1.09 | -1.21 | -0.98 | -0.79 | -0.75 | -0.69 | -0.5 | -0.3 | -0.34 | -0.51 | -0.48 | -0.39 | -0.52 | -0.64 | -0.62 | -0.27 | -0.05 | 0.06 | 0.05 | 0.15 | 0.4 | 0.51 | 0.4 | 0.21 | 0.09 | 0.12 | -0.04 | -0.27 | -0.23 | -0.29 | -0.3 | -0.66 | -0.99 | -1.1 | -1.04 | -0.75 | -0.86 | -1.06 | -0.72 | -0.63 | -0.8 | -0.92 | -0.72 | -0.61 | -0.74 | -0.72 | -0.66 | -0.68 | -0.65 | -0.68 | -0.94 | -1.05 | -0.94 | -0.83 | -1.12 | -0.94 | -0.71 | -0.53 | -0.69 | -0.85 | -0.69 | -0.56 | -0.49 | -0.33 | -0.09 | 0.26 | 0.33 | 0.32 | 0.21 | 0.09 | 0.13 | 0.05 | -0.07 | -0.18 | -0.03 | 0 | -0.37
242 | M | 60 | 160 | -3.13 | -3.26 | -3.15 | -3.1 | -3.02 | -3.01 | -2.9 | -3.08 | -3.04 | -2.45 | -2.13 | -2.17 | -2.13 | -1.86 | -1.56 | -1.7 | -1.69 | -1.87 | -1.78 | -1.55 | -1.42 | -1.1 | -0.97 | -0.7 | -0.77 | -0.91 | -0.77 | -0.71 | -0.78 | -0.82 | -0.67 | -0.47 | -0.52 | -0.73 | -0.64 | -0.47 | -0.51 | -0.55 | -0.47 | -0.1 | 0.09 | 0.18 | 0.18 | 0.31 | 0.58 | 0.69 | 0.55 | 0.33 | 0.28 | 0.37 | 0.27 | 0.03 | 0.02 | -0.06 | -0.07 | -0.39 | -0.7 | -0.83 | -0.84 | -0.65 | -0.82 | -1.04 | -0.62 | -0.44 | -0.61 | -0.75 | -0.61 | -0.56 | -0.71 | -0.71 | -0.69 | -0.76 | -0.83 | -0.99 | -1.35 | -1.51 | -1.4 | -1.32 | -1.64 | -1.49 | -1.32 | -1.12 | -1.27 | -1.36 | -1.16 | -1.09 | -1.07 | -0.94 | -0.71 | -0.34 | -0.29 | -0.32 | -0.42 | -0.52 | -0.48 | -0.52 | -0.67 | -0.76 | -0.57 | -0.52 | -0.83
241 | M | 60 | 170 | -3 | -3.14 | -3.08 | -3.04 | -2.99 | -2.95 | -2.82 | -3.02 | -2.98 | -2.43 | -2.08 | -2.16 | -2.12 | -1.88 | -1.59 | -1.79 | -1.85 | -2.05 | -1.95 | -1.7 | -1.55 | -1.21 | -1.07 | -0.8 | -0.84 | -0.96 | -0.78 | -0.71 | -0.75 | -0.85 | -0.76 | -0.59 | -0.66 | -0.87 | -0.8 | -0.66 | -0.75 | -0.82 | -0.73 | -0.36 | -0.17 | -0.07 | -0.04 | 0.06 | 0.28 | 0.41 | 0.32 | 0.15 | 0.09 | 0.21 | 0.09 | -0.14 | -0.14 | -0.21 | -0.18 | -0.48 | -0.78 | -0.93 | -0.94 | -0.74 | -0.94 | -1.13 | -0.74 | -0.64 | -0.83 | -0.97 | -0.77 | -0.64 | -0.77 | -0.73 | -0.71 | -0.77 | -0.78 | -0.79 | -1.03 | -1.08 | -0.88 | -0.77 | -1.09 | -0.86 | -0.6 | -0.42 | -0.56 | -0.71 | -0.59 | -0.54 | -0.58 | -0.51 | -0.38 | -0.16 | -0.23 | -0.35 | -0.52 | -0.65 | -0.65 | -0.79 | -0.99 | -1.12 | -1.02 | -1.03 | -1.33
240 | M | 60 | 180 | -2.97 | -3.2 | -3.23 | -3.31 | -3.34 | -3.35 | -3.25 | -3.45 | -3.36 | -2.76 | -2.38 | -2.39 | -2.31 | -2.01 | -1.72 | -1.9 | -1.96 | -2.15 | -2.09 | -1.86 | -1.71 | -1.45 | -1.33 | -1.11 | -1.25 | -1.37 | -1.16 | -1 | -0.88 | -0.8 | -0.59 | -0.36 | -0.39 | -0.61 | -0.58 | -0.46 | -0.57 | -0.75 | -0.87 | -0.68 | -0.6 | -0.57 | -0.54 | -0.44 | -0.21 | -0.1 | -0.23 | -0.42 | -0.39 | -0.11 | -0.07 | -0.23 | -0.21 | -0.27 | -0.23 | -0.44 | -0.58 | -0.62 | -0.6 | -0.42 | -0.7 | -1.01 | -0.67 | -0.56 | -0.79 | -0.99 | -0.87 | -0.79 | -0.95 | -0.86 | -0.78 | -0.82 | -0.87 | -0.91 | -1.14 | -1.15 | -0.87 | -0.68 | -0.96 | -0.8 | -0.61 | -0.48 | -0.6 | -0.65 | -0.43 | -0.3 | -0.24 | -0.13 | 0.05 | 0.33 | 0.33 | 0.26 | 0.14 | 0 | 0.02 | -0.08 | -0.26 | -0.4 | -0.33 | -0.36 | -0.68
239 | M | 60 | 190 | -3.11 | -3.37 | -3.43 | -3.54 | -3.6 | -3.66 | -3.61 | -3.8 | -3.7 | -3.04 | -2.58 | -2.51 | -2.37 | -1.99 | -1.61 | -1.76 | -1.76 | -1.93 | -1.86 | -1.64 | -1.53 | -1.26 | -1.21 | -1.05 | -1.21 | -1.37 | -1.13 | -0.91 | -0.76 | -0.64 | -0.32 | -0.05 | -0.05 | -0.22 | -0.18 | -0.11 | -0.27 | -0.45 | -0.52 | -0.32 | -0.27 | -0.33 | -0.46 | -0.43 | -0.28 | -0.15 | -0.25 | -0.41 | -0.46 | -0.29 | -0.33 | -0.45 | -0.32 | -0.28 | -0.19 | -0.42 | -0.59 | -0.57 | -0.42 | -0.12 | -0.3 | -0.61 | -0.35 | -0.34 | -0.59 | -0.79 | -0.66 | -0.57 | -0.79 | -0.86 | -0.89 | -1.03 | -1.13 | -1.27 | -1.65 | -1.86 | -1.79 | -1.71 | -2.06 | -1.86 | -1.63 | -1.5 | -1.64 | -1.7 | -1.44 | -1.21 | -1.03 | -0.84 | -0.6 | -0.33 | -0.33 | -0.4 | -0.49 | -0.61 | -0.55 | -0.6 | -0.73 | -0.82 | -0.69 | -0.66 | -1.05
238 | I237i239 | 60 | 200 | -3.14 | -3.35 | -3.37 | -3.47 | -3.49 | -3.53 | -3.45 | -3.65 | -3.6 | -2.98 | -2.58 | -2.57 | -2.48 | -2.14 | -1.8 | -1.98 | -2.03 | -2.24 | -2.17 | -1.96 | -1.82 | -1.54 | -1.45 | -1.26 | -1.42 | -1.6 | -1.38 | -1.2 | -1.1 | -1.04 | -0.78 | -0.53 | -0.55 | -0.75 | -0.66 | -0.51 | -0.6 | -0.69 | -0.67 | -0.4 | -0.28 | -0.22 | -0.23 | -0.11 | 0.1 | 0.23 | 0.11 | -0.07 | -0.12 | 0.02 | -0.07 | -0.28 | -0.27 | -0.35 | -0.35 | -0.63 | -0.86 | -0.89 | -0.8 | -0.55 | -0.76 | -1.03 | -0.72 | -0.66 | -0.83 | -0.98 | -0.8 | -0.67 | -0.77 | -0.72 | -0.67 | -0.73 | -0.77 | -0.86 | -1.17 | -1.3 | -1.18 | -1.07 | -1.42 | -1.27 | -1.09 | -0.97 | -1.15 | -1.27 | -1.09 | -0.93 | -0.83 | -0.69 | -0.5 | -0.21 | -0.21 | -0.27 | -0.38 | -0.49 | -0.42 | -0.44 | -0.57 | -0.65 | -0.53 | -0.49 | -0.85
237 | M | 60 | 210 | -3.17 | -3.33 | -3.31 | -3.39 | -3.38 | -3.4 | -3.29 | -3.5 | -3.5 | -2.91 | -2.57 | -2.63 | -2.59 | -2.3 | -1.99 | -2.21 | -2.31 | -2.55 | -2.49 | -2.28 | -2.12 | -1.81 | -1.7 | -1.47 | -1.63 | -1.82 | -1.63 | -1.49 | -1.44 | -1.45 | -1.24 | -1.02 | -1.06 | -1.28 | -1.15 | -0.92 | -0.93 | -0.93 | -0.82 | -0.47 | -0.29 | -0.11 | -0.01 | 0.21 | 0.47 | 0.6 | 0.47 | 0.27 | 0.23 | 0.33 | 0.19 | -0.11 | -0.21 | -0.41 | -0.52 | -0.85 | -1.13 | -1.2 | -1.19 | -0.99 | -1.22 | -1.46 | -1.09 | -0.98 | -1.07 | -1.16 | -0.94 | -0.76 | -0.75 | -0.58 | -0.45 | -0.43 | -0.41 | -0.45 | -0.69 | -0.74 | -0.57 | -0.44 | -0.78 | -0.68 | -0.55 | -0.45 | -0.66 | -0.84 | -0.73 | -0.66 | -0.63 | -0.55 | -0.4 | -0.09 | -0.08 | -0.14 | -0.26 | -0.36 | -0.28 | -0.27 | -0.4 | -0.49 | -0.36 | -0.32 | -0.65
236 | M | 60 | 220 | -2.82 | -2.98 | -2.99 | -3.11 | -3.15 | -3.21 | -3.18 | -3.43 | -3.46 | -2.9 | -2.59 | -2.7 | -2.7 | -2.44 | -2.12 | -2.32 | -2.39 | -2.62 | -2.56 | -2.38 | -2.24 | -1.94 | -1.79 | -1.57 | -1.69 | -1.88 | -1.71 | -1.59 | -1.59 | -1.62 | -1.37 | -1.04 | -1.02 | -1.19 | -1.07 | -0.83 | -0.84 | -0.89 | -0.85 | -0.56 | -0.41 | -0.32 | -0.28 | -0.11 | 0.19 | 0.34 | 0.2 | -0.04 | -0.11 | 0.02 | -0.11 | -0.37 | -0.42 | -0.58 | -0.66 | -1 | -1.26 | -1.28 | -1.17 | -0.98 | -1.16 | -1.38 | -1.04 | -0.94 | -1.11 | -1.19 | -1 | -0.87 | -0.9 | -0.76 | -0.67 | -0.69 | -0.69 | -0.75 | -1.01 | -1.06 | -0.92 | -0.85 | -1.21 | -1.12 | -1.02 | -0.94 | -1.14 | -1.29 | -1.16 | -1.08 | -1.02 | -0.88 | -0.67 | -0.32 | -0.29 | -0.32 | -0.41 | -0.47 | -0.41 | -0.45 | -0.58 | -0.68 | -0.55 | -0.53 | -0.88
235 | M | 60 | 230 | -2.93 | -3.08 | -3.04 | -3.11 | -3.2 | -3.29 | -3.25 | -3.5 | -3.5 | -2.94 | -2.58 | -2.66 | -2.63 | -2.35 | -2.01 | -2.15 | -2.22 | -2.48 | -2.51 | -2.38 | -2.25 | -1.95 | -1.83 | -1.57 | -1.66 | -1.84 | -1.66 | -1.53 | -1.47 | -1.43 | -1.15 | -0.8 | -0.74 | -0.8 | -0.64 | -0.45 | -0.49 | -0.58 | -0.62 | -0.38 | -0.29 | -0.28 | -0.32 | -0.28 | -0.09 | 0.01 | -0.11 | -0.34 | -0.46 | -0.41 | -0.59 | -0.85 | -0.85 | -0.89 | -0.85 | -1.13 | -1.38 | -1.42 | -1.31 | -1.04 | -1.16 | -1.32 | -0.97 | -0.89 | -1.06 | -1.19 | -1.01 | -0.87 | -0.95 | -0.88 | -0.83 | -0.87 | -0.9 | -0.98 | -1.23 | -1.3 | -1.12 | -1.02 | -1.35 | -1.24 | -1.07 | -0.95 | -1.14 | -1.33 | -1.21 | -1.14 | -1.13 | -1.07 | -0.91 | -0.58 | -0.56 | -0.63 | -0.75 | -0.89 | -0.84 | -0.9 | -1.02 | -1.13 | -1 | -0.96 | -1.3
234 | M | 60 | 240 | -3.28 | -3.43 | -3.4 | -3.43 | -3.45 | -3.46 | -3.38 | -3.56 | -3.48 | -2.86 | -2.5 | -2.56 | -2.47 | -2.16 | -1.8 | -1.94 | -1.99 | -2.27 | -2.28 | -2.18 | -2.13 | -1.89 | -1.77 | -1.47 | -1.52 | -1.69 | -1.52 | -1.48 | -1.51 | -1.52 | -1.24 | -0.89 | -0.85 | -0.89 | -0.74 | -0.52 | -0.6 | -0.72 | -0.7 | -0.42 | -0.27 | -0.21 | -0.24 | -0.19 | 0.01 | 0.08 | -0.04 | -0.27 | -0.41 | -0.39 | -0.58 | -0.87 | -0.85 | -0.86 | -0.79 | -1.07 | -1.38 | -1.47 | -1.41 | -1.16 | -1.28 | -1.48 | -1.16 | -1.13 | -1.32 | -1.44 | -1.26 | -1.08 | -1.09 | -1.02 | -0.96 | -0.96 | -0.93 | -0.91 | -1.07 | -1.09 | -0.89 | -0.75 | -1.06 | -0.89 | -0.66 | -0.45 | -0.64 | -0.87 | -0.81 | -0.83 | -0.95 | -0.96 | -0.84 | -0.55 | -0.54 | -0.65 | -0.84 | -0.97 | -1 | -1.14 | -1.31 | -1.42 | -1.25 | -1.14 | -1.44
233 | M | 60 | 250 | -3.43 | -3.57 | -3.51 | -3.53 | -3.48 | -3.45 | -3.33 | -3.45 | -3.32 | -2.68 | -2.3 | -2.28 | -2.15 | -1.82 | -1.49 | -1.66 | -1.74 | -2.02 | -2.05 | -1.95 | -1.92 | -1.66 | -1.54 | -1.24 | -1.3 | -1.46 | -1.36 | -1.34 | -1.36 | -1.34 | -1.13 | -0.83 | -0.88 | -1.04 | -0.92 | -0.77 | -0.86 | -0.97 | -0.92 | -0.61 | -0.43 | -0.3 | -0.23 | -0.05 | 0.21 | 0.33 | 0.21 | 0.02 | -0.09 | 0 | -0.17 | -0.41 | -0.45 | -0.59 | -0.61 | -0.92 | -1.24 | -1.35 | -1.35 | -1.19 | -1.4 | -1.63 | -1.27 | -1.16 | -1.28 | -1.36 | -1.16 | -1.01 | -1.03 | -0.9 | -0.8 | -0.77 | -0.72 | -0.69 | -0.88 | -0.92 | -0.77 | -0.66 | -0.98 | -0.8 | -0.56 | -0.35 | -0.5 | -0.73 | -0.72 | -0.77 | -0.85 | -0.84 | -0.72 | -0.45 | -0.43 | -0.55 | -0.71 | -0.87 | -0.84 | -0.96 | -1.14 | -1.27 | -1.12 | -1 | -1.25
232 | M | 60 | 260 | -3.36 | -3.54 | -3.51 | -3.51 | -3.48 | -3.45 | -3.3 | -3.4 | -3.26 | -2.59 | -2.18 | -2.12 | -1.95 | -1.6 | -1.28 | -1.45 | -1.55 | -1.85 | -1.88 | -1.76 | -1.71 | -1.47 | -1.4 | -1.19 | -1.3 | -1.51 | -1.37 | -1.24 | -1.15 | -1.07 | -0.81 | -0.53 | -0.57 | -0.78 | -0.71 | -0.57 | -0.66 | -0.79 | -0.79 | -0.49 | -0.37 | -0.29 | -0.25 | -0.08 | 0.2 | 0.34 | 0.21 | 0.03 | -0.03 | 0.07 | -0.03 | -0.27 | -0.27 | -0.42 | -0.49 | -0.82 | -1.09 | -1.16 | -1.11 | -0.92 | -1.12 | -1.36 | -0.98 | -0.86 | -0.98 | -1.06 | -0.87 | -0.78 | -0.82 | -0.69 | -0.61 | -0.6 | -0.61 | -0.65 | -0.93 | -1.01 | -0.84 | -0.72 | -1.02 | -0.89 | -0.68 | -0.52 | -0.67 | -0.85 | -0.78 | -0.78 | -0.83 | -0.79 | -0.67 | -0.39 | -0.33 | -0.36 | -0.49 | -0.62 | -0.6 | -0.68 | -0.82 | -0.89 | -0.73 | -0.64 | -0.91
231 | M | 60 | 270 | -3.26 | -3.45 | -3.46 | -3.53 | -3.59 | -3.61 | -3.52 | -3.64 | -3.49 | -2.8 | -2.36 | -2.29 | -2.11 | -1.72 | -1.34 | -1.49 | -1.56 | -1.87 | -1.9 | -1.75 | -1.62 | -1.37 | -1.29 | -1.07 | -1.17 | -1.34 | -1.1 | -0.96 | -0.86 | -0.78 | -0.51 | -0.21 | -0.2 | -0.34 | -0.29 | -0.22 | -0.41 | -0.64 | -0.7 | -0.46 | -0.36 | -0.32 | -0.31 | -0.19 | 0.06 | 0.18 | 0.1 | -0.01 | -0.03 | 0.08 | 0 | -0.19 | -0.17 | -0.24 | -0.22 | -0.49 | -0.74 | -0.84 | -0.82 | -0.64 | -0.87 | -1.15 | -0.84 | -0.78 | -0.92 | -1.07 | -0.86 | -0.75 | -0.82 | -0.69 | -0.56 | -0.56 | -0.53 | -0.6 | -0.86 | -0.92 | -0.72 | -0.57 | -0.9 | -0.78 | -0.64 | -0.55 | -0.75 | -0.93 | -0.82 | -0.84 | -0.87 | -0.82 | -0.67 | -0.36 | -0.28 | -0.28 | -0.35 | -0.46 | -0.46 | -0.52 | -0.63 | -0.66 | -0.48 | -0.41 | -0.72
230 | I229i231 | 60 | 280 | -3.08 | -3.29 | -3.33 | -3.45 | -3.53 | -3.59 | -3.53 | -3.68 | -3.59 | -2.95 | -2.54 | -2.51 | -2.34 | -1.96 | -1.57 | -1.7 | -1.71 | -1.94 | -1.9 | -1.73 | -1.6 | -1.31 | -1.2 | -0.93 | -0.98 | -1.13 | -0.93 | -0.83 | -0.8 | -0.77 | -0.54 | -0.29 | -0.34 | -0.55 | -0.52 | -0.41 | -0.55 | -0.71 | -0.72 | -0.43 | -0.31 | -0.25 | -0.23 | -0.09 | 0.16 | 0.29 | 0.22 | 0.09 | 0.06 | 0.17 | 0.06 | -0.14 | -0.1 | -0.14 | -0.09 | -0.36 | -0.63 | -0.75 | -0.75 | -0.57 | -0.79 | -1.05 | -0.77 | -0.74 | -0.92 | -1.07 | -0.87 | -0.73 | -0.77 | -0.65 | -0.52 | -0.53 | -0.52 | -0.57 | -0.83 | -0.93 | -0.8 | -0.73 | -1.1 | -0.98 | -0.81 | -0.68 | -0.85 | -1.05 | -0.96 | -0.98 | -1 | -0.92 | -0.73 | -0.38 | -0.27 | -0.25 | -0.31 | -0.41 | -0.35 | -0.38 | -0.49 | -0.55 | -0.38 | -0.33 | -0.66
229 | M | 60 | 290 | -2.91 | -3.12 | -3.19 | -3.37 | -3.48 | -3.57 | -3.54 | -3.73 | -3.68 | -3.1 | -2.73 | -2.74 | -2.57 | -2.2 | -1.81 | -1.91 | -1.85 | -2.01 | -1.9 | -1.7 | -1.58 | -1.26 | -1.11 | -0.78 | -0.8 | -0.91 | -0.75 | -0.71 | -0.75 | -0.76 | -0.57 | -0.37 | -0.49 | -0.76 | -0.75 | -0.61 | -0.7 | -0.79 | -0.73 | -0.4 | -0.26 | -0.19 | -0.15 | 0 | 0.27 | 0.4 | 0.34 | 0.2 | 0.14 | 0.26 | 0.12 | -0.1 | -0.03 | -0.03 | 0.04 | -0.23 | -0.52 | -0.66 | -0.67 | -0.5 | -0.71 | -0.96 | -0.7 | -0.7 | -0.91 | -1.06 | -0.88 | -0.7 | -0.73 | -0.6 | -0.49 | -0.5 | -0.5 | -0.54 | -0.79 | -0.94 | -0.88 | -0.88 | -1.29 | -1.18 | -0.99 | -0.81 | -0.95 | -1.17 | -1.1 | -1.12 | -1.12 | -1.01 | -0.79 | -0.4 | -0.26 | -0.22 | -0.28 | -0.35 | -0.25 | -0.24 | -0.34 | -0.44 | -0.27 | -0.24 | -0.6
228 | M | 60 | 300 | -2.7 | -2.87 | -2.96 | -3.14 | -3.32 | -3.45 | -3.46 | -3.7 | -3.73 | -3.16 | -2.79 | -2.84 | -2.77 | -2.41 | -2 | -2.11 | -2.05 | -2.14 | -2 | -1.78 | -1.6 | -1.24 | -1.07 | -0.7 | -0.73 | -0.82 | -0.63 | -0.57 | -0.59 | -0.63 | -0.48 | -0.36 | -0.49 | -0.8 | -0.81 | -0.64 | -0.71 | -0.81 | -0.76 | -0.42 | -0.24 | -0.16 | -0.13 | 0.02 | 0.3 | 0.44 | 0.33 | 0.15 | 0.14 | 0.27 | 0.16 | -0.08 | -0.07 | -0.12 | -0.06 | -0.3 | -0.52 | -0.57 | -0.52 | -0.38 | -0.61 | -0.9 | -0.62 | -0.6 | -0.81 | -1.03 | -0.91 | -0.85 | -0.94 | -0.82 | -0.69 | -0.64 | -0.63 | -0.74 | -1.02 | -1.14 | -0.99 | -0.89 | -1.24 | -1.15 | -1.04 | -0.88 | -1 | -1.15 | -1.01 | -0.97 | -1.01 | -0.96 | -0.78 | -0.44 | -0.33 | -0.3 | -0.37 | -0.48 | -0.48 | -0.6 | -0.83 | -0.97 | -0.78 | -0.68 | -1.02
227 | M | 60 | 310 | -2.56 | -2.74 | -2.77 | -2.91 | -3.04 | -3.14 | -3.16 | -3.48 | -3.59 | -3.11 | -2.82 | -2.89 | -2.82 | -2.5 | -2.18 | -2.35 | -2.37 | -2.53 | -2.42 | -2.14 | -1.89 | -1.48 | -1.27 | -0.86 | -0.8 | -0.87 | -0.61 | -0.48 | -0.47 | -0.51 | -0.41 | -0.25 | -0.35 | -0.59 | -0.59 | -0.53 | -0.67 | -0.83 | -0.84 | -0.49 | -0.27 | -0.13 | -0.1 | 0.05 | 0.31 | 0.44 | 0.38 | 0.24 | 0.18 | 0.27 | 0.08 | -0.21 | -0.27 | -0.36 | -0.37 | -0.7 | -0.96 | -1.04 | -0.99 | -0.79 | -0.97 | -1.19 | -0.9 | -0.87 | -1.06 | -1.18 | -0.97 | -0.82 | -0.84 | -0.74 | -0.65 | -0.65 | -0.64 | -0.69 | -0.91 | -0.98 | -0.8 | -0.71 | -1.02 | -0.87 | -0.68 | -0.52 | -0.69 | -0.88 | -0.83 | -0.87 | -0.95 | -0.9 | -0.72 | -0.41 | -0.38 | -0.41 | -0.52 | -0.66 | -0.64 | -0.77 | -1 | -1.19 | -1.13 | -1.08 | -1.4
226 | M | 60 | 320 | -2.74 | -2.89 | -2.85 | -2.92 | -2.94 | -3 | -2.99 | -3.32 | -3.34 | -2.82 | -2.58 | -2.65 | -2.6 | -2.33 | -2.06 | -2.27 | -2.38 | -2.65 | -2.65 | -2.51 | -2.33 | -1.98 | -1.76 | -1.33 | -1.27 | -1.26 | -0.96 | -0.79 | -0.7 | -0.65 | -0.42 | -0.22 | -0.29 | -0.52 | -0.54 | -0.51 | -0.64 | -0.8 | -0.8 | -0.44 | -0.25 | -0.11 | -0.1 | 0.03 | 0.32 | 0.48 | 0.4 | 0.19 | 0.11 | 0.16 | -0.06 | -0.4 | -0.5 | -0.62 | -0.69 | -1.06 | -1.37 | -1.49 | -1.43 | -1.17 | -1.29 | -1.48 | -1.08 | -0.96 | -1.09 | -1.22 | -1 | -0.79 | -0.81 | -0.66 | -0.51 | -0.51 | -0.5 | -0.56 | -0.81 | -0.87 | -0.7 | -0.55 | -0.85 | -0.72 | -0.57 | -0.4 | -0.56 | -0.77 | -0.69 | -0.66 | -0.73 | -0.69 | -0.51 | -0.19 | -0.11 | -0.13 | -0.21 | -0.31 | -0.29 | -0.4 | -0.59 | -0.77 | -0.67 | -0.7 | -1.07
225 | M | 60 | 330 | -3.22 | -3.34 | -3.33 | -3.37 | -3.36 | -3.32 | -3.22 | -3.41 | -3.34 | -2.75 | -2.48 | -2.53 | -2.4 | -2.11 | -1.79 | -2.02 | -2.11 | -2.39 | -2.41 | -2.29 | -2.22 | -1.97 | -1.85 | -1.55 | -1.53 | -1.53 | -1.28 | -1.09 | -0.99 | -0.86 | -0.54 | -0.29 | -0.28 | -0.43 | -0.38 | -0.32 | -0.45 | -0.61 | -0.64 | -0.37 | -0.27 | -0.24 | -0.32 | -0.27 | -0.03 | 0.13 | 0.09 | -0.04 | -0.1 | -0.04 | -0.18 | -0.4 | -0.36 | -0.37 | -0.32 | -0.61 | -0.89 | -1 | -0.98 | -0.69 | -0.82 | -1.02 | -0.72 | -0.69 | -0.9 | -1.08 | -0.94 | -0.8 | -0.91 | -0.85 | -0.8 | -0.83 | -0.81 | -0.81 | -1.02 | -1.1 | -0.96 | -0.91 | -1.25 | -1.12 | -0.94 | -0.73 | -0.86 | -1.06 | -1.02 | -1.02 | -1.06 | -0.96 | -0.73 | -0.31 | -0.16 | -0.1 | -0.15 | -0.21 | -0.1 | -0.09 | -0.21 | -0.3 | -0.12 | -0.09 | -0.45
224 | M | 60 | 340 | -3.42 | -3.51 | -3.47 | -3.48 | -3.47 | -3.44 | -3.36 | -3.52 | -3.41 | -2.81 | -2.45 | -2.51 | -2.41 | -2.1 | -1.8 | -1.96 | -1.96 | -2.14 | -2.03 | -1.87 | -1.73 | -1.44 | -1.32 | -1.02 | -1.03 | -1.1 | -0.9 | -0.84 | -0.86 | -0.87 | -0.66 | -0.41 | -0.45 | -0.64 | -0.56 | -0.39 | -0.48 | -0.58 | -0.59 | -0.33 | -0.23 | -0.21 | -0.28 | -0.17 | 0.12 | 0.28 | 0.17 | 0.03 | 0.05 | 0.19 | 0.14 | -0.05 | -0.01 | -0.06 | -0.03 | -0.31 | -0.55 | -0.61 | -0.58 | -0.44 | -0.68 | -0.98 | -0.69 | -0.64 | -0.83 | -1.02 | -0.9 | -0.86 | -1 | -0.94 | -0.86 | -0.87 | -0.88 | -0.97 | -1.28 | -1.38 | -1.25 | -1.16 | -1.5 | -1.4 | -1.3 | -1.17 | -1.34 | -1.5 | -1.4 | -1.43 | -1.54 | -1.56 | -1.38 | -1.02 | -0.9 | -0.81 | -0.85 | -0.89 | -0.82 | -0.83 | -0.94 | -1.05 | -0.85 | -0.76 | -1.06
223 | I222i224 | 60 | 350 | -3.18 | -3.37 | -3.39 | -3.49 | -3.53 | -3.55 | -3.48 | -3.65 | -3.56 | -2.94 | -2.57 | -2.57 | -2.44 | -2.11 | -1.79 | -1.94 | -1.95 | -2.16 | -2.08 | -1.88 | -1.76 | -1.48 | -1.35 | -1.04 | -1.06 | -1.14 | -0.93 | -0.84 | -0.82 | -0.82 | -0.62 | -0.4 | -0.44 | -0.64 | -0.61 | -0.49 | -0.6 | -0.74 | -0.79 | -0.54 | -0.42 | -0.39 | -0.42 | -0.31 | -0.04 | 0.13 | 0.04 | -0.11 | -0.12 | 0.04 | 0 | -0.21 | -0.18 | -0.22 | -0.17 | -0.43 | -0.63 | -0.65 | -0.57 | -0.37 | -0.6 | -0.91 | -0.62 | -0.55 | -0.74 | -0.93 | -0.79 | -0.71 | -0.85 | -0.79 | -0.7 | -0.71 | -0.74 | -0.82 | -1.13 | -1.22 | -1.09 | -0.97 | -1.33 | -1.23 | -1.11 | -0.98 | -1.16 | -1.29 | -1.13 | -1.08 | -1.1 | -1.04 | -0.82 | -0.44 | -0.31 | -0.26 | -0.29 | -0.33 | -0.28 | -0.33 | -0.47 | -0.57 | -0.41 | -0.38 | -0.71
222 | D258 | 60 | 360 | -2.94 | -3.23 | -3.31 | -3.49 | -3.58 | -3.66 | -3.61 | -3.79 | -3.7 | -3.07 | -2.69 | -2.64 | -2.47 | -2.13 | -1.79 | -1.92 | -1.94 | -2.18 | -2.12 | -1.9 | -1.79 | -1.52 | -1.38 | -1.07 | -1.09 | -1.19 | -0.96 | -0.85 | -0.78 | -0.77 | -0.59 | -0.39 | -0.43 | -0.65 | -0.67 | -0.59 | -0.71 | -0.9 | -0.99 | -0.75 | -0.62 | -0.57 | -0.55 | -0.45 | -0.2 | -0.02 | -0.09 | -0.25 | -0.29 | -0.12 | -0.14 | -0.37 | -0.36 | -0.38 | -0.32 | -0.55 | -0.72 | -0.69 | -0.56 | -0.31 | -0.52 | -0.84 | -0.56 | -0.47 | -0.66 | -0.85 | -0.68 | -0.56 | -0.7 | -0.63 | -0.55 | -0.56 | -0.59 | -0.67 | -0.98 | -1.06 | -0.92 | -0.78 | -1.16 | -1.05 | -0.92 | -0.79 | -0.99 | -1.09 | -0.86 | -0.72 | -0.65 | -0.52 | -0.26 | 0.13 | 0.27 | 0.29 | 0.26 | 0.22 | 0.25 | 0.16 | 0.01 | -0.09 | 0.03 | 0 | -0.36
259 | M | 70 | 0 | -2.7 | -2.93 | -2.91 | -2.95 | -2.95 | -2.98 | -2.95 | -3.15 | -3.12 | -2.56 | -2.22 | -2.27 | -2.18 | -1.88 | -1.64 | -1.87 | -1.87 | -2.07 | -1.97 | -1.77 | -1.61 | -1.32 | -1.15 | -0.83 | -0.82 | -0.77 | -0.36 | -0.11 | 0 | 0.07 | 0.2 | 0.27 | 0.16 | 0.06 | 0.13 | 0.21 | 0.12 | 0.02 | -0.05 | 0.07 | 0.08 | 0.01 | -0.19 | -0.25 | -0.08 | -0.02 | -0.17 | -0.34 | -0.35 | -0.19 | -0.22 | -0.3 | -0.15 | 0 | 0.24 | 0.07 | -0.17 | -0.25 | -0.19 | 0.05 | -0.13 | -0.38 | -0.1 | -0.17 | -0.52 | -0.76 | -0.64 | -0.6 | -0.74 | -0.69 | -0.61 | -0.63 | -0.55 | -0.5 | -0.64 | -0.63 | -0.36 | -0.17 | -0.47 | -0.37 | -0.25 | -0.08 | -0.27 | -0.45 | -0.29 | -0.24 | -0.35 | -0.45 | -0.36 | -0.07 | 0.05 | 0.09 | 0.06 | 0 | 0.09 | 0.08 | -0.01 | -0.09 | 0.09 | 0.15 | -0.09
260 | M | 70 | 10 | -2.63 | -2.85 | -2.86 | -2.96 | -2.99 | -3.04 | -3 | -3.25 | -3.27 | -2.74 | -2.46 | -2.56 | -2.5 | -2.19 | -1.93 | -2.15 | -2.17 | -2.32 | -2.22 | -1.99 | -1.86 | -1.58 | -1.5 | -1.22 | -1.19 | -1.17 | -0.73 | -0.4 | -0.22 | -0.11 | 0.07 | 0.2 | 0.11 | -0.04 | 0.06 | 0.18 | 0.08 | -0.03 | -0.08 | 0.04 | 0.05 | -0.01 | -0.2 | -0.25 | -0.1 | 0 | -0.11 | -0.28 | -0.29 | -0.08 | -0.05 | -0.14 | 0.01 | 0.15 | 0.41 | 0.27 | 0.07 | 0.04 | 0.15 | 0.45 | 0.34 | 0.12 | 0.44 | 0.43 | 0.08 | -0.17 | -0.09 | -0.06 | -0.19 | -0.17 | -0.12 | -0.13 | -0.09 | -0.03 | -0.16 | -0.1 | 0.19 | 0.39 | 0.1 | 0.26 | 0.44 | 0.6 | 0.45 | 0.24 | 0.35 | 0.36 | 0.23 | 0.12 | 0.17 | 0.41 | 0.47 | 0.46 | 0.38 | 0.3 | 0.36 | 0.29 | 0.13 | 0.06 | 0.2 | 0.27 | 0.05
261 | M | 70 | 20 | -2.58 | -2.79 | -2.78 | -2.82 | -2.81 | -2.83 | -2.77 | -3 | -2.97 | -2.42 | -2.1 | -2.15 | -2.04 | -1.7 | -1.41 | -1.62 | -1.56 | -1.71 | -1.64 | -1.51 | -1.43 | -1.21 | -1.17 | -0.99 | -1.08 | -1.12 | -0.75 | -0.46 | -0.26 | -0.11 | 0.13 | 0.29 | 0.22 | 0.12 | 0.23 | 0.34 | 0.27 | 0.19 | 0.15 | 0.26 | 0.18 | 0.04 | -0.18 | -0.23 | -0.1 | -0.01 | -0.14 | -0.34 | -0.42 | -0.28 | -0.28 | -0.36 | -0.2 | -0.12 | 0.06 | -0.1 | -0.34 | -0.38 | -0.26 | 0.09 | 0 | -0.18 | 0.14 | 0.2 | -0.09 | -0.27 | -0.14 | -0.09 | -0.23 | -0.2 | -0.2 | -0.26 | -0.23 | -0.22 | -0.43 | -0.47 | -0.25 | -0.1 | -0.42 | -0.29 | -0.11 | 0.08 | -0.02 | -0.19 | -0.05 | 0.07 | 0.05 | 0.06 | 0.18 | 0.47 | 0.53 | 0.53 | 0.47 | 0.43 | 0.51 | 0.46 | 0.29 | 0.21 | 0.34 | 0.42 | 0.2
262 | M | 70 | 30 | -2.8 | -3.01 | -2.91 | -2.87 | -2.79 | -2.76 | -2.65 | -2.85 | -2.79 | -2.19 | -1.81 | -1.83 | -1.72 | -1.38 | -1.09 | -1.26 | -1.24 | -1.41 | -1.36 | -1.22 | -1.18 | -0.96 | -0.95 | -0.74 | -0.84 | -0.89 | -0.57 | -0.34 | -0.23 | -0.17 | -0.05 | -0.01 | -0.12 | -0.26 | -0.19 | -0.11 | -0.16 | -0.2 | -0.19 | 0 | 0 | -0.05 | -0.19 | -0.2 | 0.02 | 0.12 | 0 | -0.19 | -0.25 | -0.1 | -0.11 | -0.19 | -0.02 | 0.07 | 0.24 | 0.02 | -0.25 | -0.33 | -0.23 | 0.07 | -0.06 | -0.27 | 0.03 | 0.03 | -0.27 | -0.45 | -0.31 | -0.27 | -0.45 | -0.45 | -0.48 | -0.59 | -0.62 | -0.6 | -0.82 | -0.9 | -0.66 | -0.51 | -0.87 | -0.79 | -0.56 | -0.34 | -0.46 | -0.57 | -0.31 | -0.14 | -0.17 | -0.12 | 0.04 | 0.37 | 0.45 | 0.44 | 0.35 | 0.31 | 0.39 | 0.38 | 0.25 | 0.15 | 0.31 | 0.35 | 0.11
263 | M | 70 | 40 | -3.03 | -3.21 | -3.09 | -3 | -2.89 | -2.87 | -2.77 | -2.93 | -2.86 | -2.24 | -1.86 | -1.87 | -1.75 | -1.43 | -1.14 | -1.31 | -1.3 | -1.5 | -1.48 | -1.31 | -1.25 | -1.02 | -0.91 | -0.65 | -0.71 | -0.72 | -0.38 | -0.15 | -0.04 | -0.05 | 0.03 | 0.01 | -0.17 | -0.37 | -0.34 | -0.27 | -0.35 | -0.4 | -0.41 | -0.22 | -0.12 | -0.07 | -0.12 | -0.07 | 0.14 | 0.28 | 0.16 | -0.02 | -0.04 | 0.18 | 0.18 | 0.07 | 0.18 | 0.24 | 0.38 | 0.15 | -0.13 | -0.28 | -0.23 | 0.02 | -0.15 | -0.38 | -0.11 | -0.1 | -0.36 | -0.53 | -0.35 | -0.27 | -0.38 | -0.32 | -0.27 | -0.3 | -0.26 | -0.21 | -0.35 | -0.35 | -0.1 | 0.1 | -0.21 | -0.16 | -0.03 | 0.14 | 0 | -0.12 | 0.09 | 0.23 | 0.17 | 0.1 | 0.15 | 0.41 | 0.46 | 0.45 | 0.38 | 0.29 | 0.35 | 0.28 | 0.1 | -0.05 | 0.03 | 0.02 | -0.34
264 | M | 70 | 50 | -2.99 | -3.16 | -3.05 | -2.95 | -2.83 | -2.77 | -2.64 | -2.84 | -2.75 | -2.12 | -1.72 | -1.72 | -1.63 | -1.29 | -0.98 | -1.17 | -1.19 | -1.38 | -1.36 | -1.23 | -1.17 | -0.96 | -0.94 | -0.69 | -0.77 | -0.82 | -0.5 | -0.25 | -0.13 | -0.08 | 0.08 | 0.2 | 0.11 | -0.01 | 0.13 | 0.27 | 0.2 | 0.12 | 0.09 | 0.26 | 0.31 | 0.33 | 0.21 | 0.2 | 0.37 | 0.43 | 0.29 | 0.11 | 0.09 | 0.26 | 0.2 | 0.02 | 0.07 | 0.06 | 0.19 | -0.04 | -0.33 | -0.49 | -0.51 | -0.3 | -0.46 | -0.67 | -0.3 | -0.23 | -0.47 | -0.59 | -0.38 | -0.24 | -0.29 | -0.16 | -0.05 | -0.01 | 0.06 | 0.11 | -0.03 | 0 | 0.27 | 0.47 | 0.12 | 0.17 | 0.25 | 0.38 | 0.19 | 0.05 | 0.27 | 0.34 | 0.18 | 0.03 | 0 | 0.19 | 0.19 | 0.19 | 0.12 | 0.04 | 0.07 | -0.06 | -0.29 | -0.44 | -0.34 | -0.29 | -0.55
265 | M | 70 | 60 | -2.81 | -2.99 | -2.88 | -2.78 | -2.68 | -2.62 | -2.49 | -2.63 | -2.58 | -1.95 | -1.55 | -1.56 | -1.45 | -1.12 | -0.82 | -1 | -1 | -1.17 | -1.16 | -1.04 | -1.05 | -0.92 | -0.94 | -0.74 | -0.87 | -0.97 | -0.67 | -0.47 | -0.33 | -0.2 | 0.05 | 0.2 | 0.19 | 0.12 | 0.27 | 0.43 | 0.38 | 0.33 | 0.29 | 0.43 | 0.42 | 0.36 | 0.21 | 0.2 | 0.37 | 0.5 | 0.42 | 0.25 | 0.21 | 0.38 | 0.34 | 0.19 | 0.26 | 0.29 | 0.45 | 0.21 | -0.12 | -0.33 | -0.4 | -0.23 | -0.4 | -0.64 | -0.32 | -0.29 | -0.57 | -0.77 | -0.66 | -0.57 | -0.6 | -0.51 | -0.44 | -0.41 | -0.31 | -0.22 | -0.3 | -0.19 | 0.14 | 0.36 | 0.06 | 0.14 | 0.28 | 0.46 | 0.38 | 0.23 | 0.44 | 0.47 | 0.28 | 0.12 | 0.09 | 0.26 | 0.24 | 0.19 | 0.08 | -0.03 | -0.05 | -0.19 | -0.4 | -0.48 | -0.29 | -0.19 | -0.35
266 | M | 70 | 70 | -2.61 | -2.83 | -2.75 | -2.69 | -2.63 | -2.62 | -2.51 | -2.67 | -2.62 | -2 | -1.61 | -1.61 | -1.48 | -1.14 | -0.86 | -1.04 | -1.06 | -1.26 | -1.26 | -1.17 | -1.16 | -1.02 | -1.02 | -0.84 | -0.96 | -1.07 | -0.77 | -0.56 | -0.44 | -0.31 | -0.12 | 0.03 | -0.02 | -0.15 | -0.06 | 0.07 | 0.03 | -0.01 | -0.02 | 0.17 | 0.18 | 0.16 | 0.07 | 0.1 | 0.34 | 0.49 | 0.44 | 0.31 | 0.28 | 0.48 | 0.51 | 0.46 | 0.61 | 0.67 | 0.81 | 0.55 | 0.2 | -0.01 | -0.05 | 0.1 | -0.16 | -0.47 | -0.27 | -0.34 | -0.71 | -0.98 | -0.9 | -0.82 | -0.93 | -0.84 | -0.76 | -0.75 | -0.63 | -0.47 | -0.51 | -0.4 | -0.07 | 0.18 | -0.09 | 0.01 | 0.25 | 0.5 | 0.42 | 0.28 | 0.46 | 0.47 | 0.32 | 0.22 | 0.26 | 0.48 | 0.48 | 0.42 | 0.26 | 0.12 | 0.1 | -0.01 | -0.22 | -0.37 | -0.24 | -0.13 | -0.32
267 | M | 70 | 80 | -2.53 | -2.71 | -2.63 | -2.64 | -2.6 | -2.63 | -2.57 | -2.77 | -2.72 | -2.14 | -1.78 | -1.83 | -1.73 | -1.42 | -1.16 | -1.36 | -1.39 | -1.6 | -1.59 | -1.44 | -1.37 | -1.14 | -1.06 | -0.85 | -0.96 | -1.04 | -0.71 | -0.45 | -0.35 | -0.28 | -0.14 | -0.05 | -0.16 | -0.36 | -0.35 | -0.29 | -0.38 | -0.46 | -0.48 | -0.26 | -0.12 | -0.04 | -0.04 | 0.09 | 0.39 | 0.57 | 0.49 | 0.36 | 0.37 | 0.62 | 0.66 | 0.56 | 0.72 | 0.75 | 0.84 | 0.56 | 0.18 | -0.01 | -0.05 | 0.08 | -0.21 | -0.58 | -0.36 | -0.43 | -0.75 | -0.94 | -0.8 | -0.72 | -0.85 | -0.81 | -0.72 | -0.72 | -0.65 | -0.58 | -0.68 | -0.61 | -0.32 | -0.09 | -0.36 | -0.2 | 0.01 | 0.28 | 0.17 | 0.05 | 0.32 | 0.47 | 0.39 | 0.34 | 0.43 | 0.67 | 0.65 | 0.59 | 0.41 | 0.21 | 0.2 | 0.08 | -0.14 | -0.29 | -0.18 | -0.12 | -0.38
268 | I267i269 | 70 | 90 | -2.62 | -2.79 | -2.7 | -2.69 | -2.64 | -2.67 | -2.62 | -2.84 | -2.8 | -2.22 | -1.86 | -1.91 | -1.85 | -1.57 | -1.3 | -1.5 | -1.51 | -1.7 | -1.66 | -1.49 | -1.42 | -1.17 | -1.07 | -0.8 | -0.88 | -0.94 | -0.61 | -0.37 | -0.28 | -0.21 | -0.1 | -0.05 | -0.19 | -0.38 | -0.38 | -0.31 | -0.41 | -0.49 | -0.54 | -0.35 | -0.26 | -0.21 | -0.24 | -0.1 | 0.19 | 0.39 | 0.35 | 0.25 | 0.29 | 0.57 | 0.64 | 0.56 | 0.68 | 0.71 | 0.83 | 0.55 | 0.17 | -0.04 | -0.09 | 0.04 | -0.25 | -0.62 | -0.39 | -0.45 | -0.78 | -0.97 | -0.83 | -0.73 | -0.82 | -0.75 | -0.66 | -0.63 | -0.53 | -0.46 | -0.58 | -0.53 | -0.25 | -0.06 | -0.39 | -0.26 | -0.08 | 0.16 | 0.04 | -0.08 | 0.17 | 0.31 | 0.21 | 0.14 | 0.21 | 0.48 | 0.5 | 0.48 | 0.34 | 0.16 | 0.15 | 0.02 | -0.2 | -0.35 | -0.21 | -0.11 | -0.33
269 | M | 70 | 100 | -2.72 | -2.88 | -2.77 | -2.74 | -2.69 | -2.72 | -2.68 | -2.91 | -2.88 | -2.31 | -1.95 | -2 | -1.96 | -1.72 | -1.44 | -1.63 | -1.63 | -1.79 | -1.73 | -1.55 | -1.47 | -1.2 | -1.07 | -0.75 | -0.79 | -0.83 | -0.51 | -0.28 | -0.21 | -0.15 | -0.07 | -0.06 | -0.21 | -0.41 | -0.41 | -0.33 | -0.44 | -0.53 | -0.61 | -0.44 | -0.4 | -0.39 | -0.44 | -0.3 | 0 | 0.22 | 0.2 | 0.13 | 0.21 | 0.51 | 0.62 | 0.56 | 0.64 | 0.67 | 0.82 | 0.54 | 0.17 | -0.07 | -0.13 | 0 | -0.28 | -0.65 | -0.43 | -0.47 | -0.8 | -1 | -0.86 | -0.73 | -0.79 | -0.7 | -0.59 | -0.53 | -0.41 | -0.33 | -0.48 | -0.44 | -0.19 | -0.04 | -0.41 | -0.33 | -0.17 | 0.04 | -0.09 | -0.21 | 0.02 | 0.15 | 0.03 | -0.07 | 0 | 0.28 | 0.36 | 0.36 | 0.27 | 0.12 | 0.11 | -0.04 | -0.26 | -0.41 | -0.23 | -0.11 | -0.29
270 | M | 70 | 110 | -2.61 | -2.81 | -2.74 | -2.71 | -2.68 | -2.68 | -2.63 | -2.83 | -2.8 | -2.23 | -1.88 | -1.93 | -1.86 | -1.61 | -1.39 | -1.62 | -1.64 | -1.83 | -1.78 | -1.6 | -1.49 | -1.22 | -1.1 | -0.82 | -0.89 | -0.97 | -0.67 | -0.45 | -0.35 | -0.24 | -0.09 | -0.04 | -0.19 | -0.38 | -0.34 | -0.27 | -0.35 | -0.43 | -0.5 | -0.36 | -0.36 | -0.41 | -0.51 | -0.41 | -0.16 | 0.01 | -0.05 | -0.15 | -0.09 | 0.21 | 0.38 | 0.41 | 0.59 | 0.67 | 0.86 | 0.63 | 0.31 | 0.14 | 0.1 | 0.24 | -0.01 | -0.35 | -0.16 | -0.25 | -0.62 | -0.85 | -0.76 | -0.7 | -0.8 | -0.73 | -0.64 | -0.6 | -0.5 | -0.4 | -0.53 | -0.51 | -0.24 | -0.05 | -0.39 | -0.32 | -0.17 | 0.04 | -0.14 | -0.25 | -0.04 | 0.06 | -0.02 | -0.05 | 0.02 | 0.28 | 0.33 | 0.31 | 0.18 | 0.06 | 0.03 | -0.1 | -0.33 | -0.49 | -0.35 | -0.26 | -0.46
271 | M | 70 | 120 | -2.8 | -3.01 | -2.9 | -2.86 | -2.8 | -2.78 | -2.67 | -2.92 | -2.89 | -2.29 | -1.89 | -1.92 | -1.81 | -1.5 | -1.23 | -1.42 | -1.43 | -1.62 | -1.58 | -1.42 | -1.32 | -1.04 | -0.91 | -0.66 | -0.71 | -0.72 | -0.43 | -0.25 | -0.22 | -0.19 | -0.11 | -0.1 | -0.28 | -0.47 | -0.41 | -0.3 | -0.39 | -0.48 | -0.55 | -0.39 | -0.36 | -0.41 | -0.5 | -0.44 | -0.23 | -0.1 | -0.15 | -0.24 | -0.18 | 0.11 | 0.23 | 0.23 | 0.39 | 0.49 | 0.68 | 0.49 | 0.26 | 0.16 | 0.22 | 0.41 | 0.22 | -0.1 | 0.12 | 0.06 | -0.28 | -0.51 | -0.44 | -0.43 | -0.61 | -0.57 | -0.52 | -0.53 | -0.48 | -0.4 | -0.55 | -0.56 | -0.27 | -0.09 | -0.38 | -0.26 | -0.07 | 0.16 | 0.07 | -0.07 | 0.13 | 0.19 | 0.09 | 0.02 | 0.06 | 0.29 | 0.33 | 0.31 | 0.23 | 0.11 | 0.11 | 0 | -0.24 | -0.36 | -0.26 | -0.24 | -0.49
272 | M | 70 | 130 | -3.14 | -3.36 | -3.3 | -3.27 | -3.18 | -3.14 | -3.04 | -3.23 | -3.13 | -2.45 | -2.04 | -2.02 | -1.88 | -1.49 | -1.17 | -1.31 | -1.28 | -1.42 | -1.37 | -1.19 | -1.09 | -0.86 | -0.77 | -0.53 | -0.59 | -0.61 | -0.29 | -0.1 | -0.08 | -0.06 | 0.04 | 0.11 | -0.05 | -0.2 | -0.14 | -0.06 | -0.18 | -0.26 | -0.32 | -0.15 | -0.14 | -0.17 | -0.28 | -0.27 | -0.07 | 0.03 | -0.05 | -0.17 | -0.14 | 0.11 | 0.18 | 0.15 | 0.27 | 0.32 | 0.45 | 0.22 | -0.07 | -0.17 | -0.12 | 0.14 | -0.02 | -0.29 | -0.01 | -0.01 | -0.26 | -0.4 | -0.27 | -0.19 | -0.29 | -0.28 | -0.22 | -0.22 | -0.17 | -0.13 | -0.32 | -0.33 | -0.13 | 0.01 | -0.33 | -0.23 | -0.03 | 0.22 | 0.15 | 0.02 | 0.2 | 0.29 | 0.19 | 0.13 | 0.21 | 0.5 | 0.58 | 0.55 | 0.44 | 0.31 | 0.38 | 0.34 | 0.2 | 0.09 | 0.23 | 0.31 | 0.03
273 | M | 70 | 140 | -3.16 | -3.34 | -3.25 | -3.19 | -3.14 | -3.12 | -3.04 | -3.23 | -3.11 | -2.42 | -1.99 | -1.97 | -1.84 | -1.49 | -1.15 | -1.29 | -1.25 | -1.41 | -1.34 | -1.17 | -1.1 | -0.87 | -0.81 | -0.61 | -0.73 | -0.8 | -0.48 | -0.28 | -0.23 | -0.17 | -0.01 | 0.09 | 0.03 | -0.07 | 0.04 | 0.16 | 0.11 | 0.1 | 0.08 | 0.28 | 0.35 | 0.39 | 0.3 | 0.34 | 0.53 | 0.61 | 0.47 | 0.29 | 0.24 | 0.4 | 0.43 | 0.31 | 0.35 | 0.31 | 0.37 | 0.02 | -0.38 | -0.59 | -0.63 | -0.41 | -0.59 | -0.84 | -0.56 | -0.5 | -0.67 | -0.78 | -0.61 | -0.45 | -0.51 | -0.42 | -0.34 | -0.34 | -0.24 | -0.18 | -0.32 | -0.33 | -0.08 | 0.06 | -0.33 | -0.24 | -0.09 | 0.15 | 0.1 | 0.01 | 0.24 | 0.36 | 0.28 | 0.23 | 0.34 | 0.67 | 0.75 | 0.74 | 0.6 | 0.48 | 0.48 | 0.38 | 0.2 | 0.08 | 0.21 | 0.28 | 0.06
274 | M | 70 | 150 | -2.94 | -3.14 | -3.04 | -3 | -2.96 | -2.97 | -2.92 | -3.11 | -3.05 | -2.38 | -1.97 | -1.99 | -1.89 | -1.58 | -1.29 | -1.44 | -1.41 | -1.57 | -1.53 | -1.37 | -1.3 | -1.08 | -1.06 | -0.87 | -1.03 | -1.13 | -0.81 | -0.56 | -0.48 | -0.38 | -0.22 | -0.08 | -0.14 | -0.19 | -0.02 | 0.15 | 0.16 | 0.18 | 0.18 | 0.38 | 0.46 | 0.5 | 0.42 | 0.44 | 0.63 | 0.67 | 0.51 | 0.32 | 0.28 | 0.49 | 0.54 | 0.46 | 0.55 | 0.56 | 0.66 | 0.36 | 0 | -0.19 | -0.19 | -0.02 | -0.26 | -0.57 | -0.3 | -0.29 | -0.54 | -0.66 | -0.5 | -0.42 | -0.55 | -0.49 | -0.42 | -0.41 | -0.36 | -0.33 | -0.51 | -0.5 | -0.25 | -0.09 | -0.43 | -0.41 | -0.27 | -0.05 | -0.14 | -0.22 | 0.05 | 0.2 | 0.09 | 0.04 | 0.16 | 0.47 | 0.6 | 0.62 | 0.51 | 0.36 | 0.38 | 0.31 | 0.13 | 0 | 0.16 | 0.26 | 0.04
275 | M | 70 | 160 | -2.85 | -3.07 | -3.01 | -3.03 | -3.03 | -3.09 | -3.03 | -3.25 | -3.19 | -2.58 | -2.16 | -2.19 | -2.13 | -1.86 | -1.57 | -1.73 | -1.7 | -1.88 | -1.8 | -1.6 | -1.49 | -1.2 | -1.08 | -0.83 | -0.84 | -0.85 | -0.45 | -0.18 | -0.08 | -0.04 | 0.07 | 0.15 | 0.05 | -0.09 | 0 | 0.11 | 0.03 | -0.08 | -0.12 | 0.04 | 0.07 | 0.07 | -0.02 | 0.03 | 0.19 | 0.28 | 0.15 | 0.02 | 0.03 | 0.29 | 0.36 | 0.35 | 0.52 | 0.62 | 0.79 | 0.59 | 0.34 | 0.28 | 0.38 | 0.63 | 0.48 | 0.24 | 0.52 | 0.53 | 0.3 | 0.14 | 0.27 | 0.31 | 0.17 | 0.15 | 0.13 | 0.06 | 0.04 | 0.01 | -0.22 | -0.28 | -0.08 | 0.03 | -0.33 | -0.27 | -0.18 | 0 | -0.1 | -0.23 | -0.03 | 0.09 | 0.03 | 0.03 | 0.16 | 0.49 | 0.62 | 0.67 | 0.6 | 0.5 | 0.53 | 0.49 | 0.33 | 0.25 | 0.4 | 0.46 | 0.31
276 | M | 70 | 170 | -2.69 | -2.92 | -2.88 | -2.9 | -2.86 | -2.92 | -2.89 | -3.13 | -3.06 | -2.47 | -2.06 | -2.08 | -2.02 | -1.74 | -1.46 | -1.61 | -1.58 | -1.67 | -1.58 | -1.3 | -1.12 | -0.76 | -0.56 | -0.22 | -0.2 | -0.18 | 0.22 | 0.48 | 0.52 | 0.49 | 0.51 | 0.49 | 0.25 | -0.01 | -0.04 | 0.01 | -0.11 | -0.23 | -0.28 | -0.13 | -0.1 | -0.07 | -0.12 | -0.06 | 0.16 | 0.31 | 0.2 | 0.03 | 0.04 | 0.28 | 0.33 | 0.24 | 0.37 | 0.38 | 0.52 | 0.25 | -0.06 | -0.22 | -0.17 | 0.07 | -0.11 | -0.36 | -0.01 | 0.06 | -0.16 | -0.3 | -0.12 | -0.03 | -0.14 | -0.08 | -0.03 | -0.09 | -0.06 | -0.06 | -0.27 | -0.32 | -0.08 | 0.06 | -0.29 | -0.23 | -0.09 | 0.09 | -0.03 | -0.15 | 0.09 | 0.19 | 0.08 | 0.05 | 0.15 | 0.44 | 0.54 | 0.56 | 0.47 | 0.39 | 0.44 | 0.41 | 0.3 | 0.22 | 0.36 | 0.39 | 0.16
277 | M | 70 | 180 | -2.71 | -2.89 | -2.83 | -2.84 | -2.79 | -2.81 | -2.74 | -2.95 | -2.92 | -2.32 | -1.95 | -2 | -1.97 | -1.7 | -1.45 | -1.65 | -1.66 | -1.84 | -1.74 | -1.5 | -1.33 | -0.99 | -0.8 | -0.49 | -0.48 | -0.45 | -0.07 | 0.18 | 0.22 | 0.21 | 0.24 | 0.2 | -0.02 | -0.22 | -0.22 | -0.16 | -0.27 | -0.34 | -0.34 | -0.14 | -0.08 | -0.05 | -0.1 | -0.03 | 0.22 | 0.37 | 0.27 | 0.15 | 0.17 | 0.4 | 0.42 | 0.31 | 0.38 | 0.39 | 0.49 | 0.21 | -0.14 | -0.28 | -0.27 | -0.04 | -0.25 | -0.54 | -0.28 | -0.31 | -0.59 | -0.75 | -0.58 | -0.47 | -0.51 | -0.41 | -0.31 | -0.31 | -0.24 | -0.2 | -0.4 | -0.46 | -0.23 | -0.1 | -0.49 | -0.44 | -0.27 | -0.09 | -0.25 | -0.41 | -0.19 | -0.07 | -0.12 | -0.15 | -0.04 | 0.27 | 0.32 | 0.31 | 0.2 | 0.09 | 0.16 | 0.15 | 0.03 | -0.04 | 0.1 | 0.17 | -0.07
278 | M | 70 | 190 | -2.85 | -3.05 | -3 | -2.99 | -2.93 | -2.97 | -2.9 | -3.13 | -3.12 | -2.58 | -2.26 | -2.34 | -2.33 | -2.09 | -1.89 | -2.12 | -2.13 | -2.29 | -2.22 | -2.03 | -1.9 | -1.61 | -1.5 | -1.2 | -1.19 | -1.1 | -0.64 | -0.31 | -0.14 | -0.06 | 0.07 | 0.15 | 0.03 | -0.15 | -0.07 | 0.03 | -0.05 | -0.12 | -0.16 | -0.03 | -0.01 | -0.06 | -0.18 | -0.17 | -0.02 | 0.08 | -0.03 | -0.19 | -0.2 | 0.05 | 0.13 | 0.07 | 0.21 | 0.31 | 0.5 | 0.32 | 0.14 | 0.13 | 0.28 | 0.6 | 0.45 | 0.21 | 0.49 | 0.48 | 0.16 | -0.07 | 0.03 | 0.07 | -0.06 | -0.01 | 0.01 | -0.05 | -0.02 | -0.04 | -0.21 | -0.25 | -0.01 | 0.11 | -0.24 | -0.14 | 0.01 | 0.19 | 0.02 | -0.15 | 0.02 | 0.12 | 0.05 | 0.06 | 0.17 | 0.45 | 0.52 | 0.52 | 0.41 | 0.26 | 0.3 | 0.25 | 0.12 | 0.02 | 0.17 | 0.22 | -0.06
279 | M | 70 | 200 | -2.76 | -2.91 | -2.82 | -2.81 | -2.76 | -2.77 | -2.74 | -2.99 | -2.99 | -2.42 | -2.09 | -2.17 | -2.11 | -1.85 | -1.62 | -1.84 | -1.84 | -1.99 | -1.94 | -1.81 | -1.7 | -1.44 | -1.35 | -1.11 | -1.11 | -1.09 | -0.67 | -0.37 | -0.24 | -0.2 | -0.08 | -0.01 | -0.13 | -0.31 | -0.22 | -0.09 | -0.16 | -0.22 | -0.23 | -0.06 | -0.06 | -0.11 | -0.24 | -0.21 | -0.01 | 0.08 | -0.1 | -0.31 | -0.38 | -0.2 | -0.22 | -0.3 | -0.17 | -0.15 | -0.01 | -0.24 | -0.48 | -0.5 | -0.35 | -0.03 | -0.14 | -0.36 | -0.03 | 0 | -0.26 | -0.43 | -0.29 | -0.23 | -0.34 | -0.26 | -0.2 | -0.24 | -0.21 | -0.19 | -0.4 | -0.46 | -0.29 | -0.17 | -0.5 | -0.4 | -0.28 | -0.1 | -0.26 | -0.43 | -0.25 | -0.15 | -0.17 | -0.12 | 0 | 0.29 | 0.35 | 0.35 | 0.3 | 0.2 | 0.26 | 0.21 | 0.11 | 0.01 | 0.15 | 0.2 | -0.04
280 | M | 70 | 210 | -3 | -3.13 | -3.03 | -2.98 | -2.91 | -2.9 | -2.81 | -3.01 | -2.98 | -2.35 | -1.94 | -1.94 | -1.84 | -1.5 | -1.19 | -1.38 | -1.38 | -1.57 | -1.52 | -1.38 | -1.3 | -1.07 | -1.01 | -0.81 | -0.89 | -0.95 | -0.68 | -0.56 | -0.57 | -0.68 | -0.7 | -0.79 | -0.96 | -1.13 | -1.01 | -0.83 | -0.8 | -0.7 | -0.58 | -0.27 | -0.14 | -0.07 | -0.12 | -0.04 | 0.17 | 0.25 | 0.08 | -0.14 | -0.23 | -0.11 | -0.15 | -0.27 | -0.17 | -0.18 | -0.1 | -0.37 | -0.68 | -0.72 | -0.62 | -0.31 | -0.46 | -0.71 | -0.42 | -0.41 | -0.64 | -0.77 | -0.62 | -0.57 | -0.7 | -0.65 | -0.62 | -0.68 | -0.66 | -0.63 | -0.86 | -0.93 | -0.74 | -0.63 | -0.99 | -0.91 | -0.73 | -0.51 | -0.64 | -0.8 | -0.51 | -0.35 | -0.37 | -0.34 | -0.2 | 0.12 | 0.18 | 0.2 | 0.11 | 0.03 | 0.1 | 0.11 | 0 | -0.11 | 0.02 | 0.06 | -0.18
281 | M | 70 | 220 | -3.34 | -3.49 | -3.38 | -3.31 | -3.24 | -3.21 | -3.1 | -3.29 | -3.19 | -2.52 | -2.07 | -2.02 | -1.87 | -1.53 | -1.24 | -1.38 | -1.39 | -1.59 | -1.52 | -1.32 | -1.25 | -1 | -0.9 | -0.65 | -0.73 | -0.83 | -0.53 | -0.4 | -0.44 | -0.56 | -0.59 | -0.65 | -0.9 | -1.06 | -0.95 | -0.8 | -0.8 | -0.75 | -0.69 | -0.43 | -0.31 | -0.25 | -0.31 | -0.24 | -0.02 | 0.05 | -0.11 | -0.3 | -0.36 | -0.19 | -0.18 | -0.26 | -0.15 | -0.1 | 0.05 | -0.14 | -0.39 | -0.45 | -0.32 | -0.02 | -0.14 | -0.42 | -0.15 | -0.15 | -0.4 | -0.61 | -0.51 | -0.47 | -0.61 | -0.59 | -0.6 | -0.66 | -0.62 | -0.63 | -0.83 | -0.88 | -0.65 | -0.5 | -0.82 | -0.74 | -0.58 | -0.37 | -0.43 | -0.49 | -0.18 | 0 | -0.01 | -0.04 | 0.05 | 0.33 | 0.41 | 0.4 | 0.31 | 0.19 | 0.2 | 0.12 | -0.06 | -0.25 | -0.23 | -0.29 | -0.68
282 | M | 70 | 230 | -3.18 | -3.4 | -3.31 | -3.25 | -3.13 | -3.11 | -2.99 | -3.17 | -3.08 | -2.41 | -1.97 | -1.93 | -1.8 | -1.46 | -1.17 | -1.35 | -1.34 | -1.5 | -1.43 | -1.25 | -1.14 | -0.92 | -0.82 | -0.55 | -0.58 | -0.62 | -0.31 | -0.15 | -0.15 | -0.18 | -0.13 | -0.11 | -0.23 | -0.38 | -0.3 | -0.21 | -0.28 | -0.34 | -0.39 | -0.22 | -0.16 | -0.16 | -0.26 | -0.2 | -0.02 | 0.09 | -0.04 | -0.2 | -0.21 | -0.04 | -0.08 | -0.18 | -0.11 | -0.05 | 0.1 | -0.12 | -0.39 | -0.52 | -0.48 | -0.23 | -0.4 | -0.63 | -0.33 | -0.33 | -0.63 | -0.81 | -0.67 | -0.59 | -0.69 | -0.62 | -0.53 | -0.56 | -0.49 | -0.41 | -0.55 | -0.51 | -0.25 | -0.07 | -0.43 | -0.35 | -0.21 | -0.03 | -0.13 | -0.22 | 0.02 | 0.12 | 0.02 | -0.1 | -0.1 | 0.11 | 0.18 | 0.21 | 0.11 | 0.01 | -0.01 | -0.17 | -0.41 | -0.6 | -0.5 | -0.51 | -0.75
283 | M | 70 | 240 | -2.75 | -3 | -2.95 | -2.94 | -2.87 | -2.85 | -2.73 | -2.89 | -2.81 | -2.18 | -1.75 | -1.72 | -1.6 | -1.25 | -0.95 | -1.12 | -1.12 | -1.28 | -1.21 | -1.02 | -0.96 | -0.74 | -0.67 | -0.42 | -0.46 | -0.5 | -0.22 | -0.09 | -0.08 | -0.05 | 0.04 | 0.09 | -0.04 | -0.16 | -0.08 | 0.03 | -0.04 | -0.08 | -0.1 | 0.09 | 0.14 | 0.13 | 0.01 | 0.04 | 0.26 | 0.39 | 0.32 | 0.19 | 0.16 | 0.32 | 0.27 | 0.12 | 0.23 | 0.28 | 0.42 | 0.17 | -0.18 | -0.38 | -0.45 | -0.3 | -0.5 | -0.76 | -0.47 | -0.51 | -0.8 | -1 | -0.85 | -0.76 | -0.79 | -0.68 | -0.59 | -0.57 | -0.48 | -0.37 | -0.46 | -0.39 | -0.12 | 0.08 | -0.25 | -0.15 | 0 | 0.21 | 0.13 | 0.02 | 0.18 | 0.24 | 0.05 | -0.09 | -0.13 | 0.07 | 0.11 | 0.09 | 0.02 | -0.11 | -0.11 | -0.24 | -0.42 | -0.51 | -0.33 | -0.26 | -0.44
284 | M | 70 | 250 | -2.45 | -2.64 | -2.61 | -2.62 | -2.6 | -2.62 | -2.5 | -2.69 | -2.62 | -2.02 | -1.63 | -1.65 | -1.49 | -1.15 | -0.88 | -1.09 | -1.09 | -1.29 | -1.22 | -1.05 | -0.98 | -0.76 | -0.64 | -0.36 | -0.42 | -0.49 | -0.19 | -0.08 | -0.05 | -0.02 | 0.07 | 0.12 | -0.03 | -0.18 | -0.13 | -0.05 | -0.11 | -0.12 | -0.11 | 0.11 | 0.16 | 0.12 | -0.01 | 0.03 | 0.25 | 0.4 | 0.32 | 0.17 | 0.15 | 0.36 | 0.43 | 0.39 | 0.57 | 0.68 | 0.88 | 0.66 | 0.33 | 0.16 | 0.12 | 0.31 | 0.07 | -0.27 | -0.08 | -0.19 | -0.56 | -0.81 | -0.75 | -0.67 | -0.78 | -0.72 | -0.66 | -0.68 | -0.6 | -0.52 | -0.64 | -0.58 | -0.27 | -0.06 | -0.35 | -0.2 | 0.08 | 0.37 | 0.32 | 0.23 | 0.43 | 0.49 | 0.36 | 0.27 | 0.31 | 0.54 | 0.54 | 0.48 | 0.33 | 0.18 | 0.19 | 0.1 | -0.07 | -0.22 | -0.13 | -0.09 | -0.31
285 | I284i286 | 70 | 260 | -2.57 | -2.76 | -2.69 | -2.67 | -2.65 | -2.64 | -2.56 | -2.72 | -2.65 | -2.04 | -1.64 | -1.64 | -1.51 | -1.19 | -0.92 | -1.12 | -1.12 | -1.32 | -1.24 | -1.07 | -0.98 | -0.73 | -0.61 | -0.32 | -0.36 | -0.42 | -0.1 | 0.05 | 0.08 | 0.1 | 0.17 | 0.18 | 0.01 | -0.17 | -0.14 | -0.1 | -0.17 | -0.23 | -0.26 | -0.05 | 0.01 | 0.01 | -0.09 | -0.01 | 0.26 | 0.43 | 0.38 | 0.27 | 0.29 | 0.52 | 0.59 | 0.52 | 0.68 | 0.75 | 0.91 | 0.67 | 0.32 | 0.16 | 0.17 | 0.35 | 0.13 | -0.2 | -0.01 | -0.1 | -0.43 | -0.65 | -0.53 | -0.44 | -0.54 | -0.49 | -0.46 | -0.49 | -0.42 | -0.35 | -0.51 | -0.51 | -0.23 | -0.06 | -0.37 | -0.25 | -0.02 | 0.25 | 0.18 | 0.09 | 0.35 | 0.47 | 0.37 | 0.3 | 0.33 | 0.57 | 0.61 | 0.59 | 0.5 | 0.38 | 0.42 | 0.33 | 0.12 | -0.04 | 0.06 | 0.1 | -0.14
286 | M | 70 | 270 | -2.69 | -2.88 | -2.78 | -2.71 | -2.69 | -2.67 | -2.61 | -2.76 | -2.69 | -2.07 | -1.65 | -1.63 | -1.52 | -1.24 | -0.96 | -1.16 | -1.15 | -1.35 | -1.26 | -1.09 | -0.98 | -0.7 | -0.59 | -0.28 | -0.3 | -0.36 | -0.02 | 0.18 | 0.22 | 0.22 | 0.27 | 0.24 | 0.06 | -0.15 | -0.16 | -0.15 | -0.22 | -0.34 | -0.4 | -0.22 | -0.14 | -0.11 | -0.16 | -0.04 | 0.27 | 0.47 | 0.44 | 0.37 | 0.43 | 0.67 | 0.74 | 0.66 | 0.79 | 0.82 | 0.95 | 0.68 | 0.32 | 0.17 | 0.21 | 0.4 | 0.18 | -0.13 | 0.07 | 0 | -0.3 | -0.48 | -0.31 | -0.2 | -0.31 | -0.27 | -0.26 | -0.29 | -0.23 | -0.19 | -0.39 | -0.43 | -0.2 | -0.06 | -0.4 | -0.3 | -0.11 | 0.13 | 0.04 | -0.04 | 0.27 | 0.45 | 0.39 | 0.34 | 0.36 | 0.6 | 0.68 | 0.71 | 0.66 | 0.59 | 0.64 | 0.55 | 0.31 | 0.14 | 0.26 | 0.3 | 0.02
287 | M | 70 | 280 | -2.45 | -2.64 | -2.58 | -2.56 | -2.54 | -2.57 | -2.5 | -2.68 | -2.63 | -2.05 | -1.67 | -1.66 | -1.53 | -1.24 | -0.98 | -1.22 | -1.24 | -1.43 | -1.37 | -1.22 | -1.15 | -0.9 | -0.78 | -0.46 | -0.48 | -0.52 | -0.19 | -0.01 | 0.1 | 0.18 | 0.32 | 0.36 | 0.22 | 0.05 | 0.08 | 0.15 | 0.06 | -0.04 | -0.11 | 0.06 | 0.07 | 0.05 | -0.1 | -0.06 | 0.17 | 0.31 | 0.23 | 0.12 | 0.16 | 0.39 | 0.42 | 0.35 | 0.47 | 0.58 | 0.78 | 0.58 | 0.31 | 0.17 | 0.19 | 0.41 | 0.2 | -0.03 | 0.27 | 0.25 | -0.04 | -0.27 | -0.14 | -0.06 | -0.15 | -0.1 | -0.07 | -0.14 | -0.14 | -0.14 | -0.32 | -0.33 | -0.07 | 0.08 | -0.28 | -0.23 | -0.08 | 0.12 | 0.01 | -0.11 | 0.14 | 0.27 | 0.17 | 0.07 | 0.11 | 0.39 | 0.49 | 0.58 | 0.57 | 0.52 | 0.57 | 0.49 | 0.25 | 0.09 | 0.23 | 0.31 | 0.06
288 | M | 70 | 290 | -2.19 | -2.43 | -2.4 | -2.46 | -2.45 | -2.48 | -2.41 | -2.61 | -2.57 | -2.02 | -1.67 | -1.67 | -1.56 | -1.25 | -1.02 | -1.27 | -1.32 | -1.49 | -1.44 | -1.28 | -1.19 | -0.94 | -0.83 | -0.54 | -0.59 | -0.63 | -0.38 | -0.2 | -0.08 | 0.04 | 0.23 | 0.29 | 0.14 | -0.02 | 0.03 | 0.1 | 0.05 | 0 | -0.01 | 0.16 | 0.18 | 0.08 | -0.08 | -0.11 | 0.06 | 0.16 | 0.06 | -0.08 | -0.08 | 0.13 | 0.21 | 0.2 | 0.39 | 0.51 | 0.74 | 0.55 | 0.31 | 0.2 | 0.23 | 0.46 | 0.29 | 0.04 | 0.31 | 0.27 | -0.04 | -0.28 | -0.19 | -0.14 | -0.25 | -0.2 | -0.17 | -0.21 | -0.17 | -0.13 | -0.28 | -0.28 | 0.01 | 0.18 | -0.16 | -0.09 | 0.05 | 0.2 | 0.03 | -0.15 | 0.01 | 0.09 | -0.01 | -0.06 | -0.01 | 0.25 | 0.33 | 0.36 | 0.35 | 0.33 | 0.44 | 0.38 | 0.19 | 0.03 | 0.13 | 0.15 | -0.12
289 | M | 70 | 300 | -2.46 | -2.71 | -2.71 | -2.74 | -2.74 | -2.73 | -2.65 | -2.88 | -2.82 | -2.24 | -1.89 | -1.91 | -1.76 | -1.39 | -1.09 | -1.27 | -1.25 | -1.41 | -1.33 | -1.14 | -1.05 | -0.8 | -0.73 | -0.46 | -0.48 | -0.51 | -0.19 | -0.05 | 0.03 | 0.08 | 0.21 | 0.26 | 0.07 | -0.1 | -0.03 | 0.05 | -0.04 | -0.08 | -0.08 | 0.07 | 0.06 | -0.04 | -0.22 | -0.24 | -0.1 | -0.02 | -0.11 | -0.24 | -0.24 | -0.02 | 0.05 | 0.03 | 0.17 | 0.26 | 0.49 | 0.33 | 0.11 | 0.07 | 0.18 | 0.48 | 0.33 | 0.11 | 0.38 | 0.38 | 0.09 | -0.14 | -0.07 | -0.05 | -0.2 | -0.21 | -0.25 | -0.3 | -0.26 | -0.22 | -0.4 | -0.41 | -0.16 | 0.01 | -0.31 | -0.21 | -0.05 | 0.17 | 0.06 | -0.1 | 0.07 | 0.14 | 0.06 | 0.01 | 0.11 | 0.35 | 0.41 | 0.46 | 0.43 | 0.39 | 0.5 | 0.43 | 0.26 | 0.09 | 0.13 | 0.06 | -0.3
290 | M | 70 | 310 | -2.92 | -3.18 | -3.19 | -3.22 | -3.19 | -3.17 | -3.08 | -3.24 | -3.18 | -2.53 | -2.12 | -2.11 | -1.95 | -1.56 | -1.26 | -1.42 | -1.4 | -1.54 | -1.44 | -1.24 | -1.16 | -0.94 | -0.87 | -0.61 | -0.64 | -0.67 | -0.33 | -0.08 | 0.04 | 0.14 | 0.32 | 0.42 | 0.3 | 0.15 | 0.24 | 0.3 | 0.2 | 0.11 | 0.09 | 0.27 | 0.26 | 0.16 | -0.05 | -0.12 | -0.04 | -0.04 | -0.23 | -0.45 | -0.51 | -0.36 | -0.36 | -0.42 | -0.25 | -0.13 | 0.11 | -0.06 | -0.23 | -0.23 | -0.06 | 0.26 | 0.14 | -0.07 | 0.26 | 0.27 | -0.01 | -0.2 | -0.07 | 0 | -0.17 | -0.17 | -0.2 | -0.27 | -0.25 | -0.23 | -0.41 | -0.44 | -0.23 | -0.12 | -0.46 | -0.38 | -0.21 | 0.04 | -0.06 | -0.15 | 0.07 | 0.16 | 0.09 | 0.04 | 0.19 | 0.49 | 0.61 | 0.64 | 0.6 | 0.52 | 0.61 | 0.57 | 0.39 | 0.25 | 0.37 | 0.37 | 0.04
291 | M | 70 | 320 | -3.07 | -3.31 | -3.26 | -3.25 | -3.22 | -3.22 | -3.14 | -3.31 | -3.23 | -2.59 | -2.21 | -2.19 | -2.07 | -1.72 | -1.45 | -1.62 | -1.61 | -1.81 | -1.72 | -1.55 | -1.46 | -1.21 | -1.14 | -0.86 | -0.91 | -0.92 | -0.57 | -0.34 | -0.18 | -0.05 | 0.11 | 0.21 | 0.11 | -0.02 | 0.06 | 0.15 | 0.12 | 0.1 | 0.09 | 0.33 | 0.41 | 0.44 | 0.3 | 0.27 | 0.4 | 0.42 | 0.2 | -0.06 | -0.19 | -0.12 | -0.21 | -0.38 | -0.29 | -0.24 | -0.07 | -0.29 | -0.52 | -0.61 | -0.52 | -0.25 | -0.36 | -0.58 | -0.26 | -0.23 | -0.47 | -0.66 | -0.51 | -0.42 | -0.56 | -0.52 | -0.52 | -0.58 | -0.56 | -0.51 | -0.65 | -0.67 | -0.41 | -0.23 | -0.55 | -0.49 | -0.4 | -0.17 | -0.24 | -0.3 | -0.06 | 0.04 | -0.03 | -0.07 | 0.02 | 0.35 | 0.49 | 0.61 | 0.59 | 0.55 | 0.6 | 0.54 | 0.33 | 0.18 | 0.27 | 0.27 | -0.03
292 | M | 70 | 330 | -2.9 | -3.16 | -3.18 | -3.2 | -3.23 | -3.28 | -3.23 | -3.45 | -3.38 | -2.75 | -2.39 | -2.39 | -2.25 | -1.93 | -1.66 | -1.86 | -1.87 | -2.03 | -1.95 | -1.76 | -1.65 | -1.39 | -1.3 | -1.04 | -1.12 | -1.15 | -0.83 | -0.6 | -0.46 | -0.38 | -0.26 | -0.22 | -0.4 | -0.54 | -0.45 | -0.34 | -0.33 | -0.31 | -0.27 | -0.01 | 0.13 | 0.22 | 0.16 | 0.23 | 0.43 | 0.52 | 0.38 | 0.16 | 0.08 | 0.21 | 0.18 | 0.03 | 0.1 | 0.13 | 0.26 | 0.03 | -0.28 | -0.43 | -0.44 | -0.24 | -0.44 | -0.71 | -0.41 | -0.4 | -0.64 | -0.78 | -0.62 | -0.54 | -0.64 | -0.56 | -0.52 | -0.56 | -0.49 | -0.44 | -0.62 | -0.62 | -0.38 | -0.22 | -0.56 | -0.53 | -0.47 | -0.36 | -0.52 | -0.67 | -0.44 | -0.33 | -0.45 | -0.53 | -0.46 | -0.16 | -0.01 | 0.11 | 0.13 | 0.11 | 0.22 | 0.2 | 0.01 | -0.12 | -0.02 | 0 | -0.28
293 | M | 70 | 340 | -2.93 | -3.23 | -3.27 | -3.31 | -3.35 | -3.41 | -3.34 | -3.54 | -3.52 | -2.93 | -2.55 | -2.54 | -2.47 | -2.14 | -1.9 | -2.08 | -2.1 | -2.26 | -2.18 | -2.01 | -1.9 | -1.61 | -1.51 | -1.19 | -1.19 | -1.14 | -0.74 | -0.44 | -0.26 | -0.15 | 0.01 | 0.07 | -0.08 | -0.28 | -0.21 | -0.12 | -0.22 | -0.28 | -0.3 | -0.14 | -0.1 | -0.11 | -0.22 | -0.21 | -0.04 | 0.04 | -0.07 | -0.25 | -0.3 | -0.13 | -0.12 | -0.2 | -0.1 | -0.02 | 0.19 | 0.01 | -0.21 | -0.29 | -0.19 | 0.13 | 0.02 | -0.15 | 0.22 | 0.3 | 0.1 | -0.04 | 0.13 | 0.23 | 0.13 | 0.14 | 0.11 | 0.02 | 0.03 | 0 | -0.22 | -0.26 | -0.04 | 0.05 | -0.32 | -0.28 | -0.21 | -0.11 | -0.29 | -0.47 | -0.32 | -0.24 | -0.33 | -0.39 | -0.32 | -0.02 | 0.12 | 0.21 | 0.22 | 0.23 | 0.35 | 0.32 | 0.17 | 0.05 | 0.14 | 0.16 | -0.1
294 | M | 70 | 350 | -2.9 | -3.14 | -3.16 | -3.13 | -3.1 | -3.12 | -3.07 | -3.27 | -3.22 | -2.65 | -2.29 | -2.3 | -2.19 | -1.9 | -1.66 | -1.89 | -1.88 | -2.04 | -1.94 | -1.76 | -1.62 | -1.31 | -1.18 | -0.83 | -0.78 | -0.76 | -0.32 | -0.03 | 0.16 | 0.26 | 0.43 | 0.53 | 0.38 | 0.2 | 0.27 | 0.35 | 0.26 | 0.17 | 0.11 | 0.23 | 0.18 | 0.06 | -0.15 | -0.22 | -0.11 | -0.08 | -0.3 | -0.55 | -0.65 | -0.51 | -0.52 | -0.64 | -0.5 | -0.39 | -0.19 | -0.35 | -0.55 | -0.59 | -0.44 | -0.12 | -0.22 | -0.39 | 0 | 0.09 | -0.11 | -0.24 | -0.04 | 0.04 | -0.1 | -0.06 | -0.08 | -0.15 | -0.16 | -0.21 | -0.44 | -0.51 | -0.3 | -0.19 | -0.53 | -0.48 | -0.37 | -0.22 | -0.34 | -0.45 | -0.21 | -0.09 | -0.16 | -0.16 | -0.07 | 0.23 | 0.37 | 0.45 | 0.47 | 0.45 | 0.53 | 0.5 | 0.34 | 0.22 | 0.31 | 0.29 | 0
295 | D259 | 70 | 360 | -2.7 | -2.93 | -2.91 | -2.95 | -2.95 | -2.98 | -2.95 | -3.15 | -3.12 | -2.56 | -2.22 | -2.27 | -2.18 | -1.88 | -1.64 | -1.87 | -1.87 | -2.07 | -1.97 | -1.77 | -1.61 | -1.32 | -1.15 | -0.83 | -0.82 | -0.77 | -0.36 | -0.11 | 0 | 0.07 | 0.2 | 0.27 | 0.16 | 0.06 | 0.13 | 0.21 | 0.12 | 0.02 | -0.05 | 0.07 | 0.08 | 0.01 | -0.19 | -0.25 | -0.08 | -0.02 | -0.17 | -0.34 | -0.35 | -0.19 | -0.22 | -0.3 | -0.15 | 0 | 0.24 | 0.07 | -0.17 | -0.25 | -0.19 | 0.05 | -0.13 | -0.38 | -0.1 | -0.17 | -0.52 | -0.76 | -0.64 | -0.6 | -0.74 | -0.69 | -0.61 | -0.63 | -0.55 | -0.5 | -0.64 | -0.63 | -0.36 | -0.17 | -0.47 | -0.37 | -0.25 | -0.08 | -0.27 | -0.45 | -0.29 | -0.24 | -0.35 | -0.45 | -0.36 | -0.07 | 0.05 | 0.09 | 0.06 | 0 | 0.09 | 0.08 | -0.01 | -0.09 | 0.09 | 0.15 | -0.09
332 | M | 80 | 0 | -2.92 | -3.14 | -3.08 | -3.06 | -3.01 | -2.99 | -2.83 | -3.01 | -2.95 | -2.35 | -1.99 | -2.06 | -2.06 | -1.77 | -1.49 | -1.71 | -1.77 | -1.97 | -1.87 | -1.62 | -1.44 | -1.12 | -0.94 | -0.65 | -0.7 | -0.77 | -0.52 | -0.38 | -0.38 | -0.44 | -0.37 | -0.29 | -0.47 | -0.74 | -0.69 | -0.5 | -0.41 | -0.31 | -0.16 | 0.19 | 0.36 | 0.53 | 0.62 | 0.75 | 0.97 | 1.12 | 1 | 0.82 | 0.78 | 0.89 | 0.76 | 0.47 | 0.42 | 0.37 | 0.43 | 0.14 | -0.22 | -0.35 | -0.35 | -0.18 | -0.42 | -0.69 | -0.44 | -0.52 | -0.85 | -0.99 | -0.73 | -0.51 | -0.53 | -0.36 | -0.2 | -0.16 | -0.07 | 0.01 | -0.1 | -0.04 | 0.22 | 0.4 | 0.1 | 0.24 | 0.37 | 0.48 | 0.27 | 0.1 | 0.29 | 0.31 | 0.18 | 0.13 | 0.21 | 0.4 | 0.34 | 0.27 | 0.22 | 0.24 | 0.36 | 0.28 | 0.08 | -0.06 | 0.03 | 0.02 | -0.33
331 | M | 80 | 10 | -2.43 | -2.65 | -2.6 | -2.59 | -2.53 | -2.47 | -2.32 | -2.45 | -2.37 | -1.77 | -1.43 | -1.48 | -1.45 | -1.21 | -0.99 | -1.25 | -1.36 | -1.61 | -1.57 | -1.4 | -1.28 | -1.03 | -0.93 | -0.74 | -0.86 | -0.93 | -0.69 | -0.53 | -0.47 | -0.4 | -0.22 | -0.06 | -0.14 | -0.33 | -0.24 | 0.02 | 0.11 | 0.2 | 0.3 | 0.61 | 0.74 | 0.8 | 0.79 | 0.88 | 1.07 | 1.16 | 0.97 | 0.71 | 0.57 | 0.64 | 0.41 | 0.03 | -0.07 | -0.16 | -0.13 | -0.47 | -0.85 | -1.03 | -0.99 | -0.77 | -0.91 | -1.14 | -0.81 | -0.75 | -1.01 | -1.11 | -0.81 | -0.56 | -0.59 | -0.47 | -0.36 | -0.32 | -0.26 | -0.18 | -0.37 | -0.41 | -0.16 | 0.03 | -0.27 | -0.15 | 0.01 | 0.18 | -0.03 | -0.2 | 0.03 | 0.08 | -0.05 | -0.08 | -0.02 | 0.2 | 0.21 | 0.18 | 0.2 | 0.26 | 0.43 | 0.4 | 0.25 | 0.15 | 0.3 | 0.32 | -0.01
330 | M | 80 | 20 | -2.67 | -2.89 | -2.85 | -2.81 | -2.7 | -2.64 | -2.47 | -2.62 | -2.54 | -1.96 | -1.61 | -1.69 | -1.64 | -1.41 | -1.17 | -1.44 | -1.52 | -1.78 | -1.71 | -1.52 | -1.4 | -1.12 | -1.01 | -0.8 | -0.91 | -0.99 | -0.68 | -0.42 | -0.27 | -0.15 | 0.11 | 0.34 | 0.27 | 0.08 | 0.22 | 0.47 | 0.56 | 0.63 | 0.7 | 0.94 | 1.02 | 1.06 | 1.02 | 1.11 | 1.3 | 1.39 | 1.22 | 0.93 | 0.84 | 0.95 | 0.76 | 0.43 | 0.37 | 0.29 | 0.32 | -0.01 | -0.35 | -0.48 | -0.42 | -0.17 | -0.33 | -0.58 | -0.21 | -0.12 | -0.36 | -0.53 | -0.29 | -0.07 | -0.18 | -0.11 | -0.01 | -0.03 | 0.01 | -0.01 | -0.22 | -0.29 | -0.09 | 0.08 | -0.23 | -0.1 | 0.04 | 0.21 | -0.02 | -0.24 | -0.03 | 0.04 | -0.09 | -0.2 | -0.13 | 0.08 | 0.06 | 0.01 | 0 | 0.06 | 0.19 | 0.16 | 0.03 | -0.08 | 0.05 | 0.09 | -0.27
329 | M | 80 | 30 | -2.82 | -3.03 | -2.96 | -2.91 | -2.83 | -2.78 | -2.64 | -2.78 | -2.73 | -2.1 | -1.73 | -1.77 | -1.75 | -1.46 | -1.2 | -1.42 | -1.46 | -1.65 | -1.55 | -1.34 | -1.2 | -0.91 | -0.78 | -0.54 | -0.63 | -0.67 | -0.31 | -0.06 | 0.06 | 0.13 | 0.27 | 0.35 | 0.22 | -0.07 | 0 | 0.17 | 0.21 | 0.24 | 0.27 | 0.49 | 0.57 | 0.65 | 0.69 | 0.8 | 1.02 | 1.12 | 0.97 | 0.75 | 0.68 | 0.84 | 0.72 | 0.47 | 0.42 | 0.32 | 0.39 | 0.1 | -0.25 | -0.4 | -0.35 | -0.15 | -0.33 | -0.57 | -0.28 | -0.26 | -0.53 | -0.66 | -0.41 | -0.25 | -0.27 | -0.12 | 0 | 0.02 | 0.08 | 0.08 | -0.11 | -0.13 | 0.11 | 0.3 | 0.04 | 0.12 | 0.27 | 0.42 | 0.22 | 0.03 | 0.21 | 0.23 | 0.06 | -0.04 | -0.04 | 0.15 | 0.09 | 0 | -0.06 | -0.05 | 0.05 | 0.06 | -0.08 | -0.18 | -0.01 | 0.06 | -0.23
328 | M | 80 | 40 | -2.41 | -2.63 | -2.54 | -2.5 | -2.44 | -2.43 | -2.32 | -2.51 | -2.48 | -1.89 | -1.52 | -1.58 | -1.57 | -1.3 | -1.01 | -1.19 | -1.19 | -1.38 | -1.31 | -1.12 | -1.02 | -0.79 | -0.72 | -0.51 | -0.62 | -0.66 | -0.3 | -0.07 | 0.07 | 0.19 | 0.38 | 0.52 | 0.39 | 0.23 | 0.36 | 0.57 | 0.6 | 0.62 | 0.67 | 0.91 | 0.94 | 0.96 | 0.94 | 1.02 | 1.22 | 1.28 | 1.09 | 0.83 | 0.76 | 0.87 | 0.71 | 0.41 | 0.35 | 0.26 | 0.29 | -0.05 | -0.42 | -0.57 | -0.53 | -0.31 | -0.51 | -0.75 | -0.47 | -0.45 | -0.7 | -0.76 | -0.4 | -0.12 | -0.11 | 0.06 | 0.23 | 0.25 | 0.31 | 0.31 | 0.14 | 0.08 | 0.3 | 0.44 | 0.08 | 0.14 | 0.22 | 0.29 | 0.07 | -0.11 | 0.12 | 0.18 | 0.09 | 0.08 | 0.17 | 0.43 | 0.49 | 0.49 | 0.5 | 0.57 | 0.74 | 0.73 | 0.63 | 0.58 | 0.77 | 0.82 | 0.52
327 | M | 80 | 50 | -2.51 | -2.73 | -2.65 | -2.63 | -2.57 | -2.56 | -2.47 | -2.67 | -2.65 | -2.09 | -1.79 | -1.89 | -1.86 | -1.58 | -1.28 | -1.46 | -1.49 | -1.69 | -1.63 | -1.44 | -1.36 | -1.16 | -1.08 | -0.84 | -0.92 | -0.9 | -0.48 | -0.15 | 0.05 | 0.23 | 0.54 | 0.76 | 0.72 | 0.57 | 0.69 | 0.88 | 0.92 | 0.92 | 0.88 | 1.06 | 1.11 | 1.09 | 1 | 1.05 | 1.22 | 1.28 | 1.09 | 0.81 | 0.71 | 0.83 | 0.7 | 0.42 | 0.4 | 0.37 | 0.44 | 0.18 | -0.12 | -0.26 | -0.21 | 0.03 | -0.13 | -0.42 | -0.1 | -0.08 | -0.34 | -0.46 | -0.11 | 0.12 | 0.07 | 0.19 | 0.31 | 0.3 | 0.37 | 0.4 | 0.2 | 0.15 | 0.35 | 0.47 | 0.13 | 0.17 | 0.26 | 0.32 | 0.07 | -0.09 | 0.15 | 0.31 | 0.25 | 0.24 | 0.35 | 0.61 | 0.66 | 0.68 | 0.73 | 0.77 | 0.88 | 0.81 | 0.62 | 0.49 | 0.59 | 0.6 | 0.28
326 | M | 80 | 60 | -2.98 | -3.2 | -3.14 | -3.1 | -3.03 | -3.01 | -2.9 | -3.08 | -3.07 | -2.55 | -2.23 | -2.32 | -2.28 | -2 | -1.72 | -1.91 | -1.9 | -2.09 | -1.96 | -1.72 | -1.57 | -1.27 | -1.13 | -0.85 | -0.85 | -0.83 | -0.42 | -0.12 | 0.04 | 0.16 | 0.37 | 0.51 | 0.36 | 0.11 | 0.16 | 0.33 | 0.32 | 0.3 | 0.31 | 0.52 | 0.58 | 0.62 | 0.6 | 0.7 | 0.9 | 0.99 | 0.82 | 0.6 | 0.55 | 0.72 | 0.64 | 0.42 | 0.44 | 0.44 | 0.53 | 0.27 | -0.04 | -0.14 | -0.13 | 0.1 | -0.1 | -0.4 | -0.11 | -0.09 | -0.4 | -0.59 | -0.38 | -0.22 | -0.32 | -0.25 | -0.14 | -0.13 | -0.08 | -0.06 | -0.24 | -0.25 | -0.06 | 0.09 | -0.2 | -0.07 | 0.04 | 0.19 | 0.03 | -0.11 | 0.15 | 0.33 | 0.3 | 0.3 | 0.39 | 0.64 | 0.63 | 0.57 | 0.53 | 0.53 | 0.6 | 0.49 | 0.27 | 0.1 | 0.17 | 0.19 | -0.13
325 | M | 80 | 70 | -3.16 | -3.36 | -3.26 | -3.22 | -3.16 | -3.14 | -3.08 | -3.32 | -3.32 | -2.77 | -2.45 | -2.55 | -2.56 | -2.29 | -2.01 | -2.18 | -2.14 | -2.26 | -2.14 | -1.85 | -1.63 | -1.27 | -1.13 | -0.86 | -0.88 | -0.91 | -0.52 | -0.23 | -0.11 | -0.1 | -0.01 | 0.08 | -0.12 | -0.4 | -0.34 | -0.18 | -0.17 | -0.19 | -0.16 | 0.11 | 0.23 | 0.33 | 0.39 | 0.5 | 0.7 | 0.78 | 0.6 | 0.37 | 0.3 | 0.47 | 0.39 | 0.18 | 0.15 | 0.09 | 0.21 | -0.03 | -0.32 | -0.42 | -0.37 | -0.1 | -0.3 | -0.56 | -0.3 | -0.27 | -0.54 | -0.7 | -0.5 | -0.36 | -0.45 | -0.37 | -0.26 | -0.27 | -0.23 | -0.2 | -0.39 | -0.41 | -0.2 | -0.02 | -0.33 | -0.24 | -0.1 | 0.03 | -0.15 | -0.3 | -0.08 | 0.01 | -0.06 | -0.05 | 0.05 | 0.34 | 0.38 | 0.32 | 0.25 | 0.24 | 0.36 | 0.3 | 0.11 | -0.01 | 0.09 | 0.12 | -0.2
324 | M | 80 | 80 | -3.14 | -3.32 | -3.21 | -3.14 | -3.09 | -3.11 | -3.06 | -3.3 | -3.32 | -2.77 | -2.44 | -2.57 | -2.58 | -2.33 | -2.05 | -2.23 | -2.2 | -2.32 | -2.23 | -1.99 | -1.84 | -1.52 | -1.39 | -1.12 | -1.13 | -1.12 | -0.73 | -0.41 | -0.24 | -0.19 | -0.05 | 0.07 | -0.11 | -0.37 | -0.32 | -0.18 | -0.19 | -0.22 | -0.23 | 0.01 | 0.12 | 0.21 | 0.24 | 0.33 | 0.48 | 0.55 | 0.38 | 0.13 | 0.06 | 0.19 | 0.11 | -0.12 | -0.08 | -0.09 | 0.04 | -0.2 | -0.48 | -0.56 | -0.46 | -0.17 | -0.32 | -0.56 | -0.27 | -0.27 | -0.49 | -0.6 | -0.32 | -0.15 | -0.23 | -0.18 | -0.09 | -0.11 | -0.1 | -0.09 | -0.3 | -0.37 | -0.16 | -0.03 | -0.39 | -0.36 | -0.26 | -0.16 | -0.39 | -0.54 | -0.31 | -0.24 | -0.36 | -0.41 | -0.33 | -0.05 | 0.01 | 0.01 | 0.02 | 0.07 | 0.21 | 0.23 | 0.1 | 0.03 | 0.24 | 0.32 | 0.07
323 | M | 80 | 90 | -3.17 | -3.34 | -3.23 | -3.19 | -3.1 | -3.09 | -3 | -3.22 | -3.25 | -2.7 | -2.36 | -2.46 | -2.49 | -2.23 | -1.95 | -2.13 | -2.15 | -2.27 | -2.17 | -1.95 | -1.82 | -1.56 | -1.46 | -1.18 | -1.19 | -1.21 | -0.86 | -0.56 | -0.38 | -0.28 | -0.1 | 0.07 | -0.05 | -0.32 | -0.31 | -0.14 | -0.14 | -0.19 | -0.21 | -0.02 | 0.03 | 0.11 | 0.15 | 0.25 | 0.45 | 0.55 | 0.39 | 0.17 | 0.1 | 0.28 | 0.18 | -0.08 | -0.08 | -0.09 | 0.01 | -0.25 | -0.54 | -0.64 | -0.55 | -0.26 | -0.38 | -0.6 | -0.25 | -0.19 | -0.41 | -0.48 | -0.18 | -0.01 | -0.12 | -0.05 | 0 | -0.05 | -0.07 | -0.11 | -0.35 | -0.43 | -0.23 | -0.07 | -0.41 | -0.36 | -0.28 | -0.2 | -0.46 | -0.63 | -0.38 | -0.28 | -0.37 | -0.4 | -0.35 | -0.08 | -0.02 | 0.03 | 0.08 | 0.16 | 0.3 | 0.27 | 0.14 | 0.05 | 0.24 | 0.32 | 0.05
322 | M | 80 | 100 | -3.01 | -3.19 | -3.1 | -3.05 | -3 | -3.01 | -2.93 | -3.16 | -3.2 | -2.69 | -2.37 | -2.47 | -2.5 | -2.26 | -2.01 | -2.24 | -2.22 | -2.37 | -2.26 | -2.02 | -1.91 | -1.65 | -1.55 | -1.29 | -1.27 | -1.25 | -0.88 | -0.57 | -0.39 | -0.31 | -0.1 | 0.08 | -0.04 | -0.29 | -0.23 | -0.05 | -0.02 | -0.06 | -0.06 | 0.18 | 0.24 | 0.3 | 0.3 | 0.39 | 0.57 | 0.65 | 0.49 | 0.21 | 0.13 | 0.3 | 0.21 | -0.07 | -0.09 | -0.15 | -0.07 | -0.36 | -0.68 | -0.74 | -0.65 | -0.37 | -0.48 | -0.68 | -0.32 | -0.21 | -0.4 | -0.47 | -0.17 | 0.04 | -0.02 | 0.03 | 0.09 | 0.06 | 0.06 | 0.01 | -0.25 | -0.31 | -0.12 | 0 | -0.35 | -0.29 | -0.21 | -0.09 | -0.35 | -0.5 | -0.25 | -0.11 | -0.18 | -0.2 | -0.09 | 0.16 | 0.17 | 0.14 | 0.15 | 0.2 | 0.31 | 0.26 | 0.1 | -0.01 | 0.14 | 0.2 | -0.1
321 | M | 80 | 110 | -2.78 | -2.96 | -2.85 | -2.78 | -2.73 | -2.76 | -2.73 | -2.98 | -3.01 | -2.47 | -2.21 | -2.32 | -2.33 | -2.1 | -1.82 | -2.05 | -2.03 | -2.21 | -2.13 | -1.88 | -1.73 | -1.43 | -1.37 | -1.1 | -1.15 | -1.13 | -0.72 | -0.41 | -0.28 | -0.23 | -0.09 | 0 | -0.15 | -0.34 | -0.22 | 0 | 0.08 | 0.11 | 0.16 | 0.44 | 0.57 | 0.67 | 0.7 | 0.79 | 0.93 | 0.95 | 0.74 | 0.44 | 0.32 | 0.43 | 0.31 | 0.02 | -0.05 | -0.14 | -0.06 | -0.33 | -0.65 | -0.77 | -0.72 | -0.49 | -0.64 | -0.88 | -0.53 | -0.39 | -0.55 | -0.57 | -0.27 | -0.03 | -0.08 | 0.02 | 0.1 | 0.08 | 0.12 | 0.09 | -0.14 | -0.18 | 0.02 | 0.16 | -0.15 | -0.05 | 0.09 | 0.22 | 0.06 | -0.08 | 0.13 | 0.2 | 0.13 | 0.08 | 0.14 | 0.38 | 0.4 | 0.35 | 0.3 | 0.34 | 0.48 | 0.42 | 0.22 | 0.08 | 0.17 | 0.21 | -0.06
320 | M | 80 | 120 | -2.71 | -2.84 | -2.71 | -2.61 | -2.53 | -2.49 | -2.38 | -2.61 | -2.57 | -2.03 | -1.72 | -1.81 | -1.78 | -1.54 | -1.28 | -1.46 | -1.48 | -1.66 | -1.61 | -1.34 | -1.18 | -0.88 | -0.79 | -0.57 | -0.64 | -0.64 | -0.24 | 0.02 | 0.1 | 0.13 | 0.24 | 0.3 | 0.09 | -0.12 | -0.03 | 0.15 | 0.19 | 0.23 | 0.29 | 0.55 | 0.69 | 0.8 | 0.85 | 0.93 | 1.09 | 1.11 | 0.85 | 0.57 | 0.48 | 0.59 | 0.41 | 0.13 | 0.09 | 0.02 | 0.05 | -0.22 | -0.53 | -0.64 | -0.59 | -0.35 | -0.53 | -0.8 | -0.46 | -0.38 | -0.54 | -0.59 | -0.32 | -0.13 | -0.24 | -0.15 | -0.07 | -0.09 | -0.07 | -0.06 | -0.21 | -0.21 | 0.06 | 0.25 | -0.01 | 0.13 | 0.26 | 0.47 | 0.36 | 0.24 | 0.46 | 0.55 | 0.49 | 0.48 | 0.56 | 0.8 | 0.82 | 0.76 | 0.74 | 0.73 | 0.84 | 0.76 | 0.58 | 0.43 | 0.48 | 0.46 | 0.15
319 | M | 80 | 130 | -2.73 | -2.9 | -2.76 | -2.65 | -2.53 | -2.44 | -2.31 | -2.49 | -2.4 | -1.78 | -1.43 | -1.53 | -1.52 | -1.26 | -0.96 | -1.14 | -1.15 | -1.34 | -1.29 | -1.08 | -0.96 | -0.71 | -0.62 | -0.43 | -0.55 | -0.55 | -0.15 | 0.11 | 0.24 | 0.31 | 0.47 | 0.65 | 0.56 | 0.39 | 0.5 | 0.72 | 0.73 | 0.71 | 0.69 | 0.91 | 1.02 | 1.11 | 1.12 | 1.18 | 1.32 | 1.32 | 1.06 | 0.73 | 0.66 | 0.77 | 0.63 | 0.31 | 0.23 | 0.13 | 0.15 | -0.17 | -0.5 | -0.62 | -0.56 | -0.32 | -0.49 | -0.78 | -0.46 | -0.38 | -0.56 | -0.61 | -0.25 | -0.06 | -0.15 | -0.06 | 0.07 | 0.08 | 0.12 | 0.16 | -0.01 | -0.01 | 0.24 | 0.43 | 0.12 | 0.19 | 0.27 | 0.37 | 0.15 | -0.01 | 0.2 | 0.24 | 0.1 | 0.03 | 0.07 | 0.33 | 0.38 | 0.41 | 0.44 | 0.47 | 0.58 | 0.52 | 0.38 | 0.25 | 0.4 | 0.47 | 0.22
318 | M | 80 | 140 | -2.62 | -2.85 | -2.75 | -2.71 | -2.65 | -2.68 | -2.6 | -2.81 | -2.78 | -2.22 | -1.86 | -1.96 | -1.97 | -1.75 | -1.49 | -1.66 | -1.62 | -1.81 | -1.75 | -1.55 | -1.44 | -1.2 | -1.16 | -0.96 | -1.04 | -1.01 | -0.55 | -0.21 | 0 | 0.17 | 0.4 | 0.62 | 0.58 | 0.45 | 0.61 | 0.81 | 0.82 | 0.78 | 0.76 | 0.96 | 1.05 | 1.13 | 1.14 | 1.21 | 1.42 | 1.45 | 1.23 | 0.95 | 0.89 | 1.04 | 0.91 | 0.61 | 0.53 | 0.45 | 0.48 | 0.14 | -0.25 | -0.4 | -0.36 | -0.14 | -0.35 | -0.63 | -0.29 | -0.18 | -0.35 | -0.4 | -0.06 | 0.16 | 0.04 | 0.11 | 0.23 | 0.22 | 0.27 | 0.28 | 0.08 | 0.03 | 0.24 | 0.39 | 0.07 | 0.08 | 0.17 | 0.26 | 0.01 | -0.16 | 0.03 | 0.08 | -0.09 | -0.21 | -0.16 | 0.06 | 0.07 | 0.06 | 0.08 | 0.14 | 0.24 | 0.19 | 0.02 | -0.07 | 0.1 | 0.19 | -0.07
317 | M | 80 | 150 | -2.34 | -2.5 | -2.41 | -2.38 | -2.33 | -2.39 | -2.38 | -2.68 | -2.71 | -2.2 | -1.88 | -2.07 | -2.17 | -1.99 | -1.76 | -1.96 | -1.96 | -2.12 | -2.08 | -1.9 | -1.8 | -1.55 | -1.44 | -1.19 | -1.23 | -1.16 | -0.71 | -0.33 | -0.11 | 0.05 | 0.29 | 0.51 | 0.49 | 0.37 | 0.5 | 0.71 | 0.71 | 0.65 | 0.59 | 0.72 | 0.77 | 0.81 | 0.78 | 0.83 | 0.95 | 0.96 | 0.75 | 0.53 | 0.47 | 0.65 | 0.6 | 0.35 | 0.33 | 0.29 | 0.41 | 0.18 | -0.1 | -0.17 | -0.1 | 0.15 | -0.05 | -0.31 | 0 | 0.06 | -0.11 | -0.17 | 0.09 | 0.26 | 0.14 | 0.19 | 0.21 | 0.16 | 0.15 | 0.11 | -0.1 | -0.09 | 0.17 | 0.34 | 0.09 | 0.21 | 0.33 | 0.46 | 0.31 | 0.19 | 0.43 | 0.48 | 0.36 | 0.25 | 0.26 | 0.45 | 0.44 | 0.38 | 0.35 | 0.36 | 0.47 | 0.4 | 0.21 | 0.08 | 0.21 | 0.24 | -0.02
316 | M | 80 | 160 | -2.25 | -2.36 | -2.23 | -2.16 | -2.1 | -2.11 | -2.07 | -2.3 | -2.29 | -1.74 | -1.42 | -1.53 | -1.64 | -1.45 | -1.24 | -1.45 | -1.49 | -1.73 | -1.71 | -1.57 | -1.52 | -1.33 | -1.31 | -1.15 | -1.25 | -1.27 | -0.82 | -0.47 | -0.22 | 0 | 0.3 | 0.54 | 0.57 | 0.47 | 0.65 | 0.86 | 0.85 | 0.79 | 0.74 | 0.9 | 0.9 | 0.88 | 0.81 | 0.81 | 0.88 | 0.83 | 0.54 | 0.22 | 0.14 | 0.26 | 0.11 | -0.18 | -0.18 | -0.19 | -0.08 | -0.29 | -0.54 | -0.56 | -0.43 | -0.15 | -0.31 | -0.57 | -0.24 | -0.18 | -0.4 | -0.46 | -0.16 | 0.03 | -0.09 | -0.05 | 0 | -0.02 | -0.01 | 0.02 | -0.17 | -0.16 | 0.14 | 0.37 | 0.1 | 0.2 | 0.34 | 0.46 | 0.25 | 0.09 | 0.31 | 0.39 | 0.24 | 0.17 | 0.18 | 0.37 | 0.37 | 0.35 | 0.33 | 0.34 | 0.45 | 0.38 | 0.21 | 0.09 | 0.22 | 0.28 | 0.03
315 | M | 80 | 170 | -2.79 | -2.89 | -2.74 | -2.68 | -2.6 | -2.56 | -2.45 | -2.64 | -2.57 | -1.96 | -1.6 | -1.68 | -1.68 | -1.41 | -1.12 | -1.3 | -1.32 | -1.51 | -1.48 | -1.33 | -1.29 | -1.14 | -1.19 | -1.09 | -1.28 | -1.4 | -1.04 | -0.72 | -0.52 | -0.35 | -0.05 | 0.22 | 0.25 | 0.2 | 0.42 | 0.71 | 0.81 | 0.84 | 0.88 | 1.16 | 1.3 | 1.39 | 1.36 | 1.41 | 1.54 | 1.55 | 1.3 | 1 | 0.92 | 1.02 | 0.84 | 0.48 | 0.39 | 0.29 | 0.33 | 0.01 | -0.32 | -0.41 | -0.34 | -0.07 | -0.26 | -0.56 | -0.25 | -0.17 | -0.39 | -0.49 | -0.15 | 0.08 | -0.05 | 0 | 0.09 | 0.06 | 0.09 | 0.14 | -0.02 | -0.03 | 0.22 | 0.44 | 0.14 | 0.2 | 0.31 | 0.43 | 0.2 | -0.01 | 0.2 | 0.26 | 0.11 | 0.06 | 0.09 | 0.29 | 0.28 | 0.25 | 0.26 | 0.28 | 0.37 | 0.3 | 0.11 | -0.02 | 0.1 | 0.18 | -0.11
314 | M | 80 | 180 | -2.81 | -2.95 | -2.8 | -2.7 | -2.62 | -2.59 | -2.48 | -2.68 | -2.68 | -2.1 | -1.76 | -1.88 | -1.91 | -1.67 | -1.39 | -1.6 | -1.63 | -1.82 | -1.74 | -1.55 | -1.41 | -1.16 | -1.09 | -0.9 | -1.01 | -1.09 | -0.76 | -0.51 | -0.39 | -0.35 | -0.18 | -0.02 | -0.09 | -0.27 | -0.15 | 0.08 | 0.15 | 0.21 | 0.3 | 0.6 | 0.76 | 0.88 | 0.89 | 0.98 | 1.15 | 1.22 | 1.04 | 0.82 | 0.77 | 0.91 | 0.77 | 0.48 | 0.41 | 0.35 | 0.42 | 0.1 | -0.25 | -0.36 | -0.32 | -0.1 | -0.32 | -0.58 | -0.27 | -0.25 | -0.5 | -0.57 | -0.25 | -0.06 | -0.16 | -0.09 | 0.01 | -0.01 | 0.07 | 0.14 | 0.01 | 0.06 | 0.32 | 0.51 | 0.23 | 0.39 | 0.52 | 0.61 | 0.38 | 0.22 | 0.43 | 0.45 | 0.29 | 0.22 | 0.25 | 0.43 | 0.36 | 0.27 | 0.25 | 0.27 | 0.33 | 0.22 | -0.01 | -0.14 | -0.01 | 0.02 | -0.32
313 | M | 80 | 190 | -2.25 | -2.4 | -2.32 | -2.27 | -2.2 | -2.2 | -2.12 | -2.35 | -2.36 | -1.87 | -1.56 | -1.69 | -1.74 | -1.57 | -1.38 | -1.62 | -1.68 | -1.89 | -1.83 | -1.63 | -1.46 | -1.17 | -1.08 | -0.84 | -0.92 | -0.96 | -0.63 | -0.42 | -0.29 | -0.2 | 0 | 0.12 | 0.02 | -0.16 | -0.07 | 0.13 | 0.17 | 0.2 | 0.23 | 0.46 | 0.53 | 0.56 | 0.54 | 0.61 | 0.77 | 0.83 | 0.68 | 0.43 | 0.36 | 0.49 | 0.37 | 0.11 | 0.08 | 0.01 | 0.08 | -0.21 | -0.56 | -0.71 | -0.66 | -0.42 | -0.6 | -0.86 | -0.54 | -0.49 | -0.75 | -0.84 | -0.55 | -0.4 | -0.49 | -0.42 | -0.35 | -0.37 | -0.28 | -0.22 | -0.35 | -0.35 | -0.09 | 0.15 | -0.11 | 0.03 | 0.19 | 0.3 | 0.1 | -0.05 | 0.17 | 0.24 | 0.11 | 0.07 | 0.09 | 0.32 | 0.35 | 0.36 | 0.4 | 0.46 | 0.6 | 0.55 | 0.39 | 0.28 | 0.46 | 0.49 | 0.17
312 | M | 80 | 200 | -2.54 | -2.75 | -2.68 | -2.66 | -2.6 | -2.57 | -2.49 | -2.73 | -2.73 | -2.19 | -1.88 | -1.93 | -1.94 | -1.71 | -1.48 | -1.7 | -1.71 | -1.88 | -1.81 | -1.58 | -1.43 | -1.14 | -1.06 | -0.86 | -0.99 | -1.05 | -0.72 | -0.46 | -0.3 | -0.14 | 0.14 | 0.36 | 0.31 | 0.18 | 0.34 | 0.56 | 0.59 | 0.62 | 0.64 | 0.82 | 0.85 | 0.9 | 0.89 | 0.95 | 1.12 | 1.19 | 0.99 | 0.73 | 0.69 | 0.84 | 0.7 | 0.41 | 0.4 | 0.31 | 0.32 | -0.01 | -0.34 | -0.5 | -0.47 | -0.22 | -0.44 | -0.71 | -0.37 | -0.27 | -0.5 | -0.6 | -0.3 | -0.11 | -0.21 | -0.13 | -0.01 | -0.01 | 0.02 | 0.05 | -0.17 | -0.23 | -0.01 | 0.17 | -0.16 | -0.07 | 0.01 | 0.09 | -0.17 | -0.38 | -0.19 | -0.16 | -0.3 | -0.36 | -0.33 | -0.09 | -0.09 | -0.07 | -0.02 | 0.05 | 0.2 | 0.2 | 0.06 | -0.05 | 0.1 | 0.13 | -0.19
311 | M | 80 | 210 | -2.78 | -2.93 | -2.84 | -2.78 | -2.72 | -2.71 | -2.64 | -2.85 | -2.82 | -2.24 | -1.88 | -1.96 | -1.97 | -1.7 | -1.42 | -1.61 | -1.65 | -1.82 | -1.73 | -1.55 | -1.43 | -1.16 | -1.13 | -0.96 | -1.09 | -1.15 | -0.77 | -0.44 | -0.19 | 0 | 0.24 | 0.49 | 0.45 | 0.31 | 0.42 | 0.59 | 0.58 | 0.52 | 0.46 | 0.58 | 0.6 | 0.59 | 0.56 | 0.6 | 0.74 | 0.8 | 0.58 | 0.34 | 0.27 | 0.44 | 0.35 | 0.1 | 0.09 | 0.03 | 0.12 | -0.15 | -0.47 | -0.54 | -0.46 | -0.2 | -0.37 | -0.61 | -0.28 | -0.21 | -0.4 | -0.47 | -0.18 | -0.02 | -0.08 | 0.04 | 0.12 | 0.09 | 0.09 | 0.07 | -0.13 | -0.17 | 0.02 | 0.2 | -0.11 | -0.04 | 0.04 | 0.12 | -0.12 | -0.34 | -0.23 | -0.22 | -0.4 | -0.51 | -0.48 | -0.27 | -0.24 | -0.24 | -0.22 | -0.16 | -0.02 | 0.01 | -0.12 | -0.23 | -0.09 | 0 | -0.24
310 | M | 80 | 220 | -2.45 | -2.62 | -2.52 | -2.45 | -2.41 | -2.4 | -2.33 | -2.56 | -2.54 | -1.96 | -1.61 | -1.7 | -1.71 | -1.43 | -1.16 | -1.35 | -1.36 | -1.57 | -1.51 | -1.36 | -1.31 | -1.1 | -1.06 | -0.87 | -0.95 | -0.96 | -0.53 | -0.2 | 0.05 | 0.23 | 0.48 | 0.7 | 0.65 | 0.47 | 0.6 | 0.74 | 0.71 | 0.61 | 0.54 | 0.67 | 0.67 | 0.62 | 0.54 | 0.59 | 0.78 | 0.85 | 0.64 | 0.39 | 0.34 | 0.52 | 0.43 | 0.2 | 0.22 | 0.21 | 0.34 | 0.06 | -0.24 | -0.33 | -0.26 | -0.01 | -0.22 | -0.49 | -0.22 | -0.23 | -0.53 | -0.63 | -0.33 | -0.12 | -0.18 | -0.11 | -0.01 | -0.03 | -0.04 | -0.04 | -0.23 | -0.23 | 0 | 0.16 | -0.12 | 0 | 0.13 | 0.24 | 0.05 | -0.07 | 0.15 | 0.23 | 0.13 | 0.09 | 0.15 | 0.42 | 0.45 | 0.45 | 0.48 | 0.54 | 0.69 | 0.63 | 0.47 | 0.37 | 0.5 | 0.51 | 0.19
309 | M | 80 | 230 | -2.54 | -2.74 | -2.68 | -2.67 | -2.63 | -2.62 | -2.54 | -2.77 | -2.74 | -2.18 | -1.88 | -1.95 | -1.9 | -1.61 | -1.32 | -1.5 | -1.48 | -1.71 | -1.65 | -1.47 | -1.4 | -1.16 | -1.1 | -0.85 | -0.93 | -0.92 | -0.51 | -0.21 | -0.02 | 0.18 | 0.48 | 0.69 | 0.62 | 0.46 | 0.56 | 0.69 | 0.71 | 0.66 | 0.63 | 0.84 | 0.88 | 0.9 | 0.85 | 0.93 | 1.14 | 1.23 | 1.05 | 0.81 | 0.76 | 0.9 | 0.8 | 0.57 | 0.54 | 0.52 | 0.6 | 0.33 | 0.03 | -0.1 | -0.05 | 0.17 | -0.02 | -0.34 | -0.05 | -0.05 | -0.38 | -0.51 | -0.2 | 0.01 | -0.05 | 0.03 | 0.14 | 0.12 | 0.13 | 0.16 | -0.03 | -0.06 | 0.19 | 0.36 | 0.04 | 0.15 | 0.27 | 0.4 | 0.21 | 0.08 | 0.33 | 0.47 | 0.46 | 0.46 | 0.5 | 0.72 | 0.76 | 0.74 | 0.77 | 0.78 | 0.86 | 0.77 | 0.53 | 0.35 | 0.4 | 0.38 | 0.04
308 | M | 80 | 240 | -2.88 | -3.12 | -3.11 | -3.14 | -3.13 | -3.14 | -3.06 | -3.26 | -3.25 | -2.68 | -2.35 | -2.42 | -2.34 | -2.05 | -1.75 | -1.92 | -1.91 | -2.08 | -2 | -1.76 | -1.58 | -1.27 | -1.14 | -0.85 | -0.87 | -0.86 | -0.46 | -0.17 | 0.03 | 0.2 | 0.43 | 0.6 | 0.47 | 0.26 | 0.29 | 0.38 | 0.34 | 0.31 | 0.28 | 0.44 | 0.49 | 0.51 | 0.49 | 0.58 | 0.77 | 0.86 | 0.7 | 0.5 | 0.47 | 0.66 | 0.59 | 0.39 | 0.42 | 0.4 | 0.5 | 0.24 | -0.02 | -0.1 | -0.03 | 0.21 | 0.04 | -0.22 | 0.06 | 0.07 | -0.22 | -0.39 | -0.18 | -0.01 | -0.12 | -0.04 | 0.02 | -0.03 | -0.04 | -0.07 | -0.29 | -0.34 | -0.18 | -0.03 | -0.32 | -0.23 | -0.11 | 0.02 | -0.14 | -0.23 | 0.02 | 0.17 | 0.19 | 0.23 | 0.32 | 0.56 | 0.61 | 0.62 | 0.61 | 0.65 | 0.75 | 0.69 | 0.49 | 0.33 | 0.37 | 0.35 | 0.02
307 | M | 80 | 250 | -2.93 | -3.15 | -3.11 | -3.14 | -3.17 | -3.21 | -3.16 | -3.42 | -3.42 | -2.84 | -2.51 | -2.57 | -2.53 | -2.24 | -1.93 | -2.09 | -2.07 | -2.22 | -2.09 | -1.79 | -1.57 | -1.23 | -1.07 | -0.81 | -0.86 | -0.88 | -0.5 | -0.19 | -0.02 | 0.08 | 0.22 | 0.35 | 0.2 | -0.03 | 0 | 0.11 | 0.07 | 0.02 | -0.02 | 0.18 | 0.22 | 0.26 | 0.25 | 0.31 | 0.46 | 0.52 | 0.37 | 0.15 | 0.14 | 0.33 | 0.31 | 0.11 | 0.12 | 0.13 | 0.27 | 0.05 | -0.23 | -0.26 | -0.18 | 0.11 | -0.06 | -0.34 | -0.08 | -0.08 | -0.36 | -0.5 | -0.29 | -0.16 | -0.28 | -0.2 | -0.13 | -0.15 | -0.16 | -0.16 | -0.4 | -0.42 | -0.21 | -0.03 | -0.34 | -0.23 | -0.13 | 0.01 | -0.17 | -0.29 | -0.1 | -0.03 | -0.12 | -0.13 | -0.04 | 0.23 | 0.29 | 0.28 | 0.25 | 0.29 | 0.44 | 0.41 | 0.27 | 0.16 | 0.29 | 0.29 | -0.02
306 | M | 80 | 260 | -2.81 | -2.97 | -2.89 | -2.89 | -2.89 | -2.9 | -2.86 | -3.11 | -3.11 | -2.55 | -2.21 | -2.31 | -2.32 | -2.05 | -1.77 | -1.97 | -1.96 | -2.14 | -2.05 | -1.86 | -1.71 | -1.43 | -1.35 | -1.09 | -1.14 | -1.2 | -0.83 | -0.51 | -0.28 | -0.15 | 0.05 | 0.26 | 0.18 | -0.02 | 0.03 | 0.19 | 0.18 | 0.13 | 0.11 | 0.29 | 0.35 | 0.42 | 0.39 | 0.41 | 0.54 | 0.61 | 0.44 | 0.17 | 0.06 | 0.22 | 0.11 | -0.15 | -0.16 | -0.15 | 0.01 | -0.22 | -0.48 | -0.51 | -0.4 | -0.09 | -0.21 | -0.46 | -0.16 | -0.16 | -0.42 | -0.57 | -0.29 | -0.08 | -0.15 | -0.06 | 0.04 | 0.06 | 0.09 | 0.11 | -0.07 | -0.09 | 0.15 | 0.29 | -0.04 | 0.02 | 0.09 | 0.15 | -0.14 | -0.34 | -0.17 | -0.13 | -0.32 | -0.42 | -0.41 | -0.19 | -0.17 | -0.15 | -0.13 | -0.04 | 0.15 | 0.14 | 0 | -0.02 | 0.19 | 0.29 | 0.02
305 | M | 80 | 270 | -2.86 | -3.03 | -2.96 | -2.94 | -2.87 | -2.85 | -2.73 | -2.94 | -2.94 | -2.37 | -2.05 | -2.14 | -2.15 | -1.89 | -1.64 | -1.89 | -1.94 | -2.13 | -2.06 | -1.89 | -1.77 | -1.49 | -1.37 | -1.07 | -1.07 | -1.1 | -0.76 | -0.48 | -0.26 | -0.1 | 0.15 | 0.38 | 0.32 | 0.1 | 0.11 | 0.2 | 0.18 | 0.13 | 0.09 | 0.25 | 0.26 | 0.28 | 0.25 | 0.3 | 0.47 | 0.55 | 0.39 | 0.15 | 0.06 | 0.21 | 0.11 | -0.13 | -0.15 | -0.14 | 0.02 | -0.16 | -0.4 | -0.43 | -0.31 | 0 | -0.13 | -0.33 | 0.01 | 0.03 | -0.24 | -0.36 | -0.1 | 0.08 | 0.01 | 0.12 | 0.18 | 0.14 | 0.13 | 0.09 | -0.15 | -0.22 | -0.03 | 0.11 | -0.22 | -0.13 | -0.07 | -0.01 | -0.3 | -0.5 | -0.31 | -0.21 | -0.29 | -0.31 | -0.24 | -0.01 | 0.02 | 0.03 | 0.08 | 0.18 | 0.37 | 0.34 | 0.21 | 0.14 | 0.33 | 0.37 | 0.11
304 | M | 80 | 280 | -2.69 | -2.9 | -2.88 | -2.92 | -2.94 | -2.96 | -2.88 | -3.1 | -3.08 | -2.52 | -2.2 | -2.3 | -2.25 | -1.96 | -1.68 | -1.91 | -1.93 | -2.12 | -2.02 | -1.8 | -1.62 | -1.34 | -1.24 | -0.94 | -0.96 | -0.99 | -0.63 | -0.37 | -0.19 | -0.07 | 0.16 | 0.35 | 0.25 | 0 | 0.01 | 0.11 | 0.06 | 0.04 | 0.01 | 0.16 | 0.18 | 0.2 | 0.17 | 0.23 | 0.42 | 0.53 | 0.42 | 0.17 | 0.09 | 0.24 | 0.16 | -0.06 | -0.04 | -0.05 | 0.09 | -0.12 | -0.34 | -0.37 | -0.28 | 0.02 | -0.11 | -0.32 | 0 | 0.06 | -0.19 | -0.31 | -0.08 | 0.1 | 0.03 | 0.1 | 0.18 | 0.11 | 0.09 | 0.02 | -0.24 | -0.32 | -0.15 | -0.03 | -0.36 | -0.24 | -0.13 | -0.04 | -0.28 | -0.46 | -0.25 | -0.14 | -0.21 | -0.18 | -0.07 | 0.17 | 0.2 | 0.2 | 0.24 | 0.31 | 0.5 | 0.49 | 0.35 | 0.24 | 0.39 | 0.37 | 0.05
303 | M | 80 | 290 | -2.63 | -2.85 | -2.84 | -2.86 | -2.9 | -2.91 | -2.84 | -3.04 | -3.01 | -2.44 | -2.1 | -2.18 | -2.12 | -1.81 | -1.52 | -1.73 | -1.76 | -1.95 | -1.88 | -1.65 | -1.48 | -1.18 | -1.1 | -0.86 | -0.93 | -0.97 | -0.61 | -0.34 | -0.2 | -0.13 | 0.04 | 0.17 | 0.04 | -0.19 | -0.15 | 0 | 0.02 | 0.05 | 0.07 | 0.28 | 0.38 | 0.46 | 0.46 | 0.54 | 0.76 | 0.86 | 0.69 | 0.44 | 0.37 | 0.5 | 0.4 | 0.11 | 0.05 | -0.01 | 0.08 | -0.2 | -0.49 | -0.57 | -0.5 | -0.25 | -0.42 | -0.68 | -0.4 | -0.34 | -0.53 | -0.61 | -0.35 | -0.13 | -0.14 | -0.02 | 0.09 | 0.12 | 0.16 | 0.11 | -0.09 | -0.14 | 0.06 | 0.17 | -0.17 | -0.07 | 0.02 | 0.17 | -0.01 | -0.16 | 0.02 | 0.11 | 0.02 | -0.02 | 0.07 | 0.32 | 0.36 | 0.34 | 0.35 | 0.42 | 0.56 | 0.56 | 0.4 | 0.27 | 0.35 | 0.31 | -0.03
302 | M | 80 | 300 | -2.73 | -2.93 | -2.87 | -2.85 | -2.82 | -2.77 | -2.62 | -2.77 | -2.67 | -2.08 | -1.73 | -1.78 | -1.72 | -1.41 | -1.13 | -1.34 | -1.4 | -1.63 | -1.6 | -1.4 | -1.29 | -0.98 | -0.89 | -0.65 | -0.74 | -0.76 | -0.38 | -0.12 | 0.03 | 0.17 | 0.37 | 0.49 | 0.33 | 0.13 | 0.16 | 0.27 | 0.27 | 0.24 | 0.25 | 0.44 | 0.5 | 0.55 | 0.55 | 0.66 | 0.88 | 0.97 | 0.8 | 0.55 | 0.5 | 0.66 | 0.5 | 0.22 | 0.19 | 0.11 | 0.19 | -0.11 | -0.44 | -0.6 | -0.57 | -0.35 | -0.57 | -0.86 | -0.58 | -0.54 | -0.79 | -0.91 | -0.59 | -0.4 | -0.43 | -0.31 | -0.16 | -0.1 | -0.02 | 0.02 | -0.11 | -0.1 | 0.15 | 0.31 | 0.02 | 0.14 | 0.25 | 0.43 | 0.26 | 0.12 | 0.32 | 0.42 | 0.31 | 0.27 | 0.33 | 0.54 | 0.55 | 0.5 | 0.48 | 0.51 | 0.63 | 0.61 | 0.47 | 0.38 | 0.49 | 0.47 | 0.14
301 | M | 80 | 310 | -2.58 | -2.85 | -2.85 | -2.89 | -2.86 | -2.8 | -2.68 | -2.83 | -2.7 | -2.07 | -1.71 | -1.76 | -1.67 | -1.36 | -1.06 | -1.28 | -1.32 | -1.57 | -1.52 | -1.35 | -1.25 | -0.99 | -0.87 | -0.66 | -0.71 | -0.73 | -0.36 | -0.09 | 0.1 | 0.26 | 0.54 | 0.74 | 0.66 | 0.51 | 0.6 | 0.75 | 0.74 | 0.72 | 0.67 | 0.79 | 0.77 | 0.76 | 0.71 | 0.73 | 0.88 | 0.92 | 0.71 | 0.47 | 0.43 | 0.6 | 0.51 | 0.29 | 0.3 | 0.27 | 0.38 | 0.13 | -0.16 | -0.3 | -0.26 | -0.03 | -0.26 | -0.58 | -0.33 | -0.4 | -0.71 | -0.87 | -0.61 | -0.43 | -0.48 | -0.33 | -0.22 | -0.2 | -0.11 | -0.05 | -0.2 | -0.19 | 0.07 | 0.25 | -0.03 | 0.07 | 0.18 | 0.31 | 0.13 | -0.02 | 0.19 | 0.26 | 0.12 | 0.06 | 0.11 | 0.29 | 0.28 | 0.27 | 0.26 | 0.29 | 0.41 | 0.37 | 0.2 | 0.07 | 0.21 | 0.24 | -0.03
300 | M | 80 | 320 | -2.52 | -2.78 | -2.82 | -2.93 | -3 | -3.05 | -3.02 | -3.23 | -3.17 | -2.58 | -2.2 | -2.22 | -2.18 | -1.92 | -1.63 | -1.81 | -1.86 | -2.05 | -1.98 | -1.8 | -1.69 | -1.44 | -1.35 | -1.13 | -1.18 | -1.2 | -0.83 | -0.56 | -0.32 | -0.11 | 0.21 | 0.45 | 0.43 | 0.3 | 0.42 | 0.58 | 0.6 | 0.58 | 0.56 | 0.67 | 0.64 | 0.63 | 0.58 | 0.63 | 0.79 | 0.87 | 0.68 | 0.47 | 0.45 | 0.63 | 0.55 | 0.36 | 0.43 | 0.46 | 0.57 | 0.35 | 0.08 | -0.01 | 0.05 | 0.27 | 0.06 | -0.22 | 0.02 | 0.01 | -0.29 | -0.49 | -0.26 | -0.11 | -0.23 | -0.15 | -0.07 | -0.08 | -0.02 | -0.01 | -0.2 | -0.26 | -0.06 | 0.08 | -0.24 | -0.18 | -0.1 | -0.01 | -0.24 | -0.42 | -0.22 | -0.16 | -0.29 | -0.34 | -0.28 | -0.08 | -0.09 | -0.07 | -0.03 | 0.04 | 0.19 | 0.2 | 0.1 | 0.02 | 0.16 | 0.21 | -0.13
299 | M | 80 | 330 | -2.5 | -2.71 | -2.68 | -2.7 | -2.72 | -2.74 | -2.71 | -2.94 | -2.93 | -2.35 | -2.02 | -2.12 | -2.09 | -1.85 | -1.57 | -1.83 | -1.88 | -2.07 | -2.03 | -1.91 | -1.83 | -1.63 | -1.62 | -1.41 | -1.5 | -1.58 | -1.24 | -0.98 | -0.78 | -0.6 | -0.29 | 0.01 | 0 | -0.11 | 0.03 | 0.25 | 0.33 | 0.36 | 0.39 | 0.56 | 0.6 | 0.61 | 0.58 | 0.62 | 0.77 | 0.82 | 0.63 | 0.37 | 0.28 | 0.45 | 0.36 | 0.12 | 0.09 | 0.03 | 0.13 | -0.1 | -0.38 | -0.46 | -0.36 | -0.1 | -0.28 | -0.56 | -0.29 | -0.29 | -0.5 | -0.62 | -0.35 | -0.16 | -0.18 | -0.07 | 0.05 | 0.05 | 0.12 | 0.12 | -0.06 | -0.08 | 0.15 | 0.29 | -0.01 | 0.11 | 0.21 | 0.29 | 0.08 | -0.08 | 0.08 | 0.11 | -0.01 | -0.12 | -0.11 | 0.05 | 0.03 | -0.03 | -0.04 | 0.02 | 0.16 | 0.15 | 0.01 | -0.09 | 0.04 | 0.05 | -0.24
298 | M | 80 | 340 | -2.29 | -2.46 | -2.37 | -2.35 | -2.32 | -2.33 | -2.29 | -2.49 | -2.41 | -1.86 | -1.52 | -1.59 | -1.58 | -1.37 | -1.15 | -1.4 | -1.52 | -1.79 | -1.79 | -1.67 | -1.65 | -1.49 | -1.52 | -1.37 | -1.55 | -1.65 | -1.3 | -1.04 | -0.8 | -0.59 | -0.25 | 0.06 | 0.1 | -0.01 | 0.18 | 0.43 | 0.52 | 0.54 | 0.57 | 0.78 | 0.81 | 0.79 | 0.73 | 0.78 | 0.9 | 0.95 | 0.7 | 0.36 | 0.23 | 0.33 | 0.12 | -0.23 | -0.32 | -0.41 | -0.37 | -0.7 | -1.01 | -1.1 | -0.96 | -0.69 | -0.86 | -1.06 | -0.74 | -0.7 | -0.93 | -1.05 | -0.74 | -0.51 | -0.55 | -0.42 | -0.29 | -0.28 | -0.2 | -0.14 | -0.28 | -0.27 | 0.01 | 0.22 | -0.04 | 0.08 | 0.22 | 0.34 | 0.09 | -0.09 | 0.13 | 0.23 | 0.1 | 0.02 | 0.05 | 0.22 | 0.16 | 0.06 | 0.01 | 0.02 | 0.12 | 0.07 | -0.11 | -0.26 | -0.11 | -0.1 | -0.43
297 | I296i298 | 80 | 350 | -2.6 | -2.8 | -2.72 | -2.71 | -2.67 | -2.66 | -2.56 | -2.75 | -2.68 | -2.11 | -1.75 | -1.83 | -1.82 | -1.57 | -1.32 | -1.56 | -1.65 | -1.88 | -1.83 | -1.65 | -1.54 | -1.3 | -1.23 | -1.01 | -1.12 | -1.21 | -0.91 | -0.71 | -0.59 | -0.52 | -0.31 | -0.12 | -0.19 | -0.38 | -0.25 | -0.03 | 0.05 | 0.11 | 0.2 | 0.48 | 0.59 | 0.66 | 0.68 | 0.76 | 0.94 | 1.03 | 0.85 | 0.59 | 0.5 | 0.61 | 0.44 | 0.12 | 0.05 | -0.02 | 0.03 | -0.28 | -0.61 | -0.73 | -0.66 | -0.44 | -0.64 | -0.88 | -0.59 | -0.61 | -0.89 | -1.02 | -0.73 | -0.51 | -0.54 | -0.39 | -0.24 | -0.22 | -0.13 | -0.06 | -0.19 | -0.16 | 0.11 | 0.31 | 0.03 | 0.16 | 0.3 | 0.41 | 0.18 | 0.01 | 0.21 | 0.27 | 0.14 | 0.07 | 0.13 | 0.31 | 0.25 | 0.17 | 0.11 | 0.13 | 0.24 | 0.18 | -0.02 | -0.16 | -0.04 | -0.04 | -0.38
296 | D332 | 80 | 360 | -2.92 | -3.14 | -3.08 | -3.06 | -3.01 | -2.99 | -2.83 | -3.01 | -2.95 | -2.35 | -1.99 | -2.06 | -2.06 | -1.77 | -1.49 | -1.71 | -1.77 | -1.97 | -1.87 | -1.62 | -1.44 | -1.12 | -0.94 | -0.65 | -0.7 | -0.77 | -0.52 | -0.38 | -0.38 | -0.44 | -0.37 | -0.29 | -0.47 | -0.74 | -0.69 | -0.5 | -0.41 | -0.31 | -0.16 | 0.19 | 0.36 | 0.53 | 0.62 | 0.75 | 0.97 | 1.12 | 1 | 0.82 | 0.78 | 0.89 | 0.76 | 0.47 | 0.42 | 0.37 | 0.43 | 0.14 | -0.22 | -0.35 | -0.35 | -0.18 | -0.42 | -0.69 | -0.44 | -0.52 | -0.85 | -0.99 | -0.73 | -0.51 | -0.53 | -0.36 | -0.2 | -0.16 | -0.07 | 0.01 | -0.1 | -0.04 | 0.22 | 0.4 | 0.1 | 0.24 | 0.37 | 0.48 | 0.27 | 0.1 | 0.29 | 0.31 | 0.18 | 0.13 | 0.21 | 0.4 | 0.34 | 0.27 | 0.22 | 0.24 | 0.36 | 0.28 | 0.08 | -0.06 | 0.03 | 0.02 | -0.33
333 | M | 90 | 0 | -2.19 | -2.34 | -2.35 | -2.51 | -2.61 | -2.72 | -2.68 | -2.83 | -2.77 | -2.16 | -1.78 | -1.88 | -1.87 | -1.56 | -1.23 | -1.42 | -1.44 | -1.58 | -1.41 | -1.19 | -1.12 | -0.93 | -0.85 | -0.62 | -0.73 | -0.84 | -0.67 | -0.67 | -0.7 | -0.59 | -0.35 | -0.25 | -0.41 | -0.59 | -0.5 | -0.43 | -0.51 | -0.56 | -0.55 | -0.29 | -0.16 | -0.14 | -0.28 | -0.28 | -0.06 | 0.12 | 0.02 | -0.11 | -0.13 | 0.02 | -0.12 | -0.32 | -0.22 | -0.14 | -0.01 | -0.23 | -0.5 | -0.62 | -0.6 | -0.39 | -0.6 | -0.83 | -0.47 | -0.3 | -0.52 | -0.74 | -0.59 | -0.49 | -0.59 | -0.54 | -0.46 | -0.51 | -0.49 | -0.45 | -0.64 | -0.68 | -0.48 | -0.28 | -0.58 | -0.56 | -0.56 | -0.49 | -0.71 | -0.95 | -0.84 | -0.8 | -0.83 | -0.79 | -0.66 | -0.32 | -0.16 | -0.13 | -0.18 | -0.15 | 0.04 | 0.11 | -0.06 | -0.15 | 0.02 | 0.14 | -0.16
334 | M | 90 | 10 | -2.63 | -2.73 | -2.74 | -2.85 | -2.91 | -2.93 | -2.81 | -2.99 | -2.9 | -2.25 | -1.9 | -1.98 | -1.95 | -1.65 | -1.34 | -1.56 | -1.57 | -1.7 | -1.53 | -1.3 | -1.2 | -0.98 | -0.89 | -0.61 | -0.65 | -0.73 | -0.51 | -0.45 | -0.44 | -0.3 | -0.08 | 0.01 | -0.15 | -0.34 | -0.29 | -0.22 | -0.24 | -0.27 | -0.24 | -0.01 | 0.09 | 0.11 | 0.01 | 0.03 | 0.26 | 0.44 | 0.35 | 0.22 | 0.2 | 0.3 | 0.19 | 0.04 | 0.2 | 0.33 | 0.54 | 0.32 | 0.07 | -0.01 | 0.02 | 0.22 | 0.04 | -0.2 | 0.11 | 0.19 | -0.12 | -0.35 | -0.21 | -0.13 | -0.25 | -0.2 | -0.17 | -0.22 | -0.21 | -0.18 | -0.38 | -0.44 | -0.26 | -0.08 | -0.37 | -0.34 | -0.33 | -0.28 | -0.47 | -0.75 | -0.64 | -0.59 | -0.66 | -0.67 | -0.59 | -0.3 | -0.21 | -0.23 | -0.37 | -0.37 | -0.19 | -0.14 | -0.28 | -0.41 | -0.23 | -0.09 | -0.37
335 | M | 90 | 20 | -2.5 | -2.61 | -2.59 | -2.71 | -2.76 | -2.8 | -2.7 | -2.86 | -2.77 | -2.16 | -1.79 | -1.92 | -1.96 | -1.66 | -1.37 | -1.63 | -1.72 | -1.91 | -1.75 | -1.53 | -1.47 | -1.27 | -1.22 | -0.99 | -1.07 | -1.15 | -0.94 | -0.92 | -0.91 | -0.81 | -0.65 | -0.61 | -0.76 | -0.99 | -0.99 | -0.88 | -0.9 | -0.94 | -0.96 | -0.72 | -0.63 | -0.58 | -0.62 | -0.53 | -0.28 | -0.12 | -0.18 | -0.31 | -0.3 | -0.19 | -0.26 | -0.34 | -0.17 | -0.01 | 0.23 | 0.06 | -0.16 | -0.16 | -0.08 | 0.13 | 0 | -0.18 | 0.18 | 0.22 | -0.05 | -0.26 | -0.16 | -0.16 | -0.35 | -0.32 | -0.24 | -0.32 | -0.3 | -0.28 | -0.47 | -0.53 | -0.33 | -0.11 | -0.39 | -0.28 | -0.23 | -0.11 | -0.34 | -0.56 | -0.41 | -0.37 | -0.44 | -0.45 | -0.39 | -0.13 | -0.07 | -0.14 | -0.26 | -0.3 | -0.11 | -0.05 | -0.2 | -0.32 | -0.12 | 0.02 | -0.25
336 | M | 90 | 30 | -2.54 | -2.68 | -2.64 | -2.73 | -2.75 | -2.75 | -2.63 | -2.78 | -2.67 | -2.03 | -1.66 | -1.74 | -1.72 | -1.41 | -1.11 | -1.32 | -1.38 | -1.58 | -1.49 | -1.31 | -1.3 | -1.14 | -1.12 | -0.91 | -1.02 | -1.09 | -0.85 | -0.78 | -0.71 | -0.53 | -0.2 | -0.03 | -0.1 | -0.23 | -0.11 | 0.01 | -0.05 | -0.14 | -0.17 | 0.05 | 0.12 | 0.13 | 0.02 | 0.06 | 0.29 | 0.41 | 0.28 | 0.08 | 0.05 | 0.18 | 0 | -0.22 | -0.11 | -0.04 | 0.13 | -0.1 | -0.37 | -0.46 | -0.44 | -0.23 | -0.42 | -0.59 | -0.2 | -0.11 | -0.33 | -0.53 | -0.38 | -0.31 | -0.43 | -0.33 | -0.24 | -0.27 | -0.23 | -0.14 | -0.27 | -0.31 | -0.06 | 0.18 | -0.08 | -0.01 | 0.07 | 0.21 | 0.04 | -0.17 | -0.06 | -0.05 | -0.14 | -0.17 | -0.14 | 0.08 | 0.11 | 0.04 | -0.13 | -0.22 | -0.07 | -0.07 | -0.31 | -0.52 | -0.39 | -0.29 | -0.58
337 | M | 90 | 40 | -3.11 | -3.25 | -3.23 | -3.32 | -3.31 | -3.26 | -3.08 | -3.25 | -3.17 | -2.51 | -2.1 | -2.2 | -2.15 | -1.8 | -1.43 | -1.65 | -1.7 | -1.8 | -1.65 | -1.45 | -1.41 | -1.25 | -1.21 | -1.02 | -1.14 | -1.28 | -1.13 | -1.13 | -1.08 | -0.9 | -0.58 | -0.34 | -0.37 | -0.45 | -0.31 | -0.18 | -0.18 | -0.21 | -0.19 | 0.02 | 0.11 | 0.15 | 0.07 | 0.06 | 0.25 | 0.38 | 0.27 | 0.05 | -0.01 | 0.05 | -0.15 | -0.38 | -0.28 | -0.2 | -0.05 | -0.27 | -0.53 | -0.66 | -0.7 | -0.52 | -0.67 | -0.87 | -0.48 | -0.36 | -0.58 | -0.75 | -0.6 | -0.53 | -0.61 | -0.53 | -0.42 | -0.45 | -0.4 | -0.34 | -0.48 | -0.53 | -0.35 | -0.13 | -0.4 | -0.36 | -0.32 | -0.21 | -0.41 | -0.61 | -0.49 | -0.43 | -0.53 | -0.57 | -0.52 | -0.28 | -0.2 | -0.2 | -0.29 | -0.32 | -0.15 | -0.13 | -0.26 | -0.4 | -0.2 | -0.05 | -0.3
338 | M | 90 | 50 | -3.19 | -3.36 | -3.37 | -3.45 | -3.48 | -3.51 | -3.38 | -3.56 | -3.53 | -2.94 | -2.59 | -2.73 | -2.75 | -2.44 | -2.15 | -2.35 | -2.36 | -2.42 | -2.24 | -1.97 | -1.88 | -1.66 | -1.63 | -1.42 | -1.55 | -1.68 | -1.54 | -1.57 | -1.6 | -1.45 | -1.21 | -1.07 | -1.16 | -1.32 | -1.2 | -1.04 | -1.04 | -1.09 | -1.1 | -0.84 | -0.75 | -0.73 | -0.81 | -0.76 | -0.48 | -0.29 | -0.4 | -0.54 | -0.54 | -0.37 | -0.47 | -0.59 | -0.38 | -0.26 | -0.03 | -0.27 | -0.56 | -0.69 | -0.7 | -0.54 | -0.73 | -0.93 | -0.59 | -0.55 | -0.84 | -1.06 | -0.92 | -0.87 | -1.03 | -0.99 | -0.94 | -1 | -0.98 | -0.95 | -1.11 | -1.16 | -0.95 | -0.7 | -1 | -0.91 | -0.79 | -0.65 | -0.88 | -1.06 | -0.88 | -0.76 | -0.78 | -0.73 | -0.65 | -0.4 | -0.34 | -0.38 | -0.51 | -0.57 | -0.37 | -0.35 | -0.57 | -0.73 | -0.52 | -0.37 | -0.69
339 | M | 90 | 60 | -2.53 | -2.72 | -2.76 | -2.9 | -3.03 | -3.12 | -3.04 | -3.24 | -3.21 | -2.67 | -2.38 | -2.56 | -2.62 | -2.35 | -2 | -2.21 | -2.3 | -2.4 | -2.21 | -1.95 | -1.83 | -1.61 | -1.53 | -1.34 | -1.43 | -1.53 | -1.33 | -1.31 | -1.28 | -1.17 | -0.94 | -0.83 | -0.92 | -1.04 | -0.95 | -0.83 | -0.88 | -0.96 | -0.99 | -0.75 | -0.67 | -0.66 | -0.71 | -0.63 | -0.36 | -0.19 | -0.26 | -0.4 | -0.37 | -0.2 | -0.25 | -0.35 | -0.19 | -0.08 | 0.08 | -0.17 | -0.41 | -0.51 | -0.5 | -0.32 | -0.54 | -0.75 | -0.38 | -0.28 | -0.57 | -0.77 | -0.63 | -0.56 | -0.74 | -0.68 | -0.63 | -0.7 | -0.73 | -0.76 | -0.96 | -1.06 | -0.89 | -0.71 | -1.02 | -1.01 | -0.94 | -0.82 | -1.01 | -1.21 | -1.09 | -0.98 | -1.01 | -0.96 | -0.82 | -0.52 | -0.47 | -0.57 | -0.71 | -0.76 | -0.59 | -0.55 | -0.74 | -0.87 | -0.68 | -0.56 | -0.84
340 | M | 90 | 70 | -2.03 | -2.21 | -2.24 | -2.42 | -2.5 | -2.59 | -2.52 | -2.7 | -2.7 | -2.13 | -1.83 | -2 | -2.05 | -1.82 | -1.51 | -1.77 | -1.82 | -2 | -1.85 | -1.62 | -1.56 | -1.33 | -1.24 | -1.03 | -1.11 | -1.18 | -0.94 | -0.85 | -0.82 | -0.65 | -0.38 | -0.25 | -0.31 | -0.45 | -0.31 | -0.14 | -0.18 | -0.24 | -0.27 | -0.06 | 0.06 | 0.07 | -0.03 | -0.02 | 0.19 | 0.3 | 0.13 | -0.11 | -0.16 | -0.02 | -0.15 | -0.34 | -0.17 | -0.05 | 0.14 | -0.11 | -0.36 | -0.44 | -0.37 | -0.14 | -0.29 | -0.47 | -0.07 | 0.01 | -0.25 | -0.45 | -0.3 | -0.25 | -0.43 | -0.42 | -0.36 | -0.45 | -0.47 | -0.44 | -0.6 | -0.68 | -0.53 | -0.37 | -0.69 | -0.66 | -0.65 | -0.52 | -0.69 | -0.89 | -0.74 | -0.68 | -0.74 | -0.66 | -0.51 | -0.19 | -0.07 | -0.05 | -0.16 | -0.22 | -0.08 | -0.05 | -0.22 | -0.37 | -0.21 | -0.09 | -0.38
341 | M | 90 | 80 | -2.01 | -2.15 | -2.15 | -2.26 | -2.28 | -2.27 | -2.19 | -2.37 | -2.31 | -1.7 | -1.39 | -1.55 | -1.58 | -1.31 | -1.07 | -1.3 | -1.35 | -1.52 | -1.39 | -1.22 | -1.17 | -0.99 | -0.98 | -0.76 | -0.93 | -1.08 | -0.9 | -0.88 | -0.87 | -0.75 | -0.48 | -0.33 | -0.43 | -0.52 | -0.33 | -0.12 | -0.08 | -0.04 | 0 | 0.23 | 0.33 | 0.37 | 0.3 | 0.31 | 0.5 | 0.62 | 0.45 | 0.2 | 0.11 | 0.21 | 0.05 | -0.18 | -0.07 | 0.03 | 0.16 | -0.07 | -0.34 | -0.45 | -0.43 | -0.19 | -0.3 | -0.52 | -0.16 | -0.09 | -0.37 | -0.57 | -0.43 | -0.35 | -0.5 | -0.45 | -0.41 | -0.48 | -0.46 | -0.38 | -0.5 | -0.5 | -0.28 | -0.08 | -0.33 | -0.26 | -0.2 | -0.06 | -0.2 | -0.34 | -0.15 | -0.06 | -0.1 | -0.08 | -0.01 | 0.23 | 0.28 | 0.27 | 0.14 | 0.05 | 0.16 | 0.18 | -0.04 | -0.21 | -0.07 | 0.04 | -0.27
342 | M | 90 | 90 | -2.26 | -2.37 | -2.32 | -2.38 | -2.34 | -2.3 | -2.14 | -2.28 | -2.2 | -1.59 | -1.24 | -1.33 | -1.29 | -1.02 | -0.71 | -0.94 | -0.98 | -1.12 | -0.98 | -0.79 | -0.77 | -0.63 | -0.66 | -0.51 | -0.73 | -0.96 | -0.85 | -0.9 | -0.93 | -0.79 | -0.56 | -0.44 | -0.56 | -0.71 | -0.58 | -0.39 | -0.35 | -0.35 | -0.34 | -0.09 | 0.05 | 0.1 | 0.04 | 0.09 | 0.34 | 0.5 | 0.36 | 0.16 | 0.11 | 0.27 | 0.16 | -0.04 | 0.08 | 0.17 | 0.29 | 0.06 | -0.22 | -0.31 | -0.27 | -0.04 | -0.21 | -0.43 | -0.08 | -0.01 | -0.27 | -0.5 | -0.34 | -0.27 | -0.43 | -0.41 | -0.38 | -0.5 | -0.54 | -0.5 | -0.65 | -0.67 | -0.39 | -0.11 | -0.34 | -0.21 | -0.12 | 0.08 | -0.06 | -0.21 | -0.02 | 0.1 | 0.1 | 0.1 | 0.14 | 0.36 | 0.37 | 0.3 | 0.15 | 0.08 | 0.22 | 0.26 | 0.01 | -0.18 | -0.04 | 0.07 | -0.28
343 | M | 90 | 100 | -2.29 | -2.43 | -2.4 | -2.48 | -2.46 | -2.45 | -2.33 | -2.49 | -2.38 | -1.76 | -1.43 | -1.55 | -1.52 | -1.21 | -0.94 | -1.14 | -1.2 | -1.35 | -1.25 | -1.04 | -1 | -0.83 | -0.81 | -0.66 | -0.85 | -1.01 | -0.87 | -0.88 | -0.88 | -0.72 | -0.43 | -0.27 | -0.37 | -0.51 | -0.37 | -0.18 | -0.22 | -0.25 | -0.27 | -0.07 | 0.04 | 0.07 | -0.04 | -0.04 | 0.14 | 0.23 | 0.02 | -0.21 | -0.26 | -0.1 | -0.2 | -0.35 | -0.16 | -0.05 | 0.11 | -0.12 | -0.34 | -0.41 | -0.33 | -0.08 | -0.2 | -0.39 | -0.03 | 0.07 | -0.2 | -0.4 | -0.28 | -0.23 | -0.38 | -0.32 | -0.29 | -0.35 | -0.35 | -0.33 | -0.49 | -0.52 | -0.31 | -0.08 | -0.35 | -0.25 | -0.18 | -0.05 | -0.22 | -0.43 | -0.31 | -0.22 | -0.29 | -0.28 | -0.18 | 0.05 | 0.06 | -0.02 | -0.19 | -0.23 | -0.08 | -0.05 | -0.25 | -0.42 | -0.25 | -0.12 | -0.43
344 | M | 90 | 110 | -2.48 | -2.61 | -2.57 | -2.67 | -2.71 | -2.75 | -2.64 | -2.83 | -2.79 | -2.18 | -1.84 | -1.99 | -2.05 | -1.8 | -1.48 | -1.71 | -1.76 | -1.9 | -1.77 | -1.56 | -1.5 | -1.27 | -1.23 | -1.01 | -1.09 | -1.18 | -0.97 | -0.91 | -0.89 | -0.72 | -0.47 | -0.33 | -0.41 | -0.51 | -0.36 | -0.16 | -0.15 | -0.2 | -0.2 | 0.03 | 0.14 | 0.16 | 0.06 | 0.05 | 0.22 | 0.29 | 0.08 | -0.19 | -0.24 | -0.13 | -0.26 | -0.44 | -0.29 | -0.18 | -0.04 | -0.3 | -0.57 | -0.63 | -0.59 | -0.33 | -0.45 | -0.62 | -0.24 | -0.14 | -0.38 | -0.6 | -0.47 | -0.38 | -0.54 | -0.5 | -0.43 | -0.51 | -0.48 | -0.42 | -0.56 | -0.62 | -0.46 | -0.29 | -0.63 | -0.65 | -0.67 | -0.6 | -0.75 | -0.97 | -0.87 | -0.83 | -0.88 | -0.84 | -0.69 | -0.42 | -0.32 | -0.3 | -0.42 | -0.41 | -0.25 | -0.22 | -0.37 | -0.5 | -0.32 | -0.21 | -0.46
345 | M | 90 | 120 | -3.3 | -3.42 | -3.37 | -3.44 | -3.44 | -3.41 | -3.32 | -3.52 | -3.45 | -2.8 | -2.41 | -2.56 | -2.6 | -2.32 | -1.97 | -2.16 | -2.12 | -2.19 | -1.97 | -1.69 | -1.59 | -1.33 | -1.23 | -0.95 | -1.02 | -1.04 | -0.78 | -0.71 | -0.7 | -0.62 | -0.5 | -0.5 | -0.68 | -0.84 | -0.74 | -0.6 | -0.57 | -0.57 | -0.56 | -0.29 | -0.16 | -0.1 | -0.13 | -0.04 | 0.18 | 0.3 | 0.14 | -0.03 | -0.05 | 0.06 | -0.03 | -0.16 | 0 | 0.06 | 0.2 | -0.03 | -0.29 | -0.37 | -0.34 | -0.14 | -0.32 | -0.57 | -0.23 | -0.22 | -0.55 | -0.76 | -0.63 | -0.58 | -0.77 | -0.72 | -0.7 | -0.86 | -0.95 | -0.94 | -1.18 | -1.28 | -1.12 | -0.97 | -1.33 | -1.37 | -1.37 | -1.26 | -1.43 | -1.57 | -1.31 | -1.2 | -1.17 | -1.05 | -0.82 | -0.49 | -0.36 | -0.3 | -0.32 | -0.3 | -0.05 | -0.01 | -0.13 | -0.24 | -0.06 | -0.01 | -0.31
346 | M | 90 | 130 | -3.33 | -3.47 | -3.42 | -3.52 | -3.5 | -3.47 | -3.36 | -3.49 | -3.4 | -2.77 | -2.4 | -2.51 | -2.51 | -2.23 | -1.9 | -2.05 | -1.99 | -2.05 | -1.86 | -1.56 | -1.41 | -1.16 | -1.04 | -0.79 | -0.89 | -1.02 | -0.81 | -0.8 | -0.82 | -0.76 | -0.62 | -0.59 | -0.78 | -0.93 | -0.79 | -0.61 | -0.57 | -0.55 | -0.47 | -0.18 | -0.02 | 0.08 | 0.06 | 0.11 | 0.33 | 0.46 | 0.32 | 0.1 | 0.09 | 0.25 | 0.17 | 0 | 0.16 | 0.21 | 0.35 | 0.09 | -0.16 | -0.23 | -0.2 | 0.01 | -0.16 | -0.41 | -0.13 | -0.08 | -0.35 | -0.54 | -0.42 | -0.32 | -0.4 | -0.32 | -0.28 | -0.37 | -0.37 | -0.36 | -0.56 | -0.66 | -0.5 | -0.33 | -0.67 | -0.7 | -0.71 | -0.63 | -0.81 | -0.97 | -0.79 | -0.64 | -0.63 | -0.58 | -0.45 | -0.16 | -0.04 | -0.04 | -0.14 | -0.15 | 0.04 | 0.08 | -0.12 | -0.3 | -0.17 | -0.09 | -0.44
347 | M | 90 | 140 | -2.32 | -2.45 | -2.43 | -2.52 | -2.55 | -2.56 | -2.45 | -2.65 | -2.59 | -1.98 | -1.63 | -1.77 | -1.81 | -1.52 | -1.22 | -1.44 | -1.46 | -1.61 | -1.44 | -1.19 | -1.13 | -0.91 | -0.9 | -0.68 | -0.85 | -1.04 | -0.95 | -1.01 | -1.06 | -0.99 | -0.87 | -0.86 | -1.02 | -1.18 | -1.06 | -0.88 | -0.82 | -0.75 | -0.71 | -0.41 | -0.25 | -0.15 | -0.15 | -0.04 | 0.2 | 0.31 | 0.17 | 0.04 | 0.02 | 0.22 | 0.18 | 0.06 | 0.18 | 0.24 | 0.35 | 0.1 | -0.16 | -0.2 | -0.11 | 0.14 | 0.01 | -0.16 | 0.18 | 0.24 | -0.02 | -0.16 | 0.04 | 0.19 | 0.08 | 0.18 | 0.26 | 0.2 | 0.2 | 0.2 | 0.02 | -0.05 | 0.11 | 0.27 | -0.05 | 0 | 0.05 | 0.14 | -0.03 | -0.19 | -0.01 | 0.1 | 0.08 | 0.09 | 0.15 | 0.38 | 0.43 | 0.4 | 0.28 | 0.27 | 0.43 | 0.41 | 0.19 | 0.01 | 0.12 | 0.16 | -0.21
348 | M | 90 | 150 | -2.08 | -2.22 | -2.21 | -2.3 | -2.31 | -2.36 | -2.24 | -2.41 | -2.36 | -1.77 | -1.43 | -1.56 | -1.59 | -1.36 | -1.09 | -1.32 | -1.39 | -1.54 | -1.39 | -1.22 | -1.16 | -0.98 | -0.93 | -0.71 | -0.85 | -0.98 | -0.78 | -0.75 | -0.75 | -0.67 | -0.47 | -0.41 | -0.56 | -0.72 | -0.56 | -0.37 | -0.4 | -0.48 | -0.49 | -0.27 | -0.12 | -0.07 | -0.15 | -0.11 | 0.12 | 0.22 | 0.03 | -0.17 | -0.14 | 0.1 | 0.06 | -0.07 | 0.07 | 0.16 | 0.25 | -0.03 | -0.31 | -0.38 | -0.33 | -0.11 | -0.27 | -0.49 | -0.16 | -0.11 | -0.39 | -0.64 | -0.48 | -0.39 | -0.48 | -0.42 | -0.35 | -0.43 | -0.44 | -0.42 | -0.63 | -0.73 | -0.59 | -0.42 | -0.7 | -0.67 | -0.61 | -0.44 | -0.53 | -0.67 | -0.51 | -0.34 | -0.28 | -0.2 | -0.07 | 0.22 | 0.33 | 0.32 | 0.23 | 0.23 | 0.43 | 0.45 | 0.3 | 0.14 | 0.24 | 0.34 | 0.02
349 | M | 90 | 160 | -2.72 | -2.83 | -2.78 | -2.81 | -2.81 | -2.76 | -2.65 | -2.84 | -2.78 | -2.15 | -1.8 | -1.91 | -1.92 | -1.62 | -1.29 | -1.48 | -1.48 | -1.63 | -1.49 | -1.29 | -1.23 | -1.05 | -1.01 | -0.78 | -0.88 | -0.97 | -0.74 | -0.62 | -0.53 | -0.37 | -0.16 | -0.03 | -0.11 | -0.22 | -0.08 | 0.07 | 0.04 | 0.01 | -0.02 | 0.21 | 0.31 | 0.35 | 0.27 | 0.29 | 0.47 | 0.53 | 0.39 | 0.22 | 0.25 | 0.42 | 0.37 | 0.22 | 0.36 | 0.37 | 0.45 | 0.15 | -0.15 | -0.26 | -0.25 | -0.05 | -0.22 | -0.48 | -0.16 | -0.12 | -0.38 | -0.6 | -0.42 | -0.33 | -0.44 | -0.34 | -0.25 | -0.3 | -0.3 | -0.27 | -0.48 | -0.55 | -0.42 | -0.28 | -0.6 | -0.53 | -0.48 | -0.36 | -0.51 | -0.67 | -0.48 | -0.37 | -0.37 | -0.32 | -0.21 | 0.05 | 0.11 | 0.1 | 0.04 | 0.01 | 0.18 | 0.18 | -0.04 | -0.24 | -0.15 | -0.14 | -0.49
350 | M | 90 | 170 | -2.45 | -2.56 | -2.51 | -2.57 | -2.6 | -2.59 | -2.44 | -2.59 | -2.54 | -1.96 | -1.62 | -1.77 | -1.84 | -1.56 | -1.22 | -1.41 | -1.43 | -1.58 | -1.46 | -1.3 | -1.3 | -1.11 | -1.12 | -0.98 | -1.16 | -1.3 | -1.19 | -1.21 | -1.24 | -1.15 | -0.96 | -0.86 | -0.97 | -1.09 | -0.99 | -0.83 | -0.8 | -0.84 | -0.82 | -0.54 | -0.39 | -0.34 | -0.39 | -0.3 | -0.03 | 0.11 | -0.01 | -0.16 | -0.12 | 0.06 | 0.01 | -0.11 | 0.03 | 0.09 | 0.21 | -0.11 | -0.42 | -0.48 | -0.39 | -0.14 | -0.26 | -0.43 | 0.01 | 0.13 | -0.1 | -0.22 | 0.03 | 0.18 | 0.09 | 0.19 | 0.31 | 0.26 | 0.25 | 0.24 | 0.05 | -0.03 | 0.14 | 0.3 | -0.1 | -0.13 | -0.12 | -0.04 | -0.3 | -0.52 | -0.37 | -0.26 | -0.33 | -0.31 | -0.2 | 0.07 | 0.18 | 0.2 | 0.12 | 0.12 | 0.31 | 0.34 | 0.13 | -0.07 | 0.06 | 0.14 | -0.22
351 | M | 90 | 180 | -2.26 | -2.38 | -2.36 | -2.46 | -2.49 | -2.54 | -2.39 | -2.54 | -2.49 | -1.88 | -1.54 | -1.69 | -1.73 | -1.46 | -1.13 | -1.3 | -1.33 | -1.48 | -1.37 | -1.18 | -1.17 | -1.01 | -0.97 | -0.77 | -0.86 | -0.95 | -0.71 | -0.65 | -0.61 | -0.45 | -0.24 | -0.16 | -0.34 | -0.56 | -0.54 | -0.48 | -0.59 | -0.71 | -0.74 | -0.51 | -0.4 | -0.4 | -0.47 | -0.43 | -0.13 | 0.07 | -0.02 | -0.18 | -0.14 | 0.08 | 0.02 | -0.15 | -0.01 | 0.08 | 0.16 | -0.15 | -0.46 | -0.58 | -0.53 | -0.32 | -0.47 | -0.69 | -0.31 | -0.2 | -0.45 | -0.63 | -0.46 | -0.31 | -0.43 | -0.38 | -0.29 | -0.33 | -0.32 | -0.28 | -0.46 | -0.49 | -0.32 | -0.13 | -0.44 | -0.42 | -0.43 | -0.31 | -0.52 | -0.74 | -0.58 | -0.44 | -0.43 | -0.41 | -0.27 | 0.04 | 0.13 | 0.14 | 0.06 | 0.05 | 0.22 | 0.23 | 0.07 | -0.04 | 0.11 | 0.19 | -0.14
352 | M | 90 | 190 | -2.68 | -2.84 | -2.82 | -2.9 | -2.92 | -2.91 | -2.73 | -2.85 | -2.74 | -2.11 | -1.75 | -1.81 | -1.79 | -1.48 | -1.09 | -1.23 | -1.23 | -1.33 | -1.2 | -0.97 | -0.88 | -0.64 | -0.57 | -0.32 | -0.41 | -0.46 | -0.2 | -0.16 | -0.15 | -0.08 | 0.05 | 0.03 | -0.22 | -0.47 | -0.46 | -0.4 | -0.46 | -0.51 | -0.53 | -0.3 | -0.19 | -0.15 | -0.19 | -0.06 | 0.25 | 0.47 | 0.38 | 0.23 | 0.29 | 0.51 | 0.46 | 0.32 | 0.49 | 0.57 | 0.69 | 0.4 | 0.13 | 0.04 | 0.07 | 0.27 | 0.09 | -0.15 | 0.15 | 0.19 | -0.12 | -0.35 | -0.21 | -0.08 | -0.21 | -0.16 | -0.11 | -0.23 | -0.24 | -0.24 | -0.46 | -0.56 | -0.42 | -0.27 | -0.62 | -0.63 | -0.65 | -0.55 | -0.7 | -0.92 | -0.75 | -0.59 | -0.56 | -0.53 | -0.34 | -0.06 | 0.04 | 0.07 | -0.01 | -0.03 | 0.18 | 0.21 | 0.06 | -0.1 | 0.05 | 0.14 | -0.16
353 | M | 90 | 200 | -2.68 | -2.83 | -2.81 | -2.92 | -2.91 | -2.92 | -2.74 | -2.85 | -2.75 | -2.12 | -1.76 | -1.88 | -1.89 | -1.57 | -1.24 | -1.44 | -1.54 | -1.67 | -1.53 | -1.35 | -1.33 | -1.12 | -1.09 | -0.89 | -0.99 | -1.09 | -0.85 | -0.81 | -0.84 | -0.76 | -0.67 | -0.71 | -0.93 | -1.15 | -1.18 | -1.08 | -1.06 | -1.08 | -1.13 | -0.89 | -0.76 | -0.71 | -0.7 | -0.56 | -0.28 | -0.12 | -0.21 | -0.34 | -0.31 | -0.11 | -0.09 | -0.12 | 0.08 | 0.17 | 0.35 | 0.15 | -0.08 | -0.1 | 0.01 | 0.26 | 0.11 | -0.09 | 0.26 | 0.29 | 0.02 | -0.15 | 0.04 | 0.12 | -0.01 | 0.09 | 0.14 | 0.05 | 0.04 | 0.04 | -0.16 | -0.25 | -0.14 | -0.03 | -0.4 | -0.43 | -0.42 | -0.36 | -0.6 | -0.84 | -0.7 | -0.62 | -0.65 | -0.61 | -0.5 | -0.2 | -0.09 | -0.03 | -0.06 | -0.02 | 0.25 | 0.33 | 0.24 | 0.13 | 0.29 | 0.41 | 0.12
354 | M | 90 | 210 | -2.5 | -2.63 | -2.6 | -2.69 | -2.71 | -2.71 | -2.59 | -2.73 | -2.62 | -1.99 | -1.65 | -1.75 | -1.73 | -1.46 | -1.15 | -1.35 | -1.38 | -1.57 | -1.49 | -1.34 | -1.32 | -1.15 | -1.11 | -0.89 | -0.96 | -0.95 | -0.64 | -0.49 | -0.37 | -0.16 | 0.12 | 0.25 | 0.14 | -0.05 | -0.03 | 0.02 | -0.09 | -0.26 | -0.35 | -0.19 | -0.16 | -0.23 | -0.37 | -0.37 | -0.17 | -0.07 | -0.23 | -0.43 | -0.43 | -0.26 | -0.31 | -0.4 | -0.18 | -0.03 | 0.15 | -0.07 | -0.3 | -0.34 | -0.26 | -0.01 | -0.13 | -0.3 | 0.09 | 0.19 | -0.04 | -0.19 | 0 | 0.13 | 0.03 | 0.12 | 0.24 | 0.18 | 0.19 | 0.22 | 0.03 | -0.02 | 0.19 | 0.38 | 0.03 | 0.07 | 0.1 | 0.18 | -0.02 | -0.24 | -0.13 | -0.11 | -0.25 | -0.3 | -0.25 | -0.05 | -0.02 | -0.04 | -0.16 | -0.22 | -0.04 | -0.03 | -0.24 | -0.43 | -0.29 | -0.19 | -0.52
355 | M | 90 | 220 | -3.09 | -3.18 | -3.14 | -3.17 | -3.15 | -3.09 | -2.89 | -3.03 | -2.95 | -2.3 | -1.92 | -2.02 | -2.02 | -1.69 | -1.33 | -1.54 | -1.56 | -1.7 | -1.55 | -1.37 | -1.33 | -1.15 | -1.08 | -0.85 | -0.93 | -0.99 | -0.74 | -0.69 | -0.61 | -0.45 | -0.21 | -0.08 | -0.22 | -0.4 | -0.36 | -0.33 | -0.4 | -0.49 | -0.51 | -0.31 | -0.23 | -0.22 | -0.3 | -0.26 | -0.03 | 0.1 | -0.02 | -0.2 | -0.2 | -0.03 | -0.1 | -0.25 | -0.07 | 0.05 | 0.2 | -0.04 | -0.3 | -0.43 | -0.43 | -0.26 | -0.43 | -0.65 | -0.31 | -0.25 | -0.49 | -0.71 | -0.56 | -0.47 | -0.6 | -0.51 | -0.4 | -0.4 | -0.32 | -0.23 | -0.38 | -0.38 | -0.16 | 0.08 | -0.15 | -0.08 | 0 | 0.13 | -0.04 | -0.26 | -0.1 | -0.01 | -0.13 | -0.2 | -0.2 | 0.05 | 0.1 | 0.07 | -0.06 | -0.1 | 0.04 | -0.01 | -0.22 | -0.36 | -0.23 | -0.16 | -0.47
356 | M | 90 | 230 | -3.29 | -3.43 | -3.35 | -3.39 | -3.35 | -3.32 | -3.18 | -3.33 | -3.27 | -2.67 | -2.31 | -2.43 | -2.43 | -2.14 | -1.87 | -2.1 | -2.11 | -2.23 | -2.08 | -1.85 | -1.79 | -1.6 | -1.57 | -1.39 | -1.5 | -1.62 | -1.46 | -1.47 | -1.5 | -1.44 | -1.24 | -1.17 | -1.33 | -1.48 | -1.43 | -1.29 | -1.28 | -1.3 | -1.29 | -1.03 | -0.85 | -0.81 | -0.85 | -0.75 | -0.47 | -0.27 | -0.36 | -0.51 | -0.51 | -0.34 | -0.39 | -0.53 | -0.38 | -0.25 | -0.07 | -0.33 | -0.6 | -0.69 | -0.64 | -0.43 | -0.59 | -0.78 | -0.42 | -0.42 | -0.74 | -0.98 | -0.85 | -0.8 | -0.96 | -0.91 | -0.86 | -0.94 | -0.9 | -0.85 | -1.03 | -1.08 | -0.83 | -0.61 | -0.92 | -0.81 | -0.68 | -0.53 | -0.71 | -0.89 | -0.67 | -0.51 | -0.55 | -0.51 | -0.4 | -0.14 | -0.06 | -0.09 | -0.21 | -0.23 | -0.02 | 0.03 | -0.24 | -0.43 | -0.24 | -0.13 | -0.49
357 | M | 90 | 240 | -2.58 | -2.73 | -2.76 | -2.87 | -2.94 | -2.99 | -2.89 | -3.06 | -3 | -2.43 | -2.08 | -2.24 | -2.28 | -2.04 | -1.73 | -2 | -2.12 | -2.28 | -2.1 | -1.85 | -1.76 | -1.54 | -1.46 | -1.23 | -1.27 | -1.31 | -1.1 | -1.05 | -1.06 | -0.96 | -0.83 | -0.81 | -0.94 | -1.12 | -1.1 | -1.04 | -1.09 | -1.14 | -1.16 | -0.95 | -0.83 | -0.78 | -0.81 | -0.7 | -0.44 | -0.26 | -0.34 | -0.46 | -0.47 | -0.32 | -0.39 | -0.48 | -0.29 | -0.22 | -0.05 | -0.28 | -0.52 | -0.55 | -0.48 | -0.24 | -0.37 | -0.56 | -0.19 | -0.12 | -0.38 | -0.57 | -0.41 | -0.33 | -0.48 | -0.4 | -0.35 | -0.44 | -0.47 | -0.49 | -0.75 | -0.88 | -0.75 | -0.63 | -0.97 | -0.98 | -0.94 | -0.84 | -1.03 | -1.21 | -1.06 | -0.97 | -0.99 | -0.93 | -0.78 | -0.5 | -0.4 | -0.43 | -0.55 | -0.54 | -0.34 | -0.3 | -0.44 | -0.57 | -0.4 | -0.37 | -0.7
358 | M | 90 | 250 | -1.99 | -2.14 | -2.18 | -2.33 | -2.44 | -2.51 | -2.43 | -2.63 | -2.55 | -1.95 | -1.61 | -1.72 | -1.72 | -1.46 | -1.21 | -1.44 | -1.57 | -1.77 | -1.66 | -1.45 | -1.42 | -1.18 | -1.08 | -0.8 | -0.85 | -0.86 | -0.57 | -0.48 | -0.45 | -0.33 | -0.14 | -0.12 | -0.29 | -0.51 | -0.48 | -0.4 | -0.46 | -0.53 | -0.53 | -0.27 | -0.15 | -0.1 | -0.15 | -0.07 | 0.17 | 0.33 | 0.21 | 0.03 | 0.02 | 0.15 | 0.01 | -0.19 | -0.05 | 0.03 | 0.16 | -0.11 | -0.39 | -0.49 | -0.48 | -0.28 | -0.44 | -0.64 | -0.29 | -0.2 | -0.43 | -0.57 | -0.4 | -0.27 | -0.36 | -0.25 | -0.15 | -0.16 | -0.1 | -0.01 | -0.19 | -0.25 | -0.09 | 0.08 | -0.25 | -0.24 | -0.23 | -0.15 | -0.36 | -0.59 | -0.47 | -0.47 | -0.58 | -0.63 | -0.56 | -0.32 | -0.27 | -0.27 | -0.38 | -0.43 | -0.28 | -0.28 | -0.44 | -0.56 | -0.36 | -0.23 | -0.51
359 | M | 90 | 260 | -1.82 | -1.95 | -1.94 | -2.1 | -2.18 | -2.23 | -2.16 | -2.33 | -2.24 | -1.66 | -1.35 | -1.46 | -1.45 | -1.17 | -0.93 | -1.17 | -1.28 | -1.5 | -1.4 | -1.2 | -1.16 | -0.99 | -0.88 | -0.61 | -0.67 | -0.74 | -0.45 | -0.38 | -0.34 | -0.2 | 0.04 | 0.11 | -0.03 | -0.23 | -0.17 | -0.08 | -0.11 | -0.11 | -0.11 | 0.15 | 0.25 | 0.26 | 0.16 | 0.15 | 0.36 | 0.49 | 0.36 | 0.16 | 0.13 | 0.25 | 0.06 | -0.17 | -0.08 | -0.02 | 0.12 | -0.11 | -0.37 | -0.49 | -0.51 | -0.32 | -0.5 | -0.7 | -0.34 | -0.26 | -0.52 | -0.7 | -0.5 | -0.37 | -0.47 | -0.34 | -0.21 | -0.2 | -0.1 | 0.02 | -0.1 | -0.1 | 0.13 | 0.33 | 0.04 | 0.11 | 0.15 | 0.24 | 0.04 | -0.14 | 0.02 | 0.1 | 0 | -0.04 | -0.02 | 0.2 | 0.23 | 0.18 | 0.05 | -0.02 | 0.11 | 0.07 | -0.17 | -0.36 | -0.2 | -0.1 | -0.38
360 | M | 90 | 270 | -2.06 | -2.2 | -2.19 | -2.32 | -2.36 | -2.38 | -2.27 | -2.41 | -2.32 | -1.7 | -1.38 | -1.47 | -1.41 | -1.11 | -0.81 | -1.04 | -1.11 | -1.29 | -1.14 | -0.9 | -0.83 | -0.61 | -0.48 | -0.23 | -0.29 | -0.4 | -0.18 | -0.18 | -0.2 | -0.12 | 0.08 | 0.15 | -0.02 | -0.23 | -0.21 | -0.14 | -0.2 | -0.27 | -0.31 | -0.09 | -0.01 | -0.02 | -0.17 | -0.18 | 0.04 | 0.2 | 0.08 | -0.11 | -0.12 | 0.04 | -0.08 | -0.26 | -0.13 | 0 | 0.2 | 0.03 | -0.18 | -0.21 | -0.15 | 0.06 | -0.14 | -0.37 | -0.03 | 0.02 | -0.27 | -0.51 | -0.36 | -0.3 | -0.4 | -0.31 | -0.23 | -0.27 | -0.26 | -0.23 | -0.4 | -0.43 | -0.22 | -0.01 | -0.25 | -0.17 | -0.07 | 0.08 | -0.06 | -0.21 | -0.04 | 0.03 | 0 | 0.02 | 0.08 | 0.32 | 0.38 | 0.34 | 0.17 | 0.13 | 0.32 | 0.34 | 0.12 | -0.06 | 0.07 | 0.17 | -0.17
361 | M | 90 | 280 | -2.25 | -2.37 | -2.39 | -2.51 | -2.56 | -2.56 | -2.46 | -2.57 | -2.43 | -1.78 | -1.41 | -1.46 | -1.39 | -1.03 | -0.72 | -0.94 | -1.03 | -1.22 | -1.09 | -0.88 | -0.83 | -0.63 | -0.57 | -0.34 | -0.46 | -0.59 | -0.45 | -0.51 | -0.58 | -0.5 | -0.27 | -0.18 | -0.31 | -0.49 | -0.42 | -0.32 | -0.36 | -0.39 | -0.39 | -0.13 | -0.01 | 0.04 | -0.06 | -0.04 | 0.17 | 0.29 | 0.11 | -0.11 | -0.15 | -0.06 | -0.21 | -0.37 | -0.23 | -0.12 | 0.06 | -0.1 | -0.27 | -0.28 | -0.2 | 0.02 | -0.13 | -0.36 | -0.01 | 0.04 | -0.23 | -0.46 | -0.35 | -0.33 | -0.47 | -0.38 | -0.34 | -0.38 | -0.39 | -0.34 | -0.5 | -0.57 | -0.37 | -0.17 | -0.45 | -0.34 | -0.22 | -0.07 | -0.18 | -0.35 | -0.23 | -0.22 | -0.31 | -0.33 | -0.26 | 0.02 | 0.07 | 0.05 | -0.07 | -0.12 | 0.06 | 0.1 | -0.09 | -0.25 | -0.1 | -0.01 | -0.34
362 | M | 90 | 290 | -2.56 | -2.66 | -2.62 | -2.73 | -2.79 | -2.86 | -2.75 | -2.89 | -2.79 | -2.12 | -1.72 | -1.8 | -1.79 | -1.47 | -1.13 | -1.37 | -1.44 | -1.63 | -1.5 | -1.31 | -1.26 | -1.08 | -1.04 | -0.84 | -0.93 | -1 | -0.81 | -0.83 | -0.84 | -0.75 | -0.51 | -0.41 | -0.52 | -0.65 | -0.55 | -0.44 | -0.46 | -0.5 | -0.47 | -0.17 | -0.01 | 0.04 | -0.03 | 0.01 | 0.25 | 0.37 | 0.25 | 0.08 | 0.06 | 0.15 | -0.02 | -0.26 | -0.15 | -0.06 | 0.06 | -0.17 | -0.41 | -0.5 | -0.51 | -0.34 | -0.52 | -0.75 | -0.38 | -0.28 | -0.53 | -0.72 | -0.58 | -0.5 | -0.62 | -0.57 | -0.51 | -0.55 | -0.54 | -0.5 | -0.64 | -0.71 | -0.55 | -0.37 | -0.69 | -0.67 | -0.63 | -0.55 | -0.72 | -0.93 | -0.83 | -0.82 | -0.94 | -1 | -0.91 | -0.61 | -0.5 | -0.45 | -0.51 | -0.52 | -0.33 | -0.3 | -0.46 | -0.6 | -0.43 | -0.34 | -0.65
363 | M | 90 | 300 | -3.22 | -3.33 | -3.29 | -3.4 | -3.48 | -3.55 | -3.46 | -3.62 | -3.53 | -2.86 | -2.5 | -2.6 | -2.62 | -2.34 | -2.01 | -2.25 | -2.28 | -2.4 | -2.2 | -1.93 | -1.8 | -1.52 | -1.41 | -1.1 | -1.1 | -1.09 | -0.79 | -0.69 | -0.66 | -0.54 | -0.36 | -0.3 | -0.45 | -0.63 | -0.61 | -0.56 | -0.63 | -0.7 | -0.7 | -0.46 | -0.35 | -0.34 | -0.4 | -0.3 | -0.03 | 0.13 | 0.06 | -0.03 | -0.02 | 0.1 | -0.03 | -0.23 | -0.16 | -0.12 | 0.03 | -0.2 | -0.46 | -0.54 | -0.54 | -0.45 | -0.67 | -0.88 | -0.49 | -0.45 | -0.7 | -0.89 | -0.71 | -0.64 | -0.78 | -0.69 | -0.61 | -0.69 | -0.71 | -0.73 | -0.94 | -1.02 | -0.87 | -0.71 | -1.07 | -1.07 | -1.05 | -1.05 | -1.34 | -1.59 | -1.44 | -1.4 | -1.51 | -1.53 | -1.42 | -1.1 | -1.01 | -0.98 | -1.01 | -0.98 | -0.75 | -0.71 | -0.86 | -0.98 | -0.79 | -0.69 | -1
364 | M | 90 | 310 | -3.18 | -3.36 | -3.37 | -3.5 | -3.62 | -3.67 | -3.56 | -3.71 | -3.63 | -3.01 | -2.67 | -2.77 | -2.76 | -2.47 | -2.21 | -2.42 | -2.44 | -2.54 | -2.29 | -1.97 | -1.76 | -1.43 | -1.24 | -0.88 | -0.88 | -0.9 | -0.65 | -0.67 | -0.71 | -0.65 | -0.47 | -0.44 | -0.65 | -0.85 | -0.84 | -0.79 | -0.87 | -0.9 | -0.88 | -0.67 | -0.53 | -0.48 | -0.57 | -0.52 | -0.23 | -0.04 | -0.12 | -0.23 | -0.2 | 0.02 | -0.06 | -0.2 | -0.08 | 0.02 | 0.24 | 0.06 | -0.14 | -0.19 | -0.16 | -0.05 | -0.29 | -0.57 | -0.26 | -0.24 | -0.53 | -0.76 | -0.65 | -0.59 | -0.7 | -0.64 | -0.58 | -0.65 | -0.63 | -0.62 | -0.81 | -0.87 | -0.67 | -0.49 | -0.78 | -0.73 | -0.71 | -0.58 | -0.81 | -1.05 | -0.91 | -0.83 | -0.87 | -0.89 | -0.76 | -0.48 | -0.39 | -0.37 | -0.5 | -0.53 | -0.36 | -0.35 | -0.62 | -0.84 | -0.69 | -0.65 | -1.03
365 | M | 90 | 320 | -2.33 | -2.46 | -2.45 | -2.59 | -2.68 | -2.73 | -2.64 | -2.85 | -2.78 | -2.16 | -1.82 | -1.96 | -1.94 | -1.64 | -1.35 | -1.58 | -1.69 | -1.86 | -1.68 | -1.41 | -1.29 | -1.01 | -0.89 | -0.6 | -0.65 | -0.75 | -0.64 | -0.72 | -0.83 | -0.81 | -0.72 | -0.71 | -0.92 | -1.16 | -1.2 | -1.17 | -1.21 | -1.22 | -1.22 | -0.99 | -0.87 | -0.84 | -0.89 | -0.82 | -0.54 | -0.37 | -0.41 | -0.48 | -0.45 | -0.25 | -0.24 | -0.28 | -0.1 | 0.03 | 0.28 | 0.14 | -0.02 | -0.03 | 0.03 | 0.2 | -0.01 | -0.23 | 0.08 | 0.06 | -0.23 | -0.44 | -0.3 | -0.24 | -0.36 | -0.27 | -0.19 | -0.23 | -0.21 | -0.17 | -0.32 | -0.4 | -0.22 | -0.06 | -0.31 | -0.23 | -0.16 | -0.04 | -0.26 | -0.44 | -0.31 | -0.27 | -0.35 | -0.35 | -0.25 | -0.01 | 0.08 | 0.07 | -0.04 | -0.06 | 0.14 | 0.17 | 0 | -0.14 | 0 | 0.05 | -0.3
366 | M | 90 | 330 | -2.22 | -2.3 | -2.24 | -2.34 | -2.41 | -2.44 | -2.36 | -2.51 | -2.42 | -1.79 | -1.44 | -1.52 | -1.5 | -1.22 | -0.98 | -1.25 | -1.41 | -1.63 | -1.57 | -1.4 | -1.38 | -1.22 | -1.18 | -0.95 | -1.04 | -1.12 | -0.93 | -0.95 | -0.94 | -0.84 | -0.63 | -0.51 | -0.63 | -0.74 | -0.66 | -0.51 | -0.54 | -0.56 | -0.56 | -0.3 | -0.19 | -0.19 | -0.28 | -0.24 | 0 | 0.12 | -0.03 | -0.22 | -0.22 | -0.07 | -0.18 | -0.31 | -0.16 | -0.07 | 0.08 | -0.17 | -0.4 | -0.48 | -0.46 | -0.3 | -0.51 | -0.78 | -0.46 | -0.41 | -0.71 | -0.98 | -0.85 | -0.78 | -0.91 | -0.8 | -0.71 | -0.73 | -0.65 | -0.56 | -0.73 | -0.79 | -0.63 | -0.39 | -0.67 | -0.62 | -0.56 | -0.41 | -0.58 | -0.84 | -0.75 | -0.7 | -0.78 | -0.8 | -0.72 | -0.43 | -0.34 | -0.36 | -0.47 | -0.48 | -0.29 | -0.22 | -0.33 | -0.44 | -0.25 | -0.13 | -0.4
367 | M | 90 | 340 | -2.87 | -2.95 | -2.89 | -3 | -3.08 | -3.11 | -3.01 | -3.16 | -3.06 | -2.42 | -2.05 | -2.12 | -2.06 | -1.73 | -1.4 | -1.62 | -1.7 | -1.86 | -1.73 | -1.54 | -1.46 | -1.27 | -1.2 | -0.95 | -1.05 | -1.14 | -0.95 | -0.93 | -0.94 | -0.8 | -0.55 | -0.41 | -0.44 | -0.54 | -0.4 | -0.24 | -0.21 | -0.21 | -0.19 | 0.07 | 0.19 | 0.23 | 0.15 | 0.19 | 0.39 | 0.54 | 0.41 | 0.25 | 0.27 | 0.41 | 0.3 | 0.09 | 0.17 | 0.2 | 0.31 | 0.01 | -0.26 | -0.37 | -0.39 | -0.27 | -0.52 | -0.75 | -0.4 | -0.31 | -0.58 | -0.79 | -0.64 | -0.56 | -0.7 | -0.62 | -0.54 | -0.54 | -0.49 | -0.44 | -0.59 | -0.62 | -0.41 | -0.26 | -0.55 | -0.49 | -0.41 | -0.27 | -0.48 | -0.69 | -0.58 | -0.54 | -0.64 | -0.65 | -0.55 | -0.27 | -0.22 | -0.25 | -0.38 | -0.45 | -0.28 | -0.3 | -0.52 | -0.73 | -0.61 | -0.51 | -0.85
368 | M | 90 | 350 | -2.48 | -2.6 | -2.6 | -2.74 | -2.89 | -2.97 | -2.89 | -3.07 | -3.02 | -2.41 | -2.06 | -2.16 | -2.13 | -1.8 | -1.42 | -1.59 | -1.64 | -1.76 | -1.56 | -1.33 | -1.25 | -1.02 | -0.95 | -0.72 | -0.81 | -0.91 | -0.82 | -0.94 | -1.05 | -1.06 | -0.96 | -0.94 | -1.1 | -1.29 | -1.28 | -1.17 | -1.18 | -1.21 | -1.22 | -0.93 | -0.76 | -0.69 | -0.72 | -0.61 | -0.32 | -0.12 | -0.18 | -0.26 | -0.22 | -0.04 | -0.12 | -0.27 | -0.18 | -0.09 | 0.09 | -0.17 | -0.45 | -0.53 | -0.5 | -0.35 | -0.55 | -0.7 | -0.26 | -0.15 | -0.35 | -0.48 | -0.27 | -0.14 | -0.25 | -0.13 | -0.04 | -0.06 | -0.05 | -0.01 | -0.2 | -0.27 | -0.09 | 0.05 | -0.29 | -0.29 | -0.26 | -0.24 | -0.48 | -0.73 | -0.65 | -0.67 | -0.76 | -0.75 | -0.61 | -0.3 | -0.15 | -0.08 | -0.15 | -0.12 | 0.1 | 0.13 | -0.05 | -0.22 | -0.05 | 0.07 | -0.27
369 | D333 | 90 | 360 | -2.19 | -2.34 | -2.35 | -2.51 | -2.61 | -2.72 | -2.68 | -2.83 | -2.77 | -2.16 | -1.78 | -1.88 | -1.87 | -1.56 | -1.23 | -1.42 | -1.44 | -1.58 | -1.41 | -1.19 | -1.12 | -0.93 | -0.85 | -0.62 | -0.73 | -0.84 | -0.67 | -0.67 | -0.7 | -0.59 | -0.35 | -0.25 | -0.41 | -0.59 | -0.5 | -0.43 | -0.51 | -0.56 | -0.55 | -0.29 | -0.16 | -0.14 | -0.28 | -0.28 | -0.06 | 0.12 | 0.02 | -0.11 | -0.13 | 0.02 | -0.12 | -0.32 | -0.22 | -0.14 | -0.01 | -0.23 | -0.5 | -0.62 | -0.6 | -0.39 | -0.6 | -0.83 | -0.47 | -0.3 | -0.52 | -0.74 | -0.59 | -0.49 | -0.59 | -0.54 | -0.46 | -0.51 | -0.49 | -0.45 | -0.64 | -0.68 | -0.48 | -0.28 | -0.58 | -0.56 | -0.56 | -0.49 | -0.71 | -0.95 | -0.84 | -0.8 | -0.83 | -0.79 | -0.66 | -0.32 | -0.16 | -0.13 | -0.18 | -0.15 | 0.04 | 0.11 | -0.06 | -0.15 | 0.02 | 0.14 | -0.16
406 | M | 100 | 0 | -3.32 | -3.41 | -3.29 | -3.35 | -3.41 | -3.47 | -3.41 | -3.54 | -3.42 | -2.76 | -2.32 | -2.28 | -2.12 | -1.74 | -1.32 | -1.41 | -1.38 | -1.5 | -1.44 | -1.36 | -1.38 | -1.19 | -1.01 | -0.57 | -0.42 | -0.31 | 0.04 | 0.07 | -0.04 | -0.07 | 0.07 | 0.19 | 0.04 | -0.21 | -0.19 | -0.07 | -0.06 | -0.09 | -0.11 | 0.08 | 0.15 | 0.11 | -0.12 | -0.18 | 0.03 | 0.23 | 0.23 | 0.12 | 0.12 | 0.25 | 0.1 | -0.18 | -0.17 | -0.07 | 0.21 | 0.09 | -0.16 | -0.3 | -0.33 | -0.24 | -0.54 | -0.77 | -0.4 | -0.26 | -0.43 | -0.57 | -0.4 | -0.27 | -0.42 | -0.44 | -0.45 | -0.47 | -0.45 | -0.51 | -0.77 | -0.79 | -0.65 | -0.59 | -1 | -0.88 | -0.76 | -0.67 | -0.89 | -1.07 | -0.89 | -0.79 | -0.85 | -0.9 | -0.84 | -0.55 | -0.47 | -0.46 | -0.5 | -0.51 | -0.35 | -0.31 | -0.36 | -0.38 | -0.17 | -0.05 | -0.27
405 | M | 100 | 10 | -3.31 | -3.43 | -3.38 | -3.49 | -3.56 | -3.64 | -3.57 | -3.74 | -3.68 | -3.08 | -2.73 | -2.72 | -2.64 | -2.29 | -1.91 | -2.08 | -2.12 | -2.35 | -2.31 | -2.24 | -2.31 | -2.18 | -2.02 | -1.6 | -1.46 | -1.3 | -0.88 | -0.72 | -0.7 | -0.67 | -0.5 | -0.37 | -0.56 | -0.86 | -0.87 | -0.75 | -0.72 | -0.75 | -0.79 | -0.61 | -0.58 | -0.66 | -0.89 | -0.92 | -0.68 | -0.42 | -0.39 | -0.51 | -0.52 | -0.33 | -0.43 | -0.69 | -0.65 | -0.53 | -0.22 | -0.34 | -0.57 | -0.69 | -0.72 | -0.63 | -0.92 | -1.18 | -0.86 | -0.78 | -0.93 | -1.08 | -0.94 | -0.87 | -0.99 | -0.99 | -0.97 | -0.95 | -0.88 | -0.92 | -1.12 | -1.11 | -0.88 | -0.8 | -1.1 | -0.89 | -0.72 | -0.65 | -0.89 | -1.06 | -0.91 | -0.83 | -0.89 | -0.89 | -0.83 | -0.57 | -0.53 | -0.55 | -0.62 | -0.61 | -0.46 | -0.4 | -0.44 | -0.41 | -0.2 | -0.13 | -0.38
404 | M | 100 | 20 | -2.93 | -3.03 | -2.93 | -2.95 | -2.97 | -3.01 | -2.9 | -3.02 | -2.93 | -2.33 | -1.91 | -1.87 | -1.75 | -1.4 | -1.04 | -1.14 | -1.13 | -1.28 | -1.18 | -1.06 | -1.07 | -0.84 | -0.7 | -0.33 | -0.23 | -0.04 | 0.44 | 0.61 | 0.58 | 0.56 | 0.67 | 0.63 | 0.27 | -0.13 | -0.18 | -0.14 | -0.21 | -0.27 | -0.33 | -0.2 | -0.22 | -0.34 | -0.6 | -0.67 | -0.42 | -0.18 | -0.2 | -0.35 | -0.33 | -0.1 | -0.25 | -0.5 | -0.41 | -0.28 | 0.01 | -0.09 | -0.32 | -0.42 | -0.42 | -0.28 | -0.59 | -0.88 | -0.55 | -0.43 | -0.59 | -0.74 | -0.59 | -0.5 | -0.65 | -0.69 | -0.72 | -0.75 | -0.72 | -0.78 | -1.02 | -1.04 | -0.83 | -0.72 | -1.03 | -0.87 | -0.79 | -0.73 | -0.96 | -1.15 | -1.01 | -0.95 | -0.97 | -1.02 | -1.02 | -0.82 | -0.83 | -0.9 | -1.03 | -1.07 | -0.97 | -1 | -1.11 | -1.12 | -1 | -0.95 | -1.15
403 | M | 100 | 30 | -3.35 | -3.41 | -3.27 | -3.31 | -3.38 | -3.46 | -3.44 | -3.61 | -3.55 | -2.95 | -2.58 | -2.61 | -2.5 | -2.17 | -1.84 | -2 | -1.98 | -2.13 | -2.05 | -1.95 | -1.99 | -1.8 | -1.61 | -1.17 | -0.99 | -0.79 | -0.34 | -0.21 | -0.32 | -0.38 | -0.3 | -0.31 | -0.57 | -0.87 | -0.82 | -0.68 | -0.65 | -0.64 | -0.65 | -0.46 | -0.39 | -0.46 | -0.64 | -0.63 | -0.36 | -0.11 | -0.09 | -0.18 | -0.15 | 0.03 | -0.09 | -0.36 | -0.28 | -0.14 | 0.17 | 0.06 | -0.18 | -0.32 | -0.37 | -0.32 | -0.7 | -1.05 | -0.74 | -0.67 | -0.91 | -1.13 | -1.02 | -0.97 | -1.15 | -1.21 | -1.23 | -1.27 | -1.28 | -1.34 | -1.55 | -1.52 | -1.26 | -1.12 | -1.45 | -1.29 | -1.17 | -1.11 | -1.24 | -1.33 | -1.08 | -0.91 | -0.9 | -0.86 | -0.72 | -0.46 | -0.38 | -0.38 | -0.38 | -0.38 | -0.23 | -0.23 | -0.27 | -0.3 | -0.19 | -0.21 | -0.43
402 | M | 100 | 40 | -3.47 | -3.58 | -3.47 | -3.53 | -3.66 | -3.8 | -3.78 | -4.01 | -3.98 | -3.49 | -3.17 | -3.19 | -3.14 | -2.85 | -2.53 | -2.66 | -2.64 | -2.8 | -2.75 | -2.7 | -2.69 | -2.43 | -2.12 | -1.62 | -1.37 | -1.1 | -0.64 | -0.53 | -0.57 | -0.55 | -0.37 | -0.32 | -0.57 | -0.88 | -0.83 | -0.7 | -0.72 | -0.79 | -0.81 | -0.64 | -0.59 | -0.66 | -0.81 | -0.79 | -0.47 | -0.22 | -0.18 | -0.23 | -0.21 | -0.07 | -0.19 | -0.42 | -0.39 | -0.29 | -0.01 | -0.14 | -0.4 | -0.57 | -0.65 | -0.63 | -1 | -1.33 | -1.04 | -1.02 | -1.31 | -1.54 | -1.41 | -1.36 | -1.53 | -1.56 | -1.54 | -1.6 | -1.57 | -1.58 | -1.77 | -1.71 | -1.45 | -1.36 | -1.72 | -1.59 | -1.46 | -1.39 | -1.58 | -1.71 | -1.46 | -1.39 | -1.46 | -1.48 | -1.42 | -1.22 | -1.22 | -1.27 | -1.36 | -1.38 | -1.26 | -1.27 | -1.34 | -1.37 | -1.25 | -1.24 | -1.48
401 | M | 100 | 50 | -2.45 | -2.58 | -2.48 | -2.57 | -2.65 | -2.73 | -2.71 | -2.95 | -2.93 | -2.35 | -2.01 | -2.06 | -2.01 | -1.65 | -1.28 | -1.44 | -1.43 | -1.56 | -1.46 | -1.32 | -1.26 | -0.98 | -0.75 | -0.25 | -0.05 | 0.14 | 0.54 | 0.6 | 0.53 | 0.47 | 0.56 | 0.55 | 0.28 | -0.06 | -0.11 | -0.07 | -0.16 | -0.23 | -0.27 | -0.13 | -0.1 | -0.13 | -0.27 | -0.27 | -0.04 | 0.2 | 0.18 | 0.08 | 0.13 | 0.29 | 0.18 | -0.08 | -0.05 | 0.04 | 0.28 | 0.12 | -0.13 | -0.3 | -0.35 | -0.28 | -0.6 | -0.89 | -0.57 | -0.48 | -0.68 | -0.85 | -0.71 | -0.59 | -0.69 | -0.68 | -0.61 | -0.58 | -0.55 | -0.57 | -0.77 | -0.71 | -0.51 | -0.38 | -0.66 | -0.48 | -0.43 | -0.42 | -0.64 | -0.84 | -0.78 | -0.79 | -0.85 | -0.89 | -0.89 | -0.71 | -0.78 | -0.92 | -1.03 | -1.07 | -0.99 | -1.01 | -1.03 | -1.01 | -0.89 | -0.9 | -1.12
400 | M | 100 | 60 | -2.01 | -2.12 | -2.01 | -2.07 | -2.15 | -2.22 | -2.16 | -2.32 | -2.31 | -1.78 | -1.4 | -1.38 | -1.3 | -1 | -0.65 | -0.75 | -0.72 | -0.88 | -0.83 | -0.72 | -0.72 | -0.48 | -0.31 | 0.09 | 0.2 | 0.32 | 0.68 | 0.71 | 0.57 | 0.51 | 0.59 | 0.58 | 0.29 | -0.05 | 0.01 | 0.15 | 0.1 | 0.07 | 0.01 | 0.17 | 0.24 | 0.23 | 0.1 | 0.12 | 0.38 | 0.62 | 0.54 | 0.39 | 0.39 | 0.57 | 0.44 | 0.16 | 0.21 | 0.28 | 0.54 | 0.37 | 0.06 | -0.12 | -0.16 | -0.06 | -0.35 | -0.55 | -0.16 | -0.03 | -0.18 | -0.31 | -0.13 | 0.03 | -0.06 | 0.02 | 0.14 | 0.18 | 0.26 | 0.25 | 0.07 | 0.07 | 0.3 | 0.4 | 0.02 | 0.11 | 0.19 | 0.23 | -0.04 | -0.27 | -0.11 | -0.07 | -0.16 | -0.24 | -0.22 | 0.01 | 0.01 | -0.07 | -0.19 | -0.23 | -0.12 | -0.11 | -0.19 | -0.24 | -0.11 | -0.04 | -0.2
399 | M | 100 | 70 | -2.18 | -2.23 | -2.11 | -2.17 | -2.28 | -2.36 | -2.29 | -2.46 | -2.45 | -1.94 | -1.59 | -1.63 | -1.56 | -1.27 | -0.93 | -1.05 | -1.05 | -1.25 | -1.24 | -1.17 | -1.2 | -0.95 | -0.75 | -0.31 | -0.19 | -0.07 | 0.26 | 0.31 | 0.19 | 0.14 | 0.2 | 0.2 | -0.05 | -0.31 | -0.22 | 0.02 | 0.06 | 0.05 | 0 | 0.18 | 0.25 | 0.24 | 0.16 | 0.23 | 0.53 | 0.76 | 0.69 | 0.54 | 0.51 | 0.63 | 0.48 | 0.22 | 0.27 | 0.35 | 0.58 | 0.4 | 0.07 | -0.11 | -0.15 | -0.11 | -0.43 | -0.67 | -0.27 | -0.15 | -0.36 | -0.52 | -0.33 | -0.2 | -0.34 | -0.34 | -0.28 | -0.28 | -0.21 | -0.21 | -0.38 | -0.31 | -0.08 | -0.01 | -0.39 | -0.29 | -0.18 | -0.05 | -0.22 | -0.35 | -0.15 | -0.07 | -0.13 | -0.17 | -0.13 | 0.12 | 0.15 | 0.13 | 0.1 | 0.11 | 0.25 | 0.25 | 0.16 | 0.1 | 0.21 | 0.2 | 0
398 | M | 100 | 80 | -2.59 | -2.66 | -2.49 | -2.56 | -2.64 | -2.73 | -2.63 | -2.8 | -2.77 | -2.2 | -1.9 | -1.99 | -1.95 | -1.68 | -1.36 | -1.54 | -1.57 | -1.75 | -1.7 | -1.6 | -1.57 | -1.24 | -0.96 | -0.49 | -0.35 | -0.25 | 0.08 | 0.11 | 0.02 | 0 | 0.09 | 0.12 | -0.11 | -0.35 | -0.28 | -0.1 | -0.06 | -0.07 | -0.11 | 0.08 | 0.15 | 0.13 | 0.03 | 0.1 | 0.41 | 0.63 | 0.6 | 0.45 | 0.45 | 0.59 | 0.44 | 0.18 | 0.25 | 0.34 | 0.57 | 0.4 | 0.09 | -0.09 | -0.16 | -0.11 | -0.5 | -0.84 | -0.51 | -0.45 | -0.69 | -0.91 | -0.77 | -0.66 | -0.82 | -0.86 | -0.82 | -0.81 | -0.81 | -0.85 | -0.98 | -0.91 | -0.67 | -0.54 | -0.86 | -0.67 | -0.56 | -0.46 | -0.63 | -0.69 | -0.48 | -0.36 | -0.33 | -0.31 | -0.24 | 0 | 0.01 | -0.05 | -0.05 | -0.01 | 0.17 | 0.15 | 0.08 | 0.06 | 0.15 | 0.13 | -0.14
397 | M | 100 | 90 | -3 | -3.08 | -2.97 | -3.03 | -3.07 | -3.14 | -3.02 | -3.19 | -3.07 | -2.45 | -2.06 | -2.1 | -2.06 | -1.74 | -1.38 | -1.5 | -1.48 | -1.59 | -1.47 | -1.31 | -1.21 | -0.87 | -0.54 | -0.05 | 0.09 | 0.21 | 0.55 | 0.57 | 0.45 | 0.41 | 0.51 | 0.49 | 0.2 | -0.13 | -0.2 | -0.17 | -0.26 | -0.37 | -0.48 | -0.32 | -0.29 | -0.35 | -0.46 | -0.42 | -0.1 | 0.16 | 0.14 | 0.05 | 0.12 | 0.34 | 0.29 | 0.12 | 0.26 | 0.4 | 0.67 | 0.49 | 0.16 | -0.04 | -0.05 | 0.02 | -0.29 | -0.64 | -0.33 | -0.27 | -0.53 | -0.74 | -0.64 | -0.51 | -0.63 | -0.6 | -0.53 | -0.5 | -0.5 | -0.57 | -0.8 | -0.83 | -0.66 | -0.57 | -0.89 | -0.78 | -0.72 | -0.67 | -0.86 | -1.02 | -0.85 | -0.76 | -0.72 | -0.65 | -0.56 | -0.28 | -0.25 | -0.28 | -0.3 | -0.22 | -0.04 | -0.02 | -0.06 | -0.04 | 0.12 | 0.11 | -0.16
396 | M | 100 | 100 | -2.67 | -2.8 | -2.74 | -2.85 | -2.96 | -3.06 | -3 | -3.17 | -3.09 | -2.45 | -2.02 | -2.01 | -1.92 | -1.58 | -1.17 | -1.29 | -1.26 | -1.4 | -1.31 | -1.13 | -1.07 | -0.74 | -0.41 | 0.11 | 0.27 | 0.4 | 0.72 | 0.75 | 0.59 | 0.47 | 0.5 | 0.47 | 0.23 | -0.05 | -0.06 | 0.03 | -0.04 | -0.2 | -0.31 | -0.13 | -0.03 | -0.02 | -0.1 | 0.01 | 0.31 | 0.55 | 0.52 | 0.41 | 0.4 | 0.56 | 0.42 | 0.22 | 0.34 | 0.44 | 0.65 | 0.42 | 0.02 | -0.2 | -0.22 | -0.11 | -0.38 | -0.65 | -0.28 | -0.18 | -0.41 | -0.6 | -0.43 | -0.3 | -0.45 | -0.45 | -0.34 | -0.28 | -0.21 | -0.18 | -0.37 | -0.36 | -0.14 | -0.04 | -0.38 | -0.26 | -0.16 | -0.1 | -0.26 | -0.42 | -0.25 | -0.2 | -0.23 | -0.28 | -0.23 | -0.01 | 0.02 | -0.04 | -0.1 | -0.12 | -0.06 | -0.14 | -0.25 | -0.3 | -0.2 | -0.24 | -0.5
395 | M | 100 | 110 | -2.15 | -2.29 | -2.2 | -2.32 | -2.47 | -2.6 | -2.56 | -2.77 | -2.74 | -2.21 | -1.83 | -1.83 | -1.77 | -1.46 | -1.13 | -1.27 | -1.23 | -1.43 | -1.39 | -1.27 | -1.24 | -0.92 | -0.64 | -0.18 | -0.05 | 0.05 | 0.4 | 0.45 | 0.33 | 0.28 | 0.36 | 0.39 | 0.19 | 0 | 0.14 | 0.34 | 0.37 | 0.3 | 0.22 | 0.34 | 0.42 | 0.43 | 0.36 | 0.44 | 0.72 | 0.9 | 0.8 | 0.61 | 0.57 | 0.68 | 0.55 | 0.29 | 0.4 | 0.5 | 0.71 | 0.5 | 0.15 | -0.02 | -0.05 | 0.07 | -0.22 | -0.43 | -0.01 | 0.14 | -0.03 | -0.16 | 0.02 | 0.16 | -0.01 | -0.01 | 0.06 | 0.1 | 0.16 | 0.14 | -0.02 | 0.03 | 0.25 | 0.33 | -0.05 | 0 | 0.07 | 0.17 | -0.03 | -0.18 | 0.03 | 0.16 | 0.1 | 0.02 | 0.05 | 0.28 | 0.29 | 0.26 | 0.16 | 0.12 | 0.21 | 0.19 | 0.01 | -0.12 | -0.08 | -0.08 | -0.34
394 | M | 100 | 120 | -2.16 | -2.29 | -2.23 | -2.34 | -2.44 | -2.57 | -2.49 | -2.71 | -2.72 | -2.18 | -1.85 | -1.87 | -1.81 | -1.51 | -1.2 | -1.35 | -1.37 | -1.55 | -1.52 | -1.42 | -1.38 | -1.11 | -0.89 | -0.5 | -0.45 | -0.36 | 0.02 | 0.09 | 0 | 0 | 0.13 | 0.13 | -0.14 | -0.38 | -0.26 | -0.08 | -0.04 | -0.09 | -0.17 | -0.02 | 0.04 | 0.02 | -0.1 | -0.04 | 0.32 | 0.55 | 0.45 | 0.25 | 0.26 | 0.49 | 0.42 | 0.22 | 0.35 | 0.5 | 0.79 | 0.63 | 0.33 | 0.15 | 0.15 | 0.29 | 0.08 | -0.16 | 0.21 | 0.34 | 0.17 | 0.04 | 0.19 | 0.32 | 0.22 | 0.24 | 0.28 | 0.26 | 0.24 | 0.17 | -0.05 | -0.04 | 0.11 | 0.16 | -0.24 | -0.19 | -0.22 | -0.27 | -0.49 | -0.7 | -0.49 | -0.42 | -0.47 | -0.51 | -0.47 | -0.24 | -0.25 | -0.31 | -0.35 | -0.33 | -0.19 | -0.17 | -0.21 | -0.25 | -0.18 | -0.16 | -0.38
393 | M | 100 | 130 | -2.6 | -2.78 | -2.79 | -2.91 | -2.97 | -3.06 | -3 | -3.23 | -3.2 | -2.62 | -2.24 | -2.28 | -2.21 | -1.89 | -1.56 | -1.77 | -1.81 | -2.01 | -1.95 | -1.88 | -1.87 | -1.58 | -1.36 | -0.95 | -0.91 | -0.88 | -0.54 | -0.42 | -0.41 | -0.37 | -0.24 | -0.2 | -0.39 | -0.61 | -0.57 | -0.4 | -0.37 | -0.43 | -0.48 | -0.36 | -0.31 | -0.33 | -0.41 | -0.33 | -0.04 | 0.15 | 0.05 | -0.13 | -0.18 | -0.05 | -0.13 | -0.33 | -0.22 | -0.12 | 0.09 | -0.12 | -0.46 | -0.62 | -0.64 | -0.54 | -0.82 | -1.07 | -0.71 | -0.62 | -0.87 | -1.05 | -0.91 | -0.8 | -0.94 | -0.94 | -0.83 | -0.84 | -0.8 | -0.84 | -1.04 | -1 | -0.78 | -0.69 | -1.06 | -0.96 | -0.91 | -0.89 | -1.12 | -1.28 | -1.14 | -1.1 | -1.15 | -1.12 | -1.07 | -0.85 | -0.85 | -0.91 | -0.93 | -0.89 | -0.71 | -0.63 | -0.64 | -0.6 | -0.47 | -0.5 | -0.74
392 | M | 100 | 140 | -3.12 | -3.26 | -3.16 | -3.21 | -3.28 | -3.33 | -3.23 | -3.33 | -3.24 | -2.62 | -2.19 | -2.14 | -2.05 | -1.75 | -1.41 | -1.56 | -1.54 | -1.71 | -1.7 | -1.57 | -1.53 | -1.16 | -0.88 | -0.44 | -0.4 | -0.36 | -0.05 | 0 | -0.05 | 0.01 | 0.22 | 0.24 | 0 | -0.22 | -0.09 | 0.07 | 0.02 | -0.06 | -0.15 | 0.01 | 0.06 | 0.03 | -0.09 | -0.07 | 0.22 | 0.4 | 0.26 | 0 | -0.09 | -0.02 | -0.19 | -0.49 | -0.42 | -0.41 | -0.29 | -0.56 | -0.97 | -1.25 | -1.36 | -1.26 | -1.55 | -1.81 | -1.43 | -1.33 | -1.54 | -1.69 | -1.52 | -1.43 | -1.52 | -1.46 | -1.29 | -1.2 | -1.12 | -1.11 | -1.24 | -1.18 | -0.93 | -0.83 | -1.16 | -0.96 | -0.85 | -0.74 | -0.89 | -0.98 | -0.78 | -0.68 | -0.68 | -0.69 | -0.63 | -0.38 | -0.36 | -0.46 | -0.55 | -0.54 | -0.41 | -0.44 | -0.51 | -0.55 | -0.47 | -0.46 | -0.7
391 | M | 100 | 150 | -2.95 | -3.04 | -2.94 | -3 | -3.03 | -3.05 | -2.94 | -3.08 | -2.94 | -2.28 | -1.86 | -1.84 | -1.74 | -1.4 | -1.07 | -1.22 | -1.26 | -1.46 | -1.44 | -1.32 | -1.3 | -0.96 | -0.7 | -0.28 | -0.26 | -0.32 | -0.09 | -0.1 | -0.23 | -0.23 | -0.09 | -0.04 | -0.21 | -0.36 | -0.21 | 0.01 | 0.02 | -0.01 | -0.06 | 0.17 | 0.3 | 0.37 | 0.35 | 0.48 | 0.79 | 0.99 | 0.89 | 0.68 | 0.61 | 0.69 | 0.53 | 0.27 | 0.35 | 0.43 | 0.59 | 0.31 | -0.11 | -0.36 | -0.42 | -0.33 | -0.6 | -0.8 | -0.41 | -0.31 | -0.57 | -0.76 | -0.58 | -0.45 | -0.57 | -0.53 | -0.42 | -0.39 | -0.35 | -0.38 | -0.59 | -0.57 | -0.36 | -0.32 | -0.75 | -0.64 | -0.54 | -0.45 | -0.67 | -0.78 | -0.59 | -0.51 | -0.57 | -0.57 | -0.49 | -0.25 | -0.25 | -0.29 | -0.39 | -0.41 | -0.31 | -0.35 | -0.52 | -0.68 | -0.64 | -0.68 | -0.99
390 | M | 100 | 160 | -2.8 | -2.92 | -2.84 | -2.96 | -3.07 | -3.18 | -3.12 | -3.3 | -3.25 | -2.64 | -2.3 | -2.34 | -2.3 | -1.99 | -1.66 | -1.87 | -1.95 | -2.21 | -2.24 | -2.23 | -2.28 | -2.01 | -1.73 | -1.29 | -1.24 | -1.25 | -1.03 | -1.04 | -1.14 | -1.1 | -0.91 | -0.83 | -0.98 | -1.14 | -0.97 | -0.73 | -0.66 | -0.72 | -0.75 | -0.52 | -0.35 | -0.24 | -0.26 | -0.1 | 0.24 | 0.48 | 0.41 | 0.23 | 0.2 | 0.39 | 0.31 | 0.09 | 0.15 | 0.25 | 0.46 | 0.23 | -0.16 | -0.42 | -0.51 | -0.42 | -0.69 | -0.95 | -0.61 | -0.5 | -0.72 | -0.95 | -0.84 | -0.74 | -0.89 | -0.89 | -0.84 | -0.85 | -0.84 | -0.9 | -1.13 | -1.15 | -1.01 | -0.99 | -1.36 | -1.23 | -1.13 | -1.02 | -1.15 | -1.2 | -1 | -0.86 | -0.84 | -0.76 | -0.61 | -0.32 | -0.25 | -0.2 | -0.18 | -0.1 | 0.08 | 0.11 | 0.04 | 0.03 | 0.14 | 0.12 | -0.15
389 | M | 100 | 170 | -2.69 | -2.74 | -2.66 | -2.77 | -2.84 | -2.91 | -2.77 | -2.87 | -2.76 | -2.16 | -1.76 | -1.73 | -1.66 | -1.35 | -1 | -1.12 | -1.13 | -1.33 | -1.33 | -1.26 | -1.27 | -0.97 | -0.7 | -0.22 | -0.12 | -0.08 | 0.2 | 0.19 | 0.1 | 0.11 | 0.3 | 0.37 | 0.18 | -0.05 | 0 | 0.14 | 0.09 | 0 | -0.1 | 0.04 | 0.1 | 0.12 | 0.02 | 0.07 | 0.34 | 0.58 | 0.5 | 0.28 | 0.18 | 0.29 | 0.14 | -0.17 | -0.19 | -0.18 | -0.04 | -0.32 | -0.76 | -1.07 | -1.22 | -1.19 | -1.5 | -1.74 | -1.39 | -1.23 | -1.36 | -1.49 | -1.3 | -1.15 | -1.26 | -1.19 | -1.08 | -1.03 | -1.01 | -1.04 | -1.24 | -1.23 | -1.06 | -1.01 | -1.32 | -1.15 | -1.03 | -0.94 | -1.1 | -1.21 | -1 | -0.9 | -0.92 | -0.94 | -0.86 | -0.6 | -0.54 | -0.57 | -0.56 | -0.5 | -0.34 | -0.36 | -0.45 | -0.47 | -0.35 | -0.37 | -0.63
388 | M | 100 | 180 | -2.83 | -2.94 | -2.91 | -3.01 | -3.07 | -3.14 | -3.02 | -3.14 | -3 | -2.32 | -1.89 | -1.85 | -1.75 | -1.4 | -1.03 | -1.16 | -1.18 | -1.35 | -1.33 | -1.27 | -1.25 | -0.96 | -0.71 | -0.29 | -0.22 | -0.23 | 0 | -0.03 | -0.12 | -0.11 | 0.06 | 0.17 | 0.03 | -0.19 | -0.16 | -0.03 | -0.05 | -0.08 | -0.16 | 0.01 | 0.07 | 0.07 | 0.01 | 0.1 | 0.39 | 0.64 | 0.59 | 0.43 | 0.38 | 0.48 | 0.36 | 0.12 | 0.19 | 0.26 | 0.45 | 0.21 | -0.18 | -0.41 | -0.51 | -0.42 | -0.7 | -0.91 | -0.53 | -0.43 | -0.65 | -0.8 | -0.63 | -0.52 | -0.69 | -0.69 | -0.61 | -0.6 | -0.59 | -0.64 | -0.89 | -0.91 | -0.75 | -0.66 | -1.05 | -0.9 | -0.77 | -0.68 | -0.92 | -1.07 | -0.88 | -0.72 | -0.75 | -0.8 | -0.78 | -0.5 | -0.42 | -0.42 | -0.49 | -0.48 | -0.37 | -0.36 | -0.43 | -0.51 | -0.43 | -0.41 | -0.68
387 | M | 100 | 190 | -3.28 | -3.46 | -3.44 | -3.58 | -3.7 | -3.79 | -3.7 | -3.87 | -3.79 | -3.18 | -2.78 | -2.75 | -2.64 | -2.29 | -1.96 | -2.1 | -2.12 | -2.3 | -2.25 | -2.15 | -2.12 | -1.85 | -1.59 | -1.19 | -1.08 | -1.01 | -0.7 | -0.62 | -0.65 | -0.6 | -0.46 | -0.39 | -0.61 | -0.9 | -0.88 | -0.75 | -0.74 | -0.81 | -0.9 | -0.76 | -0.71 | -0.71 | -0.77 | -0.67 | -0.35 | -0.08 | -0.11 | -0.25 | -0.29 | -0.12 | -0.18 | -0.36 | -0.27 | -0.15 | 0.14 | 0 | -0.31 | -0.47 | -0.49 | -0.37 | -0.6 | -0.81 | -0.45 | -0.38 | -0.58 | -0.76 | -0.62 | -0.56 | -0.73 | -0.73 | -0.72 | -0.75 | -0.76 | -0.87 | -1.16 | -1.21 | -1.07 | -1.03 | -1.38 | -1.23 | -1.12 | -1.05 | -1.28 | -1.38 | -1.13 | -0.97 | -0.93 | -0.86 | -0.73 | -0.42 | -0.29 | -0.24 | -0.23 | -0.18 | 0.02 | 0.08 | 0.02 | -0.02 | 0.1 | 0.08 | -0.22
386 | M | 100 | 200 | -2.83 | -2.97 | -2.88 | -2.93 | -2.97 | -3.03 | -2.89 | -3.01 | -2.89 | -2.31 | -1.88 | -1.83 | -1.74 | -1.38 | -1.03 | -1.16 | -1.12 | -1.31 | -1.22 | -1.09 | -1.03 | -0.71 | -0.48 | -0.06 | 0.03 | 0.2 | 0.6 | 0.69 | 0.64 | 0.62 | 0.75 | 0.72 | 0.4 | 0.06 | 0.05 | 0.09 | 0.01 | -0.11 | -0.23 | -0.16 | -0.19 | -0.3 | -0.49 | -0.49 | -0.21 | 0.02 | -0.08 | -0.25 | -0.27 | -0.09 | -0.2 | -0.41 | -0.31 | -0.2 | 0.06 | -0.06 | -0.35 | -0.49 | -0.49 | -0.36 | -0.64 | -0.87 | -0.52 | -0.42 | -0.63 | -0.78 | -0.62 | -0.52 | -0.67 | -0.66 | -0.59 | -0.6 | -0.63 | -0.69 | -0.89 | -0.87 | -0.71 | -0.67 | -1.03 | -0.93 | -0.88 | -0.86 | -1.08 | -1.22 | -1.07 | -1.01 | -1.11 | -1.14 | -1.16 | -0.95 | -0.92 | -0.95 | -1 | -0.95 | -0.81 | -0.82 | -0.92 | -0.95 | -0.86 | -0.86 | -1.1
385 | M | 100 | 210 | -3.04 | -3.15 | -3.09 | -3.19 | -3.26 | -3.37 | -3.34 | -3.52 | -3.43 | -2.83 | -2.42 | -2.43 | -2.34 | -1.99 | -1.64 | -1.75 | -1.75 | -1.91 | -1.84 | -1.69 | -1.66 | -1.37 | -1.1 | -0.61 | -0.48 | -0.34 | 0.03 | 0.11 | 0.02 | 0 | 0.13 | 0.16 | -0.07 | -0.32 | -0.28 | -0.18 | -0.22 | -0.29 | -0.4 | -0.31 | -0.33 | -0.43 | -0.59 | -0.57 | -0.28 | -0.04 | -0.09 | -0.22 | -0.23 | -0.08 | -0.16 | -0.32 | -0.19 | -0.03 | 0.22 | 0.05 | -0.25 | -0.45 | -0.53 | -0.47 | -0.81 | -1.1 | -0.76 | -0.68 | -0.92 | -1.1 | -0.95 | -0.84 | -1.01 | -0.98 | -0.86 | -0.84 | -0.84 | -0.89 | -1.04 | -0.99 | -0.8 | -0.71 | -1.08 | -0.95 | -0.89 | -0.84 | -0.97 | -1.05 | -0.83 | -0.75 | -0.74 | -0.74 | -0.66 | -0.37 | -0.3 | -0.28 | -0.26 | -0.18 | -0.03 | -0.01 | -0.07 | -0.07 | 0.05 | 0.03 | -0.24
384 | M | 100 | 220 | -3.18 | -3.32 | -3.25 | -3.37 | -3.5 | -3.68 | -3.73 | -3.95 | -3.93 | -3.41 | -3.07 | -3.05 | -2.93 | -2.61 | -2.26 | -2.4 | -2.38 | -2.54 | -2.54 | -2.43 | -2.41 | -2.07 | -1.76 | -1.23 | -1.05 | -0.88 | -0.47 | -0.43 | -0.53 | -0.52 | -0.32 | -0.26 | -0.49 | -0.73 | -0.66 | -0.53 | -0.57 | -0.68 | -0.77 | -0.62 | -0.58 | -0.61 | -0.71 | -0.61 | -0.27 | 0.03 | 0.07 | -0.02 | 0 | 0.16 | 0.06 | -0.19 | -0.1 | 0 | 0.22 | 0.04 | -0.31 | -0.57 | -0.71 | -0.71 | -1.08 | -1.37 | -1.03 | -1.01 | -1.3 | -1.5 | -1.38 | -1.31 | -1.46 | -1.45 | -1.35 | -1.35 | -1.32 | -1.38 | -1.59 | -1.53 | -1.32 | -1.3 | -1.72 | -1.6 | -1.54 | -1.51 | -1.75 | -1.84 | -1.64 | -1.55 | -1.58 | -1.53 | -1.46 | -1.16 | -1.09 | -1.09 | -1.12 | -1.11 | -0.9 | -0.86 | -0.98 | -1.03 | -0.92 | -0.92 | -1.23
383 | M | 100 | 230 | -2.3 | -2.43 | -2.36 | -2.46 | -2.55 | -2.69 | -2.66 | -2.9 | -2.87 | -2.3 | -1.91 | -1.91 | -1.8 | -1.44 | -1.06 | -1.22 | -1.2 | -1.38 | -1.31 | -1.16 | -1.1 | -0.82 | -0.57 | -0.12 | 0.06 | 0.21 | 0.57 | 0.61 | 0.5 | 0.44 | 0.55 | 0.57 | 0.35 | 0.04 | 0.03 | 0.11 | 0.03 | -0.08 | -0.16 | 0.02 | 0.06 | 0.04 | -0.07 | -0.02 | 0.24 | 0.45 | 0.44 | 0.32 | 0.36 | 0.53 | 0.39 | 0.13 | 0.17 | 0.23 | 0.45 | 0.26 | -0.05 | -0.24 | -0.33 | -0.29 | -0.62 | -0.86 | -0.53 | -0.44 | -0.63 | -0.81 | -0.67 | -0.54 | -0.62 | -0.55 | -0.48 | -0.45 | -0.41 | -0.48 | -0.66 | -0.68 | -0.49 | -0.42 | -0.79 | -0.68 | -0.66 | -0.67 | -0.91 | -1.13 | -1.08 | -1.1 | -1.19 | -1.19 | -1.15 | -0.93 | -0.9 | -0.93 | -0.96 | -0.91 | -0.75 | -0.75 | -0.78 | -0.8 | -0.71 | -0.72 | -0.97
382 | M | 100 | 240 | -1.98 | -2.06 | -1.95 | -2.06 | -2.15 | -2.25 | -2.17 | -2.33 | -2.31 | -1.77 | -1.37 | -1.32 | -1.23 | -0.89 | -0.53 | -0.62 | -0.59 | -0.76 | -0.7 | -0.6 | -0.59 | -0.33 | -0.12 | 0.3 | 0.43 | 0.56 | 0.92 | 0.95 | 0.81 | 0.75 | 0.84 | 0.83 | 0.53 | 0.2 | 0.2 | 0.3 | 0.28 | 0.19 | 0.09 | 0.25 | 0.29 | 0.26 | 0.11 | 0.14 | 0.41 | 0.63 | 0.57 | 0.4 | 0.39 | 0.55 | 0.41 | 0.15 | 0.17 | 0.26 | 0.54 | 0.41 | 0.12 | -0.03 | -0.07 | 0.04 | -0.25 | -0.47 | -0.08 | 0.04 | -0.12 | -0.24 | -0.06 | 0.08 | -0.01 | 0.07 | 0.16 | 0.21 | 0.29 | 0.27 | 0.1 | 0.12 | 0.32 | 0.36 | -0.04 | 0.05 | 0.12 | 0.16 | -0.11 | -0.28 | -0.15 | -0.12 | -0.25 | -0.33 | -0.3 | -0.08 | -0.02 | -0.05 | -0.11 | -0.08 | 0.11 | 0.11 | 0.03 | -0.04 | 0.09 | 0.14 | -0.08
381 | M | 100 | 250 | -2.21 | -2.29 | -2.16 | -2.25 | -2.33 | -2.42 | -2.33 | -2.51 | -2.46 | -1.89 | -1.51 | -1.51 | -1.46 | -1.14 | -0.79 | -0.93 | -0.99 | -1.18 | -1.19 | -1.15 | -1.22 | -1 | -0.82 | -0.36 | -0.2 | -0.07 | 0.29 | 0.37 | 0.3 | 0.29 | 0.42 | 0.45 | 0.23 | -0.03 | 0.02 | 0.16 | 0.17 | 0.12 | 0.03 | 0.16 | 0.2 | 0.17 | 0.05 | 0.11 | 0.44 | 0.69 | 0.65 | 0.51 | 0.47 | 0.56 | 0.38 | 0.06 | 0.07 | 0.13 | 0.38 | 0.22 | -0.08 | -0.21 | -0.26 | -0.19 | -0.52 | -0.76 | -0.35 | -0.26 | -0.43 | -0.56 | -0.39 | -0.24 | -0.35 | -0.34 | -0.26 | -0.27 | -0.2 | -0.19 | -0.31 | -0.25 | -0.03 | 0.02 | -0.38 | -0.29 | -0.17 | -0.07 | -0.27 | -0.4 | -0.2 | -0.14 | -0.2 | -0.24 | -0.23 | 0.01 | 0.03 | 0.01 | -0.04 | 0 | 0.14 | 0.13 | 0.04 | -0.03 | 0.07 | 0.09 | -0.15
380 | M | 100 | 260 | -2.65 | -2.74 | -2.63 | -2.73 | -2.83 | -2.95 | -2.9 | -3.08 | -3.04 | -2.45 | -2.06 | -2.09 | -2.06 | -1.75 | -1.42 | -1.6 | -1.65 | -1.84 | -1.79 | -1.68 | -1.71 | -1.45 | -1.17 | -0.73 | -0.54 | -0.37 | 0.03 | 0.12 | 0.06 | 0.05 | 0.23 | 0.35 | 0.2 | -0.03 | 0.03 | 0.16 | 0.14 | 0.06 | -0.01 | 0.13 | 0.16 | 0.09 | -0.09 | -0.08 | 0.17 | 0.39 | 0.35 | 0.2 | 0.2 | 0.3 | 0.1 | -0.25 | -0.27 | -0.21 | 0.03 | -0.12 | -0.38 | -0.51 | -0.51 | -0.42 | -0.72 | -1.02 | -0.65 | -0.54 | -0.74 | -0.91 | -0.76 | -0.63 | -0.75 | -0.75 | -0.7 | -0.69 | -0.68 | -0.74 | -0.94 | -0.92 | -0.72 | -0.61 | -0.96 | -0.82 | -0.74 | -0.69 | -0.86 | -1 | -0.81 | -0.72 | -0.68 | -0.65 | -0.56 | -0.29 | -0.24 | -0.27 | -0.28 | -0.23 | -0.07 | -0.05 | -0.16 | -0.19 | -0.08 | -0.12 | -0.36
379 | M | 100 | 270 | -3.13 | -3.24 | -3.16 | -3.27 | -3.41 | -3.55 | -3.52 | -3.71 | -3.64 | -3.02 | -2.63 | -2.62 | -2.54 | -2.19 | -1.81 | -1.94 | -1.91 | -2.02 | -1.91 | -1.72 | -1.66 | -1.33 | -1.01 | -0.46 | -0.23 | 0.01 | 0.44 | 0.52 | 0.44 | 0.43 | 0.62 | 0.7 | 0.53 | 0.29 | 0.26 | 0.3 | 0.2 | 0.06 | -0.07 | 0.03 | 0.01 | -0.15 | -0.43 | -0.52 | -0.36 | -0.2 | -0.26 | -0.39 | -0.37 | -0.22 | -0.36 | -0.64 | -0.59 | -0.44 | -0.15 | -0.26 | -0.51 | -0.62 | -0.61 | -0.48 | -0.74 | -1 | -0.64 | -0.5 | -0.66 | -0.83 | -0.73 | -0.59 | -0.67 | -0.61 | -0.53 | -0.5 | -0.45 | -0.49 | -0.73 | -0.77 | -0.65 | -0.59 | -0.95 | -0.86 | -0.81 | -0.78 | -1 | -1.21 | -1.11 | -1.06 | -1.11 | -1.09 | -0.99 | -0.72 | -0.66 | -0.67 | -0.68 | -0.63 | -0.5 | -0.49 | -0.54 | -0.53 | -0.39 | -0.38 | -0.61
378 | M | 100 | 280 | -2.87 | -2.99 | -2.92 | -3 | -3.14 | -3.27 | -3.23 | -3.41 | -3.36 | -2.75 | -2.33 | -2.33 | -2.21 | -1.85 | -1.46 | -1.58 | -1.58 | -1.76 | -1.68 | -1.58 | -1.59 | -1.33 | -1.06 | -0.53 | -0.32 | -0.09 | 0.36 | 0.46 | 0.36 | 0.29 | 0.41 | 0.49 | 0.33 | 0.09 | 0.11 | 0.21 | 0.16 | 0.05 | -0.06 | 0.08 | 0.11 | 0.04 | -0.18 | -0.25 | -0.05 | 0.12 | 0.06 | -0.06 | -0.09 | 0 | -0.2 | -0.5 | -0.46 | -0.33 | -0.04 | -0.17 | -0.42 | -0.53 | -0.51 | -0.36 | -0.64 | -0.87 | -0.48 | -0.37 | -0.53 | -0.66 | -0.45 | -0.31 | -0.44 | -0.46 | -0.42 | -0.4 | -0.33 | -0.32 | -0.49 | -0.44 | -0.26 | -0.23 | -0.62 | -0.5 | -0.43 | -0.38 | -0.56 | -0.71 | -0.6 | -0.59 | -0.7 | -0.77 | -0.76 | -0.51 | -0.48 | -0.5 | -0.51 | -0.49 | -0.41 | -0.47 | -0.57 | -0.59 | -0.47 | -0.5 | -0.72
377 | M | 100 | 290 | -2.32 | -2.4 | -2.3 | -2.39 | -2.49 | -2.62 | -2.58 | -2.78 | -2.74 | -2.21 | -1.83 | -1.82 | -1.75 | -1.45 | -1.1 | -1.25 | -1.29 | -1.51 | -1.48 | -1.41 | -1.46 | -1.3 | -1.16 | -0.73 | -0.59 | -0.4 | 0.03 | 0.15 | 0.08 | 0.05 | 0.2 | 0.24 | 0.03 | -0.2 | -0.17 | -0.02 | 0 | -0.02 | -0.06 | 0.1 | 0.18 | 0.16 | 0.01 | 0.04 | 0.29 | 0.51 | 0.5 | 0.36 | 0.37 | 0.48 | 0.31 | 0 | 0.01 | 0.1 | 0.39 | 0.27 | 0.05 | -0.05 | -0.03 | 0.07 | -0.24 | -0.53 | -0.19 | -0.09 | -0.23 | -0.34 | -0.13 | 0.01 | -0.11 | -0.1 | -0.06 | -0.07 | -0.01 | -0.02 | -0.2 | -0.11 | 0.13 | 0.22 | -0.2 | -0.09 | 0.01 | 0.07 | -0.17 | -0.35 | -0.16 | -0.11 | -0.21 | -0.31 | -0.32 | -0.12 | -0.1 | -0.16 | -0.26 | -0.29 | -0.16 | -0.19 | -0.28 | -0.34 | -0.22 | -0.19 | -0.41
376 | M | 100 | 300 | -2.13 | -2.29 | -2.21 | -2.34 | -2.46 | -2.61 | -2.62 | -2.84 | -2.82 | -2.29 | -1.97 | -1.98 | -1.9 | -1.59 | -1.27 | -1.42 | -1.48 | -1.71 | -1.65 | -1.58 | -1.63 | -1.48 | -1.34 | -0.95 | -0.84 | -0.64 | -0.18 | -0.01 | -0.02 | 0.05 | 0.24 | 0.29 | 0.05 | -0.24 | -0.22 | -0.13 | -0.13 | -0.17 | -0.18 | 0 | 0.07 | 0.01 | -0.22 | -0.25 | 0 | 0.22 | 0.18 | 0.07 | 0.12 | 0.34 | 0.19 | -0.12 | -0.1 | 0 | 0.27 | 0.18 | -0.02 | -0.13 | -0.12 | 0.01 | -0.25 | -0.5 | -0.14 | -0.03 | -0.16 | -0.26 | -0.09 | 0.05 | -0.01 | 0.06 | 0.13 | 0.18 | 0.22 | 0.18 | -0.01 | 0.04 | 0.25 | 0.34 | 0 | 0.12 | 0.16 | 0.17 | -0.09 | -0.33 | -0.21 | -0.18 | -0.27 | -0.37 | -0.38 | -0.19 | -0.21 | -0.31 | -0.44 | -0.5 | -0.38 | -0.41 | -0.53 | -0.59 | -0.46 | -0.44 | -0.67
375 | M | 100 | 310 | -2.66 | -2.86 | -2.86 | -3 | -3.14 | -3.3 | -3.34 | -3.58 | -3.55 | -2.99 | -2.68 | -2.7 | -2.55 | -2.2 | -1.84 | -1.98 | -2 | -2.15 | -2.07 | -1.97 | -1.97 | -1.74 | -1.51 | -1.03 | -0.88 | -0.68 | -0.24 | -0.04 | -0.01 | 0.04 | 0.22 | 0.3 | 0.08 | -0.27 | -0.33 | -0.25 | -0.29 | -0.36 | -0.39 | -0.24 | -0.24 | -0.32 | -0.53 | -0.6 | -0.4 | -0.25 | -0.27 | -0.39 | -0.39 | -0.23 | -0.38 | -0.66 | -0.69 | -0.64 | -0.39 | -0.52 | -0.73 | -0.81 | -0.8 | -0.69 | -0.98 | -1.21 | -0.88 | -0.78 | -0.94 | -1.08 | -0.95 | -0.87 | -0.96 | -0.92 | -0.87 | -0.85 | -0.82 | -0.87 | -1.1 | -1.06 | -0.84 | -0.74 | -1.08 | -0.91 | -0.84 | -0.78 | -1 | -1.17 | -1.03 | -1.03 | -1.12 | -1.13 | -1.06 | -0.8 | -0.75 | -0.78 | -0.81 | -0.83 | -0.72 | -0.74 | -0.8 | -0.8 | -0.64 | -0.64 | -0.88
374 | M | 100 | 320 | -3.46 | -3.55 | -3.46 | -3.52 | -3.61 | -3.73 | -3.69 | -3.81 | -3.73 | -3.16 | -2.74 | -2.67 | -2.5 | -2.15 | -1.77 | -1.83 | -1.79 | -1.94 | -1.82 | -1.68 | -1.63 | -1.31 | -0.99 | -0.48 | -0.32 | -0.14 | 0.27 | 0.37 | 0.29 | 0.36 | 0.55 | 0.6 | 0.34 | 0.02 | -0.01 | 0.04 | -0.04 | -0.12 | -0.2 | -0.04 | -0.02 | -0.12 | -0.39 | -0.49 | -0.29 | -0.08 | -0.13 | -0.3 | -0.29 | -0.17 | -0.37 | -0.69 | -0.69 | -0.65 | -0.44 | -0.52 | -0.76 | -0.95 | -1 | -0.92 | -1.25 | -1.57 | -1.29 | -1.25 | -1.44 | -1.59 | -1.44 | -1.36 | -1.48 | -1.41 | -1.33 | -1.27 | -1.2 | -1.15 | -1.27 | -1.18 | -0.96 | -0.86 | -1.17 | -1 | -0.9 | -0.81 | -0.97 | -1.09 | -0.96 | -0.93 | -1.02 | -1.01 | -0.93 | -0.63 | -0.59 | -0.65 | -0.72 | -0.71 | -0.6 | -0.65 | -0.73 | -0.75 | -0.6 | -0.58 | -0.77
373 | I372i374 | 100 | 330 | -3.15 | -3.22 | -3.12 | -3.17 | -3.25 | -3.38 | -3.36 | -3.54 | -3.48 | -2.91 | -2.55 | -2.53 | -2.41 | -2.08 | -1.73 | -1.85 | -1.87 | -2.06 | -1.99 | -1.9 | -1.93 | -1.7 | -1.47 | -0.98 | -0.81 | -0.65 | -0.26 | -0.17 | -0.24 | -0.22 | -0.04 | 0.04 | -0.18 | -0.45 | -0.43 | -0.3 | -0.31 | -0.34 | -0.38 | -0.2 | -0.15 | -0.22 | -0.42 | -0.47 | -0.24 | -0.02 | -0.06 | -0.21 | -0.19 | -0.03 | -0.21 | -0.52 | -0.52 | -0.46 | -0.22 | -0.34 | -0.58 | -0.74 | -0.79 | -0.72 | -1.04 | -1.33 | -1.03 | -0.98 | -1.15 | -1.31 | -1.16 | -1.08 | -1.2 | -1.14 | -1.07 | -1.04 | -0.97 | -0.95 | -1.09 | -1.04 | -0.82 | -0.73 | -1.05 | -0.9 | -0.79 | -0.7 | -0.88 | -1.01 | -0.87 | -0.82 | -0.88 | -0.88 | -0.79 | -0.5 | -0.44 | -0.48 | -0.54 | -0.51 | -0.38 | -0.39 | -0.46 | -0.48 | -0.33 | -0.29 | -0.48
372 | M | 100 | 340 | -2.84 | -2.88 | -2.78 | -2.83 | -2.9 | -3.03 | -3.04 | -3.26 | -3.22 | -2.67 | -2.35 | -2.4 | -2.32 | -2.01 | -1.69 | -1.87 | -1.94 | -2.18 | -2.16 | -2.12 | -2.23 | -2.09 | -1.95 | -1.48 | -1.3 | -1.16 | -0.79 | -0.7 | -0.77 | -0.79 | -0.63 | -0.53 | -0.7 | -0.93 | -0.84 | -0.63 | -0.58 | -0.56 | -0.57 | -0.37 | -0.29 | -0.31 | -0.44 | -0.44 | -0.19 | 0.03 | 0.01 | -0.12 | -0.09 | 0.1 | -0.05 | -0.35 | -0.35 | -0.27 | 0 | -0.16 | -0.4 | -0.53 | -0.58 | -0.52 | -0.83 | -1.1 | -0.77 | -0.71 | -0.87 | -1.04 | -0.89 | -0.8 | -0.92 | -0.86 | -0.81 | -0.8 | -0.74 | -0.74 | -0.92 | -0.89 | -0.67 | -0.6 | -0.93 | -0.8 | -0.69 | -0.59 | -0.78 | -0.94 | -0.78 | -0.72 | -0.75 | -0.75 | -0.65 | -0.36 | -0.3 | -0.31 | -0.35 | -0.31 | -0.15 | -0.13 | -0.2 | -0.21 | -0.05 | 0 | -0.19
371 | M | 100 | 350 | -3.19 | -3.18 | -3.04 | -3.09 | -3.21 | -3.28 | -3.21 | -3.34 | -3.22 | -2.63 | -2.22 | -2.14 | -1.99 | -1.6 | -1.18 | -1.2 | -1.14 | -1.26 | -1.14 | -1.02 | -1 | -0.75 | -0.56 | -0.09 | 0.13 | 0.32 | 0.71 | 0.76 | 0.67 | 0.65 | 0.79 | 0.83 | 0.59 | 0.26 | 0.25 | 0.3 | 0.2 | 0.09 | 0 | 0.15 | 0.15 | 0.06 | -0.19 | -0.3 | -0.13 | 0.07 | 0.05 | -0.09 | -0.08 | 0.1 | -0.09 | -0.5 | -0.57 | -0.55 | -0.34 | -0.48 | -0.75 | -0.89 | -0.95 | -0.87 | -1.19 | -1.43 | -1.08 | -0.93 | -1.02 | -1.14 | -0.99 | -0.84 | -0.93 | -0.88 | -0.82 | -0.84 | -0.81 | -0.85 | -1.04 | -1.03 | -0.84 | -0.77 | -1.08 | -0.96 | -0.87 | -0.78 | -0.95 | -1.11 | -0.97 | -0.93 | -1 | -1.03 | -0.95 | -0.68 | -0.65 | -0.68 | -0.69 | -0.66 | -0.52 | -0.55 | -0.65 | -0.69 | -0.56 | -0.51 | -0.68
370 | D406 | 100 | 360 | -3.32 | -3.41 | -3.29 | -3.35 | -3.41 | -3.47 | -3.41 | -3.54 | -3.42 | -2.76 | -2.32 | -2.28 | -2.12 | -1.74 | -1.32 | -1.41 | -1.38 | -1.5 | -1.44 | -1.36 | -1.38 | -1.19 | -1.01 | -0.57 | -0.42 | -0.31 | 0.04 | 0.07 | -0.04 | -0.07 | 0.07 | 0.19 | 0.04 | -0.21 | -0.19 | -0.07 | -0.06 | -0.09 | -0.11 | 0.08 | 0.15 | 0.11 | -0.12 | -0.18 | 0.03 | 0.23 | 0.23 | 0.12 | 0.12 | 0.25 | 0.1 | -0.18 | -0.17 | -0.07 | 0.21 | 0.09 | -0.16 | -0.3 | -0.33 | -0.24 | -0.54 | -0.77 | -0.4 | -0.26 | -0.43 | -0.57 | -0.4 | -0.27 | -0.42 | -0.44 | -0.45 | -0.47 | -0.45 | -0.51 | -0.77 | -0.79 | -0.65 | -0.59 | -1 | -0.88 | -0.76 | -0.67 | -0.89 | -1.07 | -0.89 | -0.79 | -0.85 | -0.9 | -0.84 | -0.55 | -0.47 | -0.46 | -0.5 | -0.51 | -0.35 | -0.31 | -0.36 | -0.38 | -0.17 | -0.05 | -0.27
407 | M | 110 | 0 | -3.37 | -3.54 | -3.54 | -3.62 | -3.7 | -3.8 | -3.8 | -3.98 | -3.89 | -3.34 | -3.09 | -3.22 | -3.23 | -2.94 | -2.62 | -2.82 | -2.96 | -3.24 | -3.24 | -3.15 | -3.24 | -3.23 | -3.26 | -2.98 | -2.97 | -3 | -2.68 | -2.61 | -2.62 | -2.51 | -2.23 | -2.01 | -2 | -2.02 | -1.8 | -1.59 | -1.48 | -1.33 | -1.19 | -0.85 | -0.72 | -0.72 | -0.86 | -0.9 | -0.76 | -0.58 | -0.57 | -0.63 | -0.54 | -0.33 | -0.44 | -0.84 | -0.97 | -0.94 | -0.66 | -0.72 | -0.86 | -0.92 | -0.95 | -0.89 | -1.18 | -1.47 | -1.1 | -0.95 | -1.12 | -1.3 | -1.19 | -1.1 | -1.21 | -1.19 | -1.2 | -1.26 | -1.31 | -1.44 | -1.71 | -1.74 | -1.58 | -1.51 | -1.89 | -1.78 | -1.67 | -1.53 | -1.65 | -1.72 | -1.45 | -1.38 | -1.52 | -1.56 | -1.44 | -1.07 | -0.98 | -0.96 | -0.97 | -0.95 | -0.82 | -0.87 | -1.03 | -1.01 | -0.76 | -0.61 | -0.73
408 | M | 110 | 10 | -2.19 | -2.37 | -2.36 | -2.43 | -2.44 | -2.51 | -2.48 | -2.66 | -2.56 | -1.97 | -1.66 | -1.79 | -1.79 | -1.5 | -1.18 | -1.38 | -1.46 | -1.68 | -1.65 | -1.56 | -1.61 | -1.59 | -1.71 | -1.55 | -1.65 | -1.73 | -1.55 | -1.6 | -1.72 | -1.77 | -1.67 | -1.64 | -1.72 | -1.81 | -1.7 | -1.5 | -1.39 | -1.2 | -1.05 | -0.78 | -0.69 | -0.67 | -0.76 | -0.75 | -0.55 | -0.38 | -0.35 | -0.35 | -0.26 | -0.05 | -0.18 | -0.56 | -0.71 | -0.75 | -0.54 | -0.63 | -0.76 | -0.82 | -0.84 | -0.8 | -1.13 | -1.38 | -1.02 | -0.9 | -1.05 | -1.18 | -1.04 | -0.95 | -1.08 | -1.09 | -1.12 | -1.19 | -1.23 | -1.43 | -1.74 | -1.8 | -1.59 | -1.54 | -1.98 | -1.92 | -1.81 | -1.75 | -2 | -2.09 | -1.87 | -1.87 | -2.09 | -2.22 | -2.17 | -1.92 | -1.88 | -1.9 | -1.97 | -2.03 | -1.93 | -2.01 | -2.18 | -2.23 | -2.01 | -1.9 | -2.1
409 | M | 110 | 20 | -3.91 | -4.1 | -4.1 | -4.18 | -4.19 | -4.22 | -4.18 | -4.34 | -4.23 | -3.59 | -3.3 | -3.39 | -3.3 | -2.93 | -2.52 | -2.65 | -2.65 | -2.84 | -2.76 | -2.62 | -2.72 | -2.68 | -2.73 | -2.45 | -2.39 | -2.31 | -1.95 | -1.9 | -2 | -2.01 | -1.9 | -1.83 | -1.95 | -2.05 | -1.91 | -1.7 | -1.59 | -1.41 | -1.21 | -0.92 | -0.83 | -0.79 | -0.82 | -0.71 | -0.42 | -0.18 | -0.1 | -0.07 | 0.05 | 0.27 | 0.13 | -0.22 | -0.28 | -0.31 | -0.11 | -0.2 | -0.33 | -0.38 | -0.41 | -0.39 | -0.78 | -1.08 | -0.68 | -0.49 | -0.65 | -0.77 | -0.59 | -0.49 | -0.65 | -0.67 | -0.64 | -0.69 | -0.72 | -0.82 | -1.07 | -1.05 | -0.8 | -0.7 | -1.08 | -0.99 | -0.79 | -0.57 | -0.73 | -0.83 | -0.56 | -0.42 | -0.58 | -0.69 | -0.59 | -0.32 | -0.26 | -0.29 | -0.37 | -0.38 | -0.33 | -0.42 | -0.66 | -0.82 | -0.68 | -0.64 | -0.86
410 | M | 110 | 30 | -3.84 | -4.02 | -4 | -4.07 | -4.07 | -4.13 | -4.12 | -4.29 | -4.21 | -3.63 | -3.36 | -3.46 | -3.35 | -2.97 | -2.52 | -2.65 | -2.69 | -2.9 | -2.85 | -2.73 | -2.79 | -2.65 | -2.61 | -2.3 | -2.31 | -2.3 | -2.08 | -2.09 | -2.27 | -2.37 | -2.25 | -2.21 | -2.34 | -2.46 | -2.28 | -2.03 | -1.91 | -1.75 | -1.59 | -1.27 | -1.17 | -1.12 | -1.16 | -1.07 | -0.79 | -0.51 | -0.44 | -0.46 | -0.39 | -0.2 | -0.34 | -0.7 | -0.77 | -0.75 | -0.53 | -0.62 | -0.8 | -0.89 | -0.94 | -0.96 | -1.37 | -1.71 | -1.37 | -1.25 | -1.44 | -1.61 | -1.51 | -1.43 | -1.6 | -1.66 | -1.65 | -1.72 | -1.75 | -1.87 | -2.14 | -2.12 | -1.87 | -1.78 | -2.2 | -2.08 | -1.88 | -1.7 | -1.83 | -1.9 | -1.64 | -1.6 | -1.76 | -1.88 | -1.81 | -1.5 | -1.42 | -1.38 | -1.43 | -1.45 | -1.35 | -1.41 | -1.6 | -1.69 | -1.51 | -1.42 | -1.62
411 | M | 110 | 40 | -2.3 | -2.48 | -2.48 | -2.54 | -2.53 | -2.6 | -2.59 | -2.8 | -2.69 | -2.1 | -1.86 | -1.99 | -1.98 | -1.65 | -1.3 | -1.47 | -1.54 | -1.77 | -1.73 | -1.59 | -1.6 | -1.43 | -1.38 | -1.12 | -1.17 | -1.27 | -1.14 | -1.28 | -1.53 | -1.59 | -1.44 | -1.38 | -1.5 | -1.55 | -1.35 | -1.13 | -1.02 | -0.85 | -0.65 | -0.29 | -0.18 | -0.17 | -0.25 | -0.21 | 0.03 | 0.17 | 0.12 | 0.07 | 0.15 | 0.33 | 0.21 | -0.14 | -0.18 | -0.14 | 0.12 | 0.01 | -0.19 | -0.26 | -0.27 | -0.22 | -0.57 | -0.84 | -0.48 | -0.4 | -0.64 | -0.85 | -0.73 | -0.65 | -0.79 | -0.82 | -0.81 | -0.87 | -0.89 | -1.04 | -1.33 | -1.32 | -1.04 | -0.89 | -1.27 | -1.1 | -0.93 | -0.76 | -0.97 | -1.08 | -0.81 | -0.72 | -0.89 | -0.99 | -0.93 | -0.64 | -0.57 | -0.61 | -0.7 | -0.73 | -0.61 | -0.73 | -0.97 | -1.06 | -0.9 | -0.84 | -1.15
412 | M | 110 | 50 | -2.65 | -2.89 | -2.92 | -3.01 | -3.07 | -3.14 | -3.09 | -3.25 | -3.16 | -2.58 | -2.29 | -2.42 | -2.39 | -2.09 | -1.76 | -1.87 | -1.88 | -2.07 | -1.97 | -1.81 | -1.78 | -1.64 | -1.59 | -1.27 | -1.29 | -1.32 | -1.11 | -1.17 | -1.34 | -1.3 | -1.09 | -0.93 | -0.97 | -1 | -0.74 | -0.49 | -0.33 | -0.14 | 0.05 | 0.35 | 0.4 | 0.38 | 0.27 | 0.28 | 0.47 | 0.58 | 0.53 | 0.45 | 0.48 | 0.64 | 0.45 | 0.1 | 0.06 | 0.11 | 0.36 | 0.24 | 0.07 | -0.04 | -0.06 | -0.01 | -0.36 | -0.62 | -0.2 | -0.06 | -0.29 | -0.45 | -0.28 | -0.13 | -0.24 | -0.21 | -0.15 | -0.14 | -0.14 | -0.22 | -0.43 | -0.36 | -0.04 | 0.14 | -0.19 | -0.05 | 0.15 | 0.35 | 0.19 | 0.08 | 0.33 | 0.37 | 0.19 | 0.08 | 0.15 | 0.42 | 0.46 | 0.44 | 0.37 | 0.32 | 0.38 | 0.27 | 0.1 | 0 | 0.17 | 0.24 | 0.01
413 | M | 110 | 60 | -3.94 | -4.22 | -4.23 | -4.33 | -4.36 | -4.46 | -4.44 | -4.6 | -4.5 | -3.88 | -3.56 | -3.63 | -3.56 | -3.21 | -2.8 | -2.92 | -2.91 | -3.08 | -3 | -2.85 | -2.84 | -2.67 | -2.56 | -2.16 | -2.07 | -2.04 | -1.79 | -1.72 | -1.75 | -1.63 | -1.36 | -1.18 | -1.13 | -1.08 | -0.81 | -0.54 | -0.47 | -0.38 | -0.33 | -0.15 | -0.17 | -0.23 | -0.38 | -0.36 | -0.16 | 0 | -0.07 | -0.2 | -0.25 | -0.17 | -0.44 | -0.85 | -0.9 | -0.85 | -0.59 | -0.71 | -0.9 | -0.99 | -1.05 | -0.96 | -1.23 | -1.43 | -0.94 | -0.73 | -0.86 | -0.98 | -0.81 | -0.66 | -0.76 | -0.72 | -0.66 | -0.66 | -0.56 | -0.6 | -0.81 | -0.75 | -0.5 | -0.38 | -0.71 | -0.58 | -0.39 | -0.22 | -0.38 | -0.5 | -0.28 | -0.28 | -0.49 | -0.59 | -0.53 | -0.26 | -0.22 | -0.23 | -0.31 | -0.38 | -0.33 | -0.41 | -0.59 | -0.63 | -0.4 | -0.29 | -0.45
414 | M | 110 | 70 | -4.5 | -4.72 | -4.73 | -4.81 | -4.85 | -4.95 | -4.91 | -5.07 | -4.97 | -4.38 | -4.07 | -4.12 | -4.06 | -3.72 | -3.35 | -3.52 | -3.58 | -3.79 | -3.72 | -3.59 | -3.6 | -3.48 | -3.4 | -3.05 | -3.02 | -3 | -2.65 | -2.52 | -2.44 | -2.28 | -1.99 | -1.78 | -1.79 | -1.8 | -1.55 | -1.29 | -1.21 | -1.15 | -1.1 | -0.92 | -0.93 | -0.98 | -1.05 | -1.04 | -0.86 | -0.7 | -0.75 | -0.88 | -0.94 | -0.86 | -1.06 | -1.43 | -1.51 | -1.46 | -1.22 | -1.33 | -1.52 | -1.64 | -1.72 | -1.65 | -1.89 | -2.05 | -1.62 | -1.44 | -1.57 | -1.67 | -1.49 | -1.37 | -1.5 | -1.49 | -1.47 | -1.51 | -1.54 | -1.62 | -1.91 | -1.9 | -1.66 | -1.57 | -1.97 | -1.84 | -1.69 | -1.57 | -1.8 | -1.93 | -1.73 | -1.69 | -1.87 | -1.93 | -1.84 | -1.56 | -1.44 | -1.42 | -1.47 | -1.49 | -1.36 | -1.38 | -1.49 | -1.49 | -1.23 | -1.06 | -1.18
415 | I414i416 | 110 | 80 | -4.31 | -4.52 | -4.54 | -4.62 | -4.68 | -4.8 | -4.76 | -4.95 | -4.87 | -4.29 | -4.01 | -4.12 | -4.09 | -3.75 | -3.4 | -3.58 | -3.63 | -3.84 | -3.82 | -3.7 | -3.71 | -3.57 | -3.48 | -3.12 | -3.06 | -3.05 | -2.74 | -2.67 | -2.65 | -2.53 | -2.24 | -2.02 | -2.02 | -2.04 | -1.81 | -1.55 | -1.46 | -1.4 | -1.32 | -1.12 | -1.09 | -1.1 | -1.16 | -1.15 | -0.96 | -0.79 | -0.81 | -0.94 | -1.01 | -0.92 | -1.12 | -1.51 | -1.55 | -1.5 | -1.24 | -1.33 | -1.51 | -1.65 | -1.76 | -1.72 | -2 | -2.17 | -1.72 | -1.54 | -1.68 | -1.81 | -1.66 | -1.54 | -1.66 | -1.63 | -1.59 | -1.61 | -1.61 | -1.68 | -1.9 | -1.85 | -1.59 | -1.48 | -1.88 | -1.76 | -1.6 | -1.46 | -1.66 | -1.78 | -1.59 | -1.57 | -1.8 | -1.9 | -1.82 | -1.55 | -1.45 | -1.44 | -1.5 | -1.55 | -1.46 | -1.5 | -1.64 | -1.66 | -1.4 | -1.23 | -1.36
416 | M | 110 | 90 | -4.12 | -4.32 | -4.35 | -4.44 | -4.51 | -4.66 | -4.61 | -4.82 | -4.76 | -4.19 | -3.95 | -4.13 | -4.12 | -3.78 | -3.45 | -3.64 | -3.68 | -3.89 | -3.92 | -3.81 | -3.82 | -3.66 | -3.57 | -3.18 | -3.1 | -3.11 | -2.83 | -2.81 | -2.86 | -2.78 | -2.48 | -2.27 | -2.26 | -2.29 | -2.07 | -1.82 | -1.71 | -1.64 | -1.54 | -1.33 | -1.25 | -1.22 | -1.26 | -1.26 | -1.07 | -0.88 | -0.87 | -1.01 | -1.07 | -0.98 | -1.19 | -1.59 | -1.6 | -1.54 | -1.25 | -1.32 | -1.51 | -1.66 | -1.8 | -1.8 | -2.12 | -2.29 | -1.83 | -1.64 | -1.8 | -1.95 | -1.82 | -1.71 | -1.81 | -1.77 | -1.71 | -1.7 | -1.68 | -1.73 | -1.89 | -1.8 | -1.52 | -1.39 | -1.79 | -1.68 | -1.51 | -1.34 | -1.51 | -1.64 | -1.45 | -1.44 | -1.72 | -1.87 | -1.79 | -1.53 | -1.46 | -1.46 | -1.54 | -1.61 | -1.57 | -1.62 | -1.78 | -1.82 | -1.58 | -1.4 | -1.55
417 | M | 110 | 100 | -3.8 | -4.05 | -4.08 | -4.14 | -4.21 | -4.34 | -4.35 | -4.58 | -4.54 | -3.99 | -3.71 | -3.84 | -3.79 | -3.48 | -3.17 | -3.36 | -3.42 | -3.64 | -3.62 | -3.52 | -3.57 | -3.43 | -3.35 | -2.97 | -2.92 | -2.88 | -2.61 | -2.52 | -2.55 | -2.48 | -2.27 | -2.14 | -2.18 | -2.25 | -1.98 | -1.66 | -1.54 | -1.44 | -1.35 | -1.14 | -1.07 | -1.01 | -1 | -0.89 | -0.66 | -0.44 | -0.46 | -0.65 | -0.74 | -0.68 | -0.93 | -1.31 | -1.33 | -1.3 | -1.08 | -1.21 | -1.43 | -1.57 | -1.68 | -1.62 | -1.9 | -2.08 | -1.65 | -1.49 | -1.64 | -1.77 | -1.62 | -1.54 | -1.71 | -1.7 | -1.68 | -1.64 | -1.59 | -1.59 | -1.77 | -1.64 | -1.33 | -1.16 | -1.5 | -1.32 | -1.09 | -0.9 | -1.05 | -1.14 | -0.91 | -0.87 | -1.07 | -1.18 | -1.13 | -0.86 | -0.83 | -0.87 | -1 | -1.13 | -1.05 | -1.14 | -1.33 | -1.4 | -1.19 | -1.06 | -1.21
418 | M | 110 | 110 | -3.41 | -3.61 | -3.61 | -3.62 | -3.6 | -3.67 | -3.62 | -3.81 | -3.74 | -3.18 | -2.87 | -2.96 | -2.92 | -2.63 | -2.28 | -2.47 | -2.55 | -2.8 | -2.71 | -2.54 | -2.55 | -2.39 | -2.33 | -2.06 | -2.09 | -2.1 | -1.83 | -1.76 | -1.78 | -1.72 | -1.59 | -1.5 | -1.62 | -1.7 | -1.5 | -1.25 | -1.17 | -1.08 | -1.05 | -0.86 | -0.82 | -0.79 | -0.79 | -0.71 | -0.47 | -0.21 | -0.21 | -0.32 | -0.34 | -0.21 | -0.37 | -0.68 | -0.65 | -0.55 | -0.3 | -0.44 | -0.63 | -0.75 | -0.82 | -0.72 | -0.93 | -1.11 | -0.71 | -0.6 | -0.79 | -0.92 | -0.8 | -0.7 | -0.83 | -0.86 | -0.87 | -0.92 | -0.94 | -1.06 | -1.35 | -1.3 | -1.06 | -0.94 | -1.29 | -1.12 | -0.97 | -0.8 | -0.95 | -1.02 | -0.78 | -0.7 | -0.85 | -0.87 | -0.73 | -0.42 | -0.31 | -0.34 | -0.41 | -0.46 | -0.34 | -0.36 | -0.49 | -0.51 | -0.3 | -0.16 | -0.33
419 | M | 110 | 120 | -2.58 | -2.75 | -2.71 | -2.71 | -2.7 | -2.74 | -2.69 | -2.88 | -2.79 | -2.18 | -1.88 | -1.96 | -1.9 | -1.54 | -1.19 | -1.35 | -1.41 | -1.62 | -1.57 | -1.39 | -1.34 | -1.12 | -1.03 | -0.78 | -0.83 | -0.93 | -0.72 | -0.7 | -0.75 | -0.67 | -0.52 | -0.52 | -0.65 | -0.8 | -0.69 | -0.52 | -0.5 | -0.5 | -0.48 | -0.29 | -0.25 | -0.24 | -0.29 | -0.19 | 0.07 | 0.29 | 0.29 | 0.21 | 0.24 | 0.42 | 0.26 | -0.03 | 0.05 | 0.22 | 0.51 | 0.41 | 0.2 | 0.08 | 0.09 | 0.26 | 0.06 | -0.11 | 0.31 | 0.45 | 0.24 | 0.02 | 0.17 | 0.26 | 0.15 | 0.14 | 0.14 | 0.08 | 0.07 | -0.06 | -0.33 | -0.31 | -0.09 | -0.01 | -0.44 | -0.37 | -0.27 | -0.16 | -0.35 | -0.5 | -0.35 | -0.36 | -0.54 | -0.64 | -0.55 | -0.24 | -0.15 | -0.16 | -0.22 | -0.26 | -0.18 | -0.24 | -0.34 | -0.35 | -0.09 | 0.04 | -0.14
420 | M | 110 | 130 | -2.49 | -2.68 | -2.67 | -2.75 | -2.76 | -2.84 | -2.82 | -3.03 | -2.95 | -2.39 | -2.1 | -2.17 | -2.09 | -1.75 | -1.39 | -1.56 | -1.62 | -1.88 | -1.87 | -1.68 | -1.64 | -1.39 | -1.28 | -0.99 | -1.04 | -1.16 | -0.98 | -1.01 | -1.03 | -0.92 | -0.66 | -0.56 | -0.65 | -0.7 | -0.45 | -0.21 | -0.13 | -0.06 | 0.01 | 0.23 | 0.31 | 0.33 | 0.27 | 0.35 | 0.62 | 0.82 | 0.79 | 0.69 | 0.7 | 0.82 | 0.65 | 0.33 | 0.38 | 0.51 | 0.74 | 0.6 | 0.31 | 0.2 | 0.18 | 0.31 | 0.09 | -0.08 | 0.34 | 0.44 | 0.19 | 0.01 | 0.12 | 0.22 | 0.09 | 0.06 | 0.08 | 0.07 | 0.08 | -0.01 | -0.25 | -0.21 | 0.07 | 0.18 | -0.23 | -0.15 | -0.03 | 0.12 | -0.11 | -0.33 | -0.18 | -0.29 | -0.57 | -0.8 | -0.83 | -0.62 | -0.62 | -0.69 | -0.84 | -0.96 | -0.92 | -1.03 | -1.17 | -1.19 | -0.96 | -0.84 | -1.05
421 | M | 110 | 140 | -3.56 | -3.82 | -3.85 | -3.95 | -4 | -4.12 | -4.16 | -4.44 | -4.39 | -3.84 | -3.6 | -3.69 | -3.61 | -3.28 | -2.96 | -3.17 | -3.28 | -3.56 | -3.57 | -3.46 | -3.46 | -3.25 | -3.12 | -2.73 | -2.72 | -2.78 | -2.53 | -2.51 | -2.49 | -2.3 | -1.95 | -1.72 | -1.67 | -1.59 | -1.21 | -0.92 | -0.85 | -0.79 | -0.66 | -0.42 | -0.32 | -0.29 | -0.35 | -0.23 | 0.06 | 0.26 | 0.23 | 0.12 | 0.14 | 0.25 | 0.03 | -0.32 | -0.28 | -0.18 | 0.05 | -0.15 | -0.43 | -0.62 | -0.68 | -0.56 | -0.83 | -1 | -0.58 | -0.48 | -0.76 | -0.99 | -0.83 | -0.73 | -0.87 | -0.86 | -0.82 | -0.82 | -0.82 | -0.89 | -1.12 | -1.08 | -0.81 | -0.68 | -1.1 | -0.99 | -0.8 | -0.66 | -0.85 | -1.01 | -0.78 | -0.77 | -0.96 | -1.04 | -0.95 | -0.71 | -0.69 | -0.76 | -0.91 | -0.99 | -0.93 | -1.03 | -1.2 | -1.26 | -1.03 | -0.92 | -1.16
422 | M | 110 | 150 | -3.55 | -3.8 | -3.75 | -3.77 | -3.75 | -3.83 | -3.83 | -4.09 | -4.05 | -3.5 | -3.23 | -3.35 | -3.3 | -3 | -2.72 | -2.99 | -3.16 | -3.47 | -3.47 | -3.41 | -3.46 | -3.34 | -3.27 | -2.97 | -3 | -3.02 | -2.78 | -2.72 | -2.69 | -2.51 | -2.15 | -1.86 | -1.75 | -1.66 | -1.32 | -1.04 | -1.01 | -1.01 | -0.97 | -0.75 | -0.69 | -0.64 | -0.69 | -0.66 | -0.42 | -0.2 | -0.24 | -0.42 | -0.46 | -0.33 | -0.52 | -0.88 | -0.88 | -0.76 | -0.49 | -0.6 | -0.84 | -0.99 | -1.05 | -0.95 | -1.14 | -1.27 | -0.83 | -0.71 | -0.92 | -1.11 | -0.97 | -0.85 | -0.96 | -0.94 | -0.89 | -0.87 | -0.92 | -0.96 | -1.16 | -1.07 | -0.79 | -0.66 | -1.02 | -0.88 | -0.66 | -0.46 | -0.58 | -0.66 | -0.41 | -0.34 | -0.44 | -0.43 | -0.26 | 0.1 | 0.22 | 0.24 | 0.17 | 0.1 | 0.22 | 0.18 | 0.05 | -0.01 | 0.18 | 0.25 | -0.01
423 | M | 110 | 160 | -2.34 | -2.51 | -2.48 | -2.52 | -2.5 | -2.54 | -2.49 | -2.67 | -2.6 | -2.05 | -1.77 | -1.9 | -1.91 | -1.62 | -1.35 | -1.58 | -1.75 | -2.08 | -2.15 | -2.07 | -2.12 | -1.99 | -1.93 | -1.65 | -1.67 | -1.77 | -1.61 | -1.65 | -1.7 | -1.61 | -1.38 | -1.17 | -1.13 | -1.08 | -0.83 | -0.6 | -0.53 | -0.49 | -0.44 | -0.24 | -0.17 | -0.16 | -0.23 | -0.18 | 0.03 | 0.18 | 0.1 | -0.04 | -0.1 | 0.03 | -0.13 | -0.46 | -0.49 | -0.39 | -0.11 | -0.24 | -0.47 | -0.6 | -0.64 | -0.57 | -0.83 | -1.04 | -0.69 | -0.67 | -0.96 | -1.2 | -1.12 | -1.1 | -1.24 | -1.28 | -1.28 | -1.31 | -1.33 | -1.44 | -1.69 | -1.65 | -1.41 | -1.32 | -1.66 | -1.53 | -1.35 | -1.2 | -1.36 | -1.5 | -1.29 | -1.23 | -1.39 | -1.48 | -1.39 | -1.1 | -1.02 | -1.08 | -1.2 | -1.24 | -1.14 | -1.25 | -1.36 | -1.4 | -1.15 | -1.02 | -1.19
424 | M | 110 | 170 | -3.5 | -3.7 | -3.77 | -3.88 | -3.97 | -4.06 | -4.03 | -4.23 | -4.18 | -3.68 | -3.45 | -3.59 | -3.58 | -3.26 | -2.92 | -3.14 | -3.3 | -3.62 | -3.66 | -3.56 | -3.59 | -3.39 | -3.25 | -2.82 | -2.75 | -2.7 | -2.39 | -2.22 | -2.1 | -1.8 | -1.4 | -1.06 | -0.91 | -0.86 | -0.61 | -0.35 | -0.23 | -0.13 | -0.04 | 0.2 | 0.28 | 0.3 | 0.26 | 0.28 | 0.5 | 0.68 | 0.64 | 0.55 | 0.52 | 0.64 | 0.46 | 0.12 | 0.11 | 0.13 | 0.31 | 0.11 | -0.21 | -0.43 | -0.54 | -0.52 | -0.83 | -1.1 | -0.73 | -0.68 | -0.97 | -1.19 | -1.04 | -0.89 | -0.98 | -0.96 | -0.9 | -0.89 | -0.85 | -0.89 | -1.06 | -1 | -0.76 | -0.67 | -1.03 | -0.91 | -0.76 | -0.6 | -0.76 | -0.86 | -0.68 | -0.66 | -0.81 | -0.89 | -0.82 | -0.54 | -0.5 | -0.54 | -0.66 | -0.77 | -0.73 | -0.79 | -0.92 | -0.92 | -0.72 | -0.62 | -0.85
425 | M | 110 | 180 | -3.45 | -3.67 | -3.7 | -3.81 | -3.88 | -3.98 | -3.97 | -4.17 | -4.13 | -3.62 | -3.4 | -3.56 | -3.55 | -3.28 | -2.97 | -3.22 | -3.33 | -3.6 | -3.57 | -3.5 | -3.52 | -3.37 | -3.25 | -2.88 | -2.83 | -2.84 | -2.53 | -2.4 | -2.31 | -2.15 | -1.83 | -1.56 | -1.53 | -1.52 | -1.3 | -1.04 | -0.93 | -0.86 | -0.83 | -0.59 | -0.52 | -0.52 | -0.62 | -0.58 | -0.34 | -0.12 | -0.08 | -0.18 | -0.16 | -0.01 | -0.15 | -0.44 | -0.41 | -0.3 | -0.02 | -0.14 | -0.39 | -0.56 | -0.63 | -0.6 | -0.85 | -1.06 | -0.71 | -0.65 | -0.85 | -1.03 | -0.89 | -0.79 | -0.89 | -0.86 | -0.84 | -0.86 | -0.85 | -0.93 | -1.13 | -1.09 | -0.89 | -0.82 | -1.21 | -1.09 | -0.96 | -0.82 | -0.99 | -1.07 | -0.88 | -0.85 | -0.98 | -0.99 | -0.87 | -0.55 | -0.48 | -0.5 | -0.61 | -0.63 | -0.54 | -0.56 | -0.63 | -0.6 | -0.37 | -0.25 | -0.46
426 | M | 110 | 190 | -2.22 | -2.4 | -2.39 | -2.44 | -2.45 | -2.52 | -2.47 | -2.66 | -2.58 | -2.02 | -1.72 | -1.84 | -1.84 | -1.55 | -1.25 | -1.46 | -1.59 | -1.84 | -1.81 | -1.69 | -1.75 | -1.63 | -1.66 | -1.43 | -1.51 | -1.63 | -1.49 | -1.53 | -1.68 | -1.77 | -1.71 | -1.7 | -1.79 | -1.9 | -1.74 | -1.53 | -1.43 | -1.34 | -1.3 | -1.11 | -1.08 | -1.06 | -1.08 | -0.98 | -0.69 | -0.42 | -0.35 | -0.36 | -0.31 | -0.13 | -0.24 | -0.51 | -0.44 | -0.28 | 0.05 | 0.01 | -0.16 | -0.23 | -0.27 | -0.19 | -0.45 | -0.63 | -0.27 | -0.21 | -0.47 | -0.65 | -0.54 | -0.53 | -0.72 | -0.81 | -0.9 | -1.04 | -1.09 | -1.28 | -1.59 | -1.63 | -1.45 | -1.45 | -1.92 | -1.83 | -1.75 | -1.69 | -1.91 | -2.02 | -1.84 | -1.85 | -2.04 | -2.12 | -2.04 | -1.8 | -1.74 | -1.77 | -1.86 | -1.93 | -1.84 | -1.89 | -2.02 | -2 | -1.77 | -1.65 | -1.86
427 | M | 110 | 200 | -3.67 | -3.85 | -3.86 | -3.91 | -3.9 | -3.94 | -3.86 | -4.07 | -3.97 | -3.34 | -3.03 | -3.08 | -3 | -2.62 | -2.21 | -2.35 | -2.39 | -2.6 | -2.56 | -2.43 | -2.47 | -2.37 | -2.3 | -1.99 | -1.96 | -1.95 | -1.66 | -1.62 | -1.71 | -1.69 | -1.56 | -1.47 | -1.52 | -1.56 | -1.37 | -1.09 | -1.01 | -0.94 | -0.89 | -0.66 | -0.58 | -0.53 | -0.51 | -0.35 | 0 | 0.27 | 0.3 | 0.27 | 0.34 | 0.52 | 0.39 | 0.08 | 0.13 | 0.25 | 0.55 | 0.48 | 0.26 | 0.19 | 0.18 | 0.26 | -0.02 | -0.25 | 0.19 | 0.31 | 0.08 | -0.09 | 0.05 | 0.12 | -0.05 | -0.11 | -0.11 | -0.14 | -0.15 | -0.24 | -0.48 | -0.45 | -0.22 | -0.14 | -0.52 | -0.41 | -0.23 | -0.04 | -0.21 | -0.33 | -0.07 | -0.01 | -0.19 | -0.32 | -0.26 | -0.01 | 0.02 | 0.01 | -0.11 | -0.19 | -0.12 | -0.26 | -0.48 | -0.57 | -0.39 | -0.33 | -0.58
428 | M | 110 | 210 | -3.71 | -3.89 | -3.87 | -3.96 | -3.97 | -4.04 | -4.01 | -4.19 | -4.1 | -3.53 | -3.26 | -3.35 | -3.23 | -2.8 | -2.39 | -2.49 | -2.52 | -2.76 | -2.76 | -2.67 | -2.69 | -2.48 | -2.31 | -1.95 | -1.97 | -2.05 | -1.84 | -1.86 | -2.03 | -2.02 | -1.83 | -1.74 | -1.85 | -1.95 | -1.74 | -1.45 | -1.32 | -1.22 | -1.12 | -0.88 | -0.77 | -0.73 | -0.76 | -0.64 | -0.31 | -0.03 | -0.02 | -0.12 | -0.12 | 0.01 | -0.16 | -0.47 | -0.47 | -0.37 | -0.07 | -0.17 | -0.39 | -0.49 | -0.51 | -0.44 | -0.73 | -0.96 | -0.55 | -0.45 | -0.69 | -0.9 | -0.79 | -0.7 | -0.86 | -0.88 | -0.87 | -0.88 | -0.88 | -0.94 | -1.16 | -1.11 | -0.86 | -0.78 | -1.23 | -1.14 | -1 | -0.87 | -1.05 | -1.19 | -1.01 | -1.01 | -1.24 | -1.37 | -1.33 | -1.05 | -0.97 | -0.96 | -1.01 | -1.03 | -0.94 | -0.99 | -1.11 | -1.13 | -0.9 | -0.79 | -0.98
429 | M | 110 | 220 | -1.99 | -2.16 | -2.16 | -2.23 | -2.28 | -2.39 | -2.39 | -2.63 | -2.58 | -2.01 | -1.76 | -1.92 | -1.88 | -1.53 | -1.21 | -1.39 | -1.5 | -1.74 | -1.72 | -1.62 | -1.61 | -1.43 | -1.35 | -1.07 | -1.15 | -1.29 | -1.19 | -1.32 | -1.56 | -1.62 | -1.5 | -1.42 | -1.49 | -1.47 | -1.2 | -0.93 | -0.77 | -0.6 | -0.44 | -0.11 | 0.06 | 0.12 | 0.11 | 0.23 | 0.54 | 0.74 | 0.72 | 0.69 | 0.76 | 0.94 | 0.8 | 0.49 | 0.47 | 0.54 | 0.77 | 0.61 | 0.37 | 0.3 | 0.26 | 0.32 | -0.01 | -0.25 | 0.1 | 0.17 | -0.1 | -0.32 | -0.24 | -0.17 | -0.33 | -0.36 | -0.35 | -0.32 | -0.32 | -0.44 | -0.71 | -0.69 | -0.44 | -0.35 | -0.74 | -0.62 | -0.47 | -0.36 | -0.58 | -0.74 | -0.54 | -0.49 | -0.63 | -0.73 | -0.65 | -0.4 | -0.34 | -0.4 | -0.49 | -0.53 | -0.4 | -0.5 | -0.66 | -0.7 | -0.49 | -0.39 | -0.66
430 | M | 110 | 230 | -2.21 | -2.45 | -2.47 | -2.59 | -2.65 | -2.76 | -2.75 | -2.97 | -2.91 | -2.34 | -2.06 | -2.15 | -2.11 | -1.79 | -1.44 | -1.65 | -1.71 | -1.94 | -1.88 | -1.72 | -1.72 | -1.58 | -1.51 | -1.24 | -1.25 | -1.31 | -1.12 | -1.18 | -1.3 | -1.26 | -1.07 | -0.93 | -0.91 | -0.88 | -0.57 | -0.28 | -0.11 | 0.08 | 0.24 | 0.54 | 0.66 | 0.7 | 0.66 | 0.74 | 1.03 | 1.19 | 1.14 | 1.09 | 1.13 | 1.29 | 1.11 | 0.78 | 0.75 | 0.79 | 1.01 | 0.87 | 0.62 | 0.52 | 0.49 | 0.52 | 0.19 | -0.04 | 0.38 | 0.5 | 0.27 | 0.1 | 0.26 | 0.39 | 0.28 | 0.3 | 0.38 | 0.43 | 0.47 | 0.42 | 0.16 | 0.2 | 0.43 | 0.55 | 0.17 | 0.27 | 0.45 | 0.62 | 0.47 | 0.36 | 0.58 | 0.62 | 0.46 | 0.39 | 0.49 | 0.76 | 0.8 | 0.78 | 0.69 | 0.65 | 0.71 | 0.64 | 0.46 | 0.4 | 0.54 | 0.62 | 0.37
431 | M | 110 | 240 | -3.71 | -3.94 | -3.97 | -4.03 | -4.09 | -4.18 | -4.14 | -4.32 | -4.21 | -3.56 | -3.21 | -3.28 | -3.22 | -2.84 | -2.42 | -2.53 | -2.58 | -2.77 | -2.7 | -2.58 | -2.58 | -2.45 | -2.35 | -1.99 | -1.92 | -1.89 | -1.62 | -1.62 | -1.63 | -1.56 | -1.34 | -1.17 | -1.18 | -1.12 | -0.86 | -0.6 | -0.54 | -0.49 | -0.44 | -0.26 | -0.24 | -0.29 | -0.39 | -0.36 | -0.1 | 0.08 | 0.05 | -0.08 | -0.11 | 0.01 | -0.18 | -0.56 | -0.56 | -0.47 | -0.15 | -0.24 | -0.44 | -0.5 | -0.49 | -0.36 | -0.61 | -0.81 | -0.35 | -0.16 | -0.3 | -0.41 | -0.25 | -0.11 | -0.18 | -0.15 | -0.07 | -0.02 | 0.06 | 0.02 | -0.2 | -0.16 | 0.05 | 0.11 | -0.29 | -0.2 | -0.08 | 0.07 | -0.07 | -0.15 | 0.06 | 0.06 | -0.14 | -0.27 | -0.22 | 0.01 | 0.05 | 0.04 | -0.02 | -0.07 | 0 | -0.09 | -0.27 | -0.32 | -0.12 | -0.02 | -0.21
432 | I431i433 | 110 | 250 | -4 | -4.19 | -4.2 | -4.3 | -4.36 | -4.46 | -4.43 | -4.62 | -4.51 | -3.88 | -3.59 | -3.69 | -3.61 | -3.24 | -2.84 | -2.96 | -3.04 | -3.23 | -3.15 | -3.01 | -3.03 | -2.9 | -2.85 | -2.51 | -2.49 | -2.47 | -2.19 | -2.15 | -2.2 | -2.17 | -1.95 | -1.81 | -1.85 | -1.87 | -1.67 | -1.45 | -1.39 | -1.33 | -1.24 | -1.03 | -1 | -1.04 | -1.14 | -1.15 | -0.93 | -0.75 | -0.75 | -0.84 | -0.84 | -0.68 | -0.84 | -1.22 | -1.26 | -1.2 | -0.89 | -0.92 | -1.04 | -1.07 | -1.06 | -0.96 | -1.22 | -1.41 | -0.95 | -0.77 | -0.92 | -1.05 | -0.9 | -0.78 | -0.87 | -0.84 | -0.75 | -0.73 | -0.7 | -0.77 | -1.03 | -1.02 | -0.83 | -0.76 | -1.15 | -1.06 | -0.9 | -0.77 | -0.93 | -1.04 | -0.83 | -0.81 | -1.01 | -1.13 | -1.07 | -0.82 | -0.77 | -0.78 | -0.85 | -0.9 | -0.83 | -0.93 | -1.09 | -1.14 | -0.93 | -0.8 | -0.99
433 | M | 110 | 260 | -4.28 | -4.44 | -4.44 | -4.57 | -4.63 | -4.74 | -4.73 | -4.92 | -4.82 | -4.2 | -3.96 | -4.1 | -4.01 | -3.64 | -3.25 | -3.4 | -3.51 | -3.69 | -3.61 | -3.43 | -3.48 | -3.35 | -3.35 | -3.04 | -3.05 | -3.05 | -2.77 | -2.68 | -2.77 | -2.78 | -2.57 | -2.45 | -2.51 | -2.61 | -2.47 | -2.3 | -2.23 | -2.17 | -2.04 | -1.81 | -1.76 | -1.78 | -1.89 | -1.94 | -1.76 | -1.58 | -1.55 | -1.6 | -1.56 | -1.37 | -1.5 | -1.88 | -1.96 | -1.94 | -1.63 | -1.6 | -1.63 | -1.64 | -1.63 | -1.55 | -1.82 | -2.01 | -1.56 | -1.38 | -1.53 | -1.69 | -1.55 | -1.46 | -1.56 | -1.53 | -1.44 | -1.43 | -1.46 | -1.55 | -1.86 | -1.89 | -1.7 | -1.63 | -2.02 | -1.92 | -1.73 | -1.61 | -1.79 | -1.92 | -1.72 | -1.69 | -1.88 | -1.99 | -1.92 | -1.65 | -1.59 | -1.59 | -1.68 | -1.74 | -1.66 | -1.76 | -1.9 | -1.96 | -1.74 | -1.58 | -1.77
434 | M | 110 | 270 | -4.21 | -4.41 | -4.44 | -4.54 | -4.62 | -4.77 | -4.8 | -4.99 | -4.91 | -4.33 | -4.06 | -4.19 | -4.1 | -3.71 | -3.32 | -3.51 | -3.56 | -3.77 | -3.71 | -3.57 | -3.62 | -3.59 | -3.61 | -3.33 | -3.3 | -3.3 | -2.99 | -2.92 | -3.06 | -3.12 | -2.96 | -2.8 | -2.8 | -2.78 | -2.55 | -2.31 | -2.24 | -2.13 | -1.99 | -1.71 | -1.59 | -1.54 | -1.61 | -1.61 | -1.41 | -1.23 | -1.2 | -1.28 | -1.3 | -1.17 | -1.37 | -1.82 | -2.01 | -2.07 | -1.88 | -1.92 | -2 | -2.01 | -2.05 | -2.02 | -2.34 | -2.59 | -2.16 | -1.96 | -2.05 | -2.17 | -2 | -1.89 | -2.04 | -2 | -1.93 | -1.89 | -1.82 | -1.85 | -2.02 | -1.95 | -1.68 | -1.59 | -1.94 | -1.81 | -1.62 | -1.39 | -1.47 | -1.51 | -1.26 | -1.2 | -1.41 | -1.55 | -1.51 | -1.28 | -1.27 | -1.27 | -1.36 | -1.47 | -1.43 | -1.51 | -1.76 | -1.91 | -1.8 | -1.71 | -1.93
435 | M | 110 | 280 | -3.85 | -4.06 | -4.06 | -4.16 | -4.21 | -4.34 | -4.4 | -4.62 | -4.55 | -3.99 | -3.69 | -3.82 | -3.77 | -3.43 | -3.07 | -3.23 | -3.29 | -3.51 | -3.48 | -3.38 | -3.48 | -3.44 | -3.53 | -3.29 | -3.29 | -3.31 | -3.02 | -3 | -3.11 | -3.15 | -3.01 | -2.93 | -3.03 | -3.08 | -2.84 | -2.55 | -2.4 | -2.23 | -2.08 | -1.79 | -1.68 | -1.65 | -1.73 | -1.65 | -1.4 | -1.13 | -1.09 | -1.19 | -1.2 | -1.03 | -1.19 | -1.63 | -1.8 | -1.84 | -1.66 | -1.75 | -1.9 | -1.9 | -1.88 | -1.79 | -2.08 | -2.32 | -1.92 | -1.75 | -1.86 | -1.95 | -1.78 | -1.67 | -1.8 | -1.79 | -1.79 | -1.83 | -1.82 | -1.88 | -2.11 | -2.04 | -1.75 | -1.64 | -2.01 | -1.86 | -1.68 | -1.49 | -1.58 | -1.61 | -1.3 | -1.23 | -1.41 | -1.52 | -1.45 | -1.18 | -1.11 | -1.14 | -1.22 | -1.3 | -1.25 | -1.35 | -1.58 | -1.67 | -1.53 | -1.43 | -1.65
436 | M | 110 | 290 | -3.44 | -3.6 | -3.58 | -3.63 | -3.68 | -3.79 | -3.73 | -3.91 | -3.8 | -3.18 | -2.89 | -3.01 | -2.97 | -2.65 | -2.33 | -2.52 | -2.59 | -2.81 | -2.74 | -2.61 | -2.64 | -2.55 | -2.58 | -2.36 | -2.39 | -2.45 | -2.19 | -2.19 | -2.33 | -2.33 | -2.26 | -2.25 | -2.42 | -2.63 | -2.54 | -2.38 | -2.26 | -2.13 | -2.04 | -1.79 | -1.71 | -1.66 | -1.75 | -1.7 | -1.45 | -1.18 | -1.1 | -1.09 | -0.98 | -0.73 | -0.8 | -1.13 | -1.19 | -1.14 | -0.86 | -0.89 | -0.99 | -0.97 | -0.96 | -0.85 | -1.16 | -1.4 | -1.05 | -0.95 | -1.13 | -1.28 | -1.18 | -1.1 | -1.19 | -1.2 | -1.18 | -1.18 | -1.21 | -1.32 | -1.61 | -1.62 | -1.38 | -1.26 | -1.63 | -1.51 | -1.34 | -1.19 | -1.32 | -1.4 | -1.16 | -1.11 | -1.28 | -1.37 | -1.29 | -0.98 | -0.88 | -0.89 | -0.96 | -0.99 | -0.89 | -0.98 | -1.13 | -1.17 | -0.94 | -0.83 | -0.98
437 | M | 110 | 300 | -2.86 | -3.01 | -2.99 | -3.06 | -3.13 | -3.2 | -3.17 | -3.33 | -3.21 | -2.58 | -2.24 | -2.31 | -2.23 | -1.85 | -1.47 | -1.63 | -1.7 | -1.9 | -1.81 | -1.64 | -1.61 | -1.44 | -1.36 | -1.07 | -1.07 | -1.11 | -0.89 | -0.9 | -1 | -1.02 | -0.91 | -0.92 | -1.08 | -1.26 | -1.19 | -1.11 | -1.07 | -1.02 | -0.96 | -0.7 | -0.64 | -0.64 | -0.78 | -0.77 | -0.55 | -0.42 | -0.43 | -0.43 | -0.33 | -0.11 | -0.23 | -0.55 | -0.61 | -0.55 | -0.25 | -0.29 | -0.38 | -0.35 | -0.28 | -0.17 | -0.46 | -0.7 | -0.29 | -0.15 | -0.33 | -0.52 | -0.37 | -0.27 | -0.39 | -0.38 | -0.3 | -0.29 | -0.24 | -0.32 | -0.57 | -0.51 | -0.27 | -0.17 | -0.49 | -0.37 | -0.22 | -0.06 | -0.2 | -0.31 | -0.12 | -0.12 | -0.32 | -0.49 | -0.47 | -0.22 | -0.18 | -0.21 | -0.31 | -0.36 | -0.32 | -0.44 | -0.63 | -0.7 | -0.54 | -0.48 | -0.69
438 | M | 110 | 310 | -2.82 | -2.97 | -2.98 | -3.06 | -3.09 | -3.15 | -3.17 | -3.38 | -3.26 | -2.64 | -2.31 | -2.37 | -2.23 | -1.83 | -1.42 | -1.56 | -1.64 | -1.88 | -1.8 | -1.64 | -1.62 | -1.45 | -1.37 | -1.05 | -1.06 | -1.08 | -0.86 | -0.92 | -1.07 | -1.15 | -1.05 | -1.02 | -1.17 | -1.28 | -1.11 | -0.93 | -0.85 | -0.71 | -0.55 | -0.27 | -0.14 | -0.13 | -0.23 | -0.21 | 0.03 | 0.17 | 0.13 | 0.13 | 0.22 | 0.41 | 0.27 | -0.09 | -0.16 | -0.12 | 0.11 | 0.03 | -0.08 | -0.06 | 0 | 0.12 | -0.13 | -0.31 | 0.12 | 0.28 | 0.11 | 0 | 0.15 | 0.26 | 0.11 | 0.13 | 0.15 | 0.16 | 0.18 | 0.07 | -0.2 | -0.19 | 0.06 | 0.15 | -0.25 | -0.12 | 0.03 | 0.16 | 0 | -0.14 | 0.06 | 0.06 | -0.21 | -0.41 | -0.47 | -0.25 | -0.27 | -0.34 | -0.48 | -0.61 | -0.57 | -0.74 | -1.01 | -1.13 | -0.97 | -0.94 | -1.19
439 | M | 110 | 320 | -3.45 | -3.68 | -3.71 | -3.8 | -3.83 | -3.89 | -3.93 | -4.17 | -4.11 | -3.53 | -3.25 | -3.35 | -3.27 | -2.9 | -2.57 | -2.72 | -2.83 | -3.15 | -3.16 | -3.07 | -3.17 | -3.14 | -3.14 | -2.86 | -2.81 | -2.81 | -2.56 | -2.62 | -2.76 | -2.8 | -2.67 | -2.53 | -2.57 | -2.56 | -2.3 | -2.03 | -1.91 | -1.75 | -1.56 | -1.2 | -1.06 | -1.02 | -1.09 | -1.03 | -0.76 | -0.58 | -0.55 | -0.54 | -0.4 | -0.17 | -0.29 | -0.64 | -0.72 | -0.68 | -0.43 | -0.51 | -0.65 | -0.66 | -0.6 | -0.48 | -0.76 | -0.98 | -0.54 | -0.39 | -0.6 | -0.79 | -0.63 | -0.49 | -0.63 | -0.6 | -0.53 | -0.57 | -0.61 | -0.69 | -0.98 | -0.97 | -0.7 | -0.57 | -1.01 | -0.93 | -0.78 | -0.64 | -0.85 | -0.99 | -0.74 | -0.76 | -1.01 | -1.17 | -1.11 | -0.81 | -0.78 | -0.78 | -0.86 | -0.94 | -0.9 | -1.03 | -1.29 | -1.41 | -1.23 | -1.15 | -1.39
440 | M | 110 | 330 | -3.12 | -3.28 | -3.26 | -3.32 | -3.35 | -3.44 | -3.45 | -3.68 | -3.63 | -3.08 | -2.84 | -3 | -2.98 | -2.7 | -2.38 | -2.6 | -2.74 | -3.08 | -3.11 | -3.08 | -3.23 | -3.25 | -3.35 | -3.18 | -3.2 | -3.21 | -2.98 | -2.97 | -3.09 | -3.08 | -2.84 | -2.62 | -2.55 | -2.5 | -2.18 | -1.86 | -1.72 | -1.57 | -1.41 | -1.13 | -0.97 | -0.94 | -1.03 | -1 | -0.8 | -0.6 | -0.62 | -0.69 | -0.61 | -0.4 | -0.52 | -0.93 | -1.07 | -1.11 | -0.88 | -0.98 | -1.13 | -1.18 | -1.22 | -1.15 | -1.52 | -1.78 | -1.39 | -1.23 | -1.41 | -1.61 | -1.48 | -1.34 | -1.42 | -1.35 | -1.22 | -1.19 | -1.14 | -1.18 | -1.37 | -1.29 | -0.93 | -0.74 | -1.06 | -0.92 | -0.72 | -0.55 | -0.66 | -0.72 | -0.48 | -0.41 | -0.6 | -0.73 | -0.64 | -0.29 | -0.16 | -0.11 | -0.16 | -0.19 | -0.11 | -0.21 | -0.38 | -0.43 | -0.25 | -0.12 | -0.3
441 | M | 110 | 340 | -2.34 | -2.5 | -2.44 | -2.46 | -2.47 | -2.54 | -2.51 | -2.67 | -2.58 | -2 | -1.71 | -1.8 | -1.78 | -1.46 | -1.1 | -1.3 | -1.43 | -1.73 | -1.73 | -1.65 | -1.73 | -1.64 | -1.68 | -1.45 | -1.48 | -1.54 | -1.31 | -1.37 | -1.54 | -1.59 | -1.47 | -1.39 | -1.42 | -1.43 | -1.2 | -0.98 | -0.88 | -0.75 | -0.6 | -0.27 | -0.13 | -0.09 | -0.17 | -0.14 | 0.05 | 0.16 | 0.1 | 0.04 | 0.08 | 0.25 | 0.16 | -0.19 | -0.33 | -0.41 | -0.21 | -0.36 | -0.54 | -0.6 | -0.59 | -0.58 | -0.96 | -1.29 | -0.98 | -0.92 | -1.15 | -1.35 | -1.24 | -1.21 | -1.36 | -1.38 | -1.33 | -1.32 | -1.3 | -1.38 | -1.65 | -1.65 | -1.4 | -1.27 | -1.64 | -1.49 | -1.28 | -1.06 | -1.25 | -1.36 | -1.14 | -1.07 | -1.25 | -1.37 | -1.33 | -1.04 | -0.99 | -1.02 | -1.1 | -1.18 | -1.12 | -1.28 | -1.51 | -1.62 | -1.47 | -1.37 | -1.51
442 | M | 110 | 350 | -3.79 | -3.95 | -3.97 | -4.03 | -4.08 | -4.15 | -4.15 | -4.34 | -4.23 | -3.64 | -3.33 | -3.45 | -3.36 | -2.97 | -2.61 | -2.77 | -2.92 | -3.19 | -3.14 | -3.04 | -3.11 | -3 | -2.99 | -2.68 | -2.62 | -2.56 | -2.24 | -2.18 | -2.23 | -2.19 | -1.99 | -1.85 | -1.77 | -1.76 | -1.59 | -1.4 | -1.27 | -1.1 | -0.91 | -0.56 | -0.39 | -0.31 | -0.35 | -0.32 | -0.16 | 0 | 0.03 | 0.05 | 0.16 | 0.39 | 0.29 | 0.02 | -0.05 | -0.07 | 0.14 | 0.04 | -0.11 | -0.18 | -0.21 | -0.2 | -0.56 | -0.89 | -0.56 | -0.49 | -0.78 | -1 | -0.88 | -0.79 | -0.94 | -0.93 | -0.91 | -0.94 | -0.94 | -1.01 | -1.24 | -1.24 | -0.96 | -0.86 | -1.23 | -1.13 | -0.96 | -0.76 | -0.89 | -0.97 | -0.72 | -0.64 | -0.82 | -0.91 | -0.84 | -0.56 | -0.51 | -0.49 | -0.58 | -0.68 | -0.66 | -0.77 | -1.02 | -1.15 | -1 | -0.9 | -1.11
443 | D407 | 110 | 360 | -3.37 | -3.54 | -3.54 | -3.62 | -3.7 | -3.8 | -3.8 | -3.98 | -3.89 | -3.34 | -3.09 | -3.22 | -3.23 | -2.94 | -2.62 | -2.82 | -2.96 | -3.24 | -3.24 | -3.15 | -3.24 | -3.23 | -3.26 | -2.98 | -2.97 | -3 | -2.68 | -2.61 | -2.62 | -2.51 | -2.23 | -2.01 | -2 | -2.02 | -1.8 | -1.59 | -1.48 | -1.33 | -1.19 | -0.85 | -0.72 | -0.72 | -0.86 | -0.9 | -0.76 | -0.58 | -0.57 | -0.63 | -0.54 | -0.33 | -0.44 | -0.84 | -0.97 | -0.94 | -0.66 | -0.72 | -0.86 | -0.92 | -0.95 | -0.89 | -1.18 | -1.47 | -1.1 | -0.95 | -1.12 | -1.3 | -1.19 | -1.1 | -1.21 | -1.19 | -1.2 | -1.26 | -1.31 | -1.44 | -1.71 | -1.74 | -1.58 | -1.51 | -1.89 | -1.78 | -1.67 | -1.53 | -1.65 | -1.72 | -1.45 | -1.38 | -1.52 | -1.56 | -1.44 | -1.07 | -0.98 | -0.96 | -0.97 | -0.95 | -0.82 | -0.87 | -1.03 | -1.01 | -0.76 | -0.61 | -0.73
480 | M | 120 | 0 | -3.43 | -3.58 | -3.57 | -3.67 | -3.67 | -3.67 | -3.59 | -3.74 | -3.61 | -2.95 | -2.59 | -2.66 | -2.58 | -2.11 | -1.72 | -1.86 | -1.91 | -2.1 | -1.94 | -1.79 | -1.76 | -1.63 | -1.67 | -1.56 | -1.65 | -1.63 | -1.27 | -1.15 | -1.24 | -1.45 | -1.59 | -1.71 | -1.99 | -2.32 | -2.53 | -2.54 | -2.54 | -2.46 | -2.37 | -2.05 | -1.85 | -1.77 | -1.91 | -2.03 | -2.02 | -1.99 | -1.94 | -1.82 | -1.68 | -1.52 | -1.58 | -1.75 | -1.77 | -1.88 | -1.82 | -1.9 | -1.85 | -1.58 | -1.37 | -1.17 | -1.5 | -1.88 | -1.72 | -1.8 | -2 | -2.12 | -1.96 | -1.9 | -2.1 | -2.2 | -2.33 | -2.47 | -2.51 | -2.62 | -2.96 | -3.03 | -2.88 | -2.82 | -3.16 | -3.02 | -2.91 | -2.85 | -3.1 | -3.34 | -3.2 | -3.13 | -3.25 | -3.45 | -3.49 | -3.29 | -3.19 | -3.16 | -3.13 | -3.04 | -2.91 | -3.05 | -3.26 | -3.35 | -3.13 | -2.95 | -3.09
479 | M | 120 | 10 | -4.17 | -4.25 | -4.15 | -4.15 | -4.13 | -4.12 | -4.03 | -4.17 | -3.98 | -3.3 | -2.95 | -2.99 | -2.89 | -2.43 | -1.98 | -2.11 | -2.1 | -2.21 | -2.03 | -1.86 | -1.91 | -1.8 | -1.9 | -1.74 | -1.68 | -1.52 | -1.03 | -0.79 | -0.78 | -0.89 | -0.9 | -0.93 | -1.08 | -1.31 | -1.34 | -1.27 | -1.26 | -1.18 | -1.07 | -0.74 | -0.59 | -0.54 | -0.68 | -0.76 | -0.69 | -0.56 | -0.53 | -0.45 | -0.36 | -0.19 | -0.3 | -0.54 | -0.58 | -0.68 | -0.56 | -0.65 | -0.67 | -0.49 | -0.28 | -0.11 | -0.42 | -0.78 | -0.56 | -0.56 | -0.65 | -0.69 | -0.51 | -0.43 | -0.55 | -0.59 | -0.7 | -0.8 | -0.84 | -0.9 | -1.14 | -1.19 | -1 | -0.9 | -1.17 | -0.98 | -0.85 | -0.78 | -0.97 | -1.15 | -0.97 | -0.91 | -1.03 | -1.23 | -1.28 | -1.06 | -0.99 | -1 | -1.03 | -1.03 | -0.94 | -1.03 | -1.29 | -1.46 | -1.35 | -1.27 | -1.5
478 | M | 120 | 20 | -4.4 | -4.56 | -4.54 | -4.6 | -4.62 | -4.65 | -4.67 | -4.9 | -4.82 | -4.2 | -3.88 | -3.94 | -3.83 | -3.41 | -3 | -3.13 | -3.19 | -3.37 | -3.27 | -3.12 | -3.18 | -3.21 | -3.4 | -3.32 | -3.36 | -3.2 | -2.7 | -2.53 | -2.57 | -2.73 | -2.81 | -2.85 | -3 | -3.24 | -3.3 | -3.15 | -3.09 | -2.96 | -2.81 | -2.45 | -2.25 | -2.21 | -2.38 | -2.45 | -2.36 | -2.2 | -2.1 | -2.03 | -1.95 | -1.82 | -1.94 | -2.21 | -2.33 | -2.48 | -2.36 | -2.44 | -2.48 | -2.32 | -2.15 | -2.07 | -2.45 | -2.91 | -2.76 | -2.78 | -2.88 | -2.95 | -2.82 | -2.78 | -2.95 | -3.06 | -3.22 | -3.33 | -3.3 | -3.3 | -3.52 | -3.51 | -3.3 | -3.11 | -3.35 | -3.12 | -2.94 | -2.78 | -2.89 | -3 | -2.78 | -2.63 | -2.68 | -2.82 | -2.84 | -2.56 | -2.42 | -2.36 | -2.34 | -2.33 | -2.2 | -2.3 | -2.5 | -2.63 | -2.4 | -2.25 | -2.4
477 | M | 120 | 30 | -3.67 | -3.8 | -3.77 | -3.82 | -3.82 | -3.85 | -3.81 | -4.02 | -3.93 | -3.31 | -2.98 | -3.06 | -2.92 | -2.5 | -2.14 | -2.33 | -2.39 | -2.59 | -2.57 | -2.39 | -2.42 | -2.33 | -2.45 | -2.36 | -2.44 | -2.39 | -2.01 | -1.92 | -2.01 | -2.17 | -2.23 | -2.23 | -2.38 | -2.6 | -2.63 | -2.47 | -2.4 | -2.3 | -2.16 | -1.82 | -1.61 | -1.53 | -1.73 | -1.84 | -1.7 | -1.63 | -1.58 | -1.51 | -1.4 | -1.22 | -1.28 | -1.53 | -1.61 | -1.74 | -1.61 | -1.77 | -1.81 | -1.65 | -1.47 | -1.37 | -1.73 | -2.1 | -1.99 | -2.02 | -2.17 | -2.25 | -2.11 | -2.06 | -2.26 | -2.37 | -2.47 | -2.6 | -2.63 | -2.65 | -2.89 | -2.91 | -2.68 | -2.53 | -2.76 | -2.56 | -2.39 | -2.23 | -2.41 | -2.53 | -2.32 | -2.18 | -2.28 | -2.41 | -2.47 | -2.23 | -2.15 | -2.16 | -2.19 | -2.16 | -2.08 | -2.18 | -2.42 | -2.52 | -2.34 | -2.22 | -2.37
476 | I475i477 | 120 | 40 | -4.08 | -4.2 | -4.16 | -4.2 | -4.18 | -4.22 | -4.15 | -4.31 | -4.2 | -3.6 | -3.25 | -3.33 | -3.22 | -2.8 | -2.4 | -2.57 | -2.57 | -2.75 | -2.67 | -2.53 | -2.58 | -2.51 | -2.63 | -2.5 | -2.5 | -2.41 | -2.03 | -1.94 | -2.03 | -2.16 | -2.2 | -2.2 | -2.36 | -2.57 | -2.55 | -2.41 | -2.34 | -2.25 | -2.11 | -1.78 | -1.63 | -1.61 | -1.81 | -1.91 | -1.79 | -1.7 | -1.67 | -1.64 | -1.58 | -1.45 | -1.58 | -1.86 | -1.95 | -2.05 | -1.89 | -1.97 | -2.01 | -1.84 | -1.68 | -1.58 | -1.91 | -2.26 | -2.06 | -1.99 | -2.09 | -2.16 | -2.01 | -1.94 | -2.12 | -2.19 | -2.27 | -2.36 | -2.33 | -2.36 | -2.6 | -2.59 | -2.35 | -2.18 | -2.43 | -2.25 | -2.14 | -2.03 | -2.23 | -2.39 | -2.24 | -2.17 | -2.31 | -2.51 | -2.59 | -2.35 | -2.25 | -2.21 | -2.25 | -2.22 | -2.11 | -2.21 | -2.42 | -2.46 | -2.22 | -2.05 | -2.2
475 | M | 120 | 50 | -4.49 | -4.61 | -4.55 | -4.57 | -4.55 | -4.58 | -4.49 | -4.61 | -4.47 | -3.88 | -3.51 | -3.61 | -3.53 | -3.1 | -2.66 | -2.8 | -2.76 | -2.91 | -2.77 | -2.66 | -2.74 | -2.69 | -2.81 | -2.63 | -2.56 | -2.42 | -2.06 | -1.96 | -2.04 | -2.14 | -2.17 | -2.17 | -2.34 | -2.55 | -2.46 | -2.35 | -2.28 | -2.19 | -2.06 | -1.74 | -1.65 | -1.68 | -1.9 | -1.99 | -1.89 | -1.77 | -1.75 | -1.77 | -1.76 | -1.68 | -1.89 | -2.19 | -2.28 | -2.36 | -2.16 | -2.17 | -2.2 | -2.03 | -1.89 | -1.78 | -2.1 | -2.42 | -2.12 | -1.97 | -2 | -2.06 | -1.91 | -1.83 | -1.99 | -2.02 | -2.08 | -2.11 | -2.04 | -2.07 | -2.31 | -2.28 | -2.02 | -1.83 | -2.1 | -1.93 | -1.88 | -1.83 | -2.06 | -2.24 | -2.16 | -2.16 | -2.34 | -2.6 | -2.71 | -2.47 | -2.35 | -2.25 | -2.3 | -2.28 | -2.14 | -2.24 | -2.41 | -2.4 | -2.11 | -1.89 | -2.03
474 | M | 120 | 60 | -5.95 | -6.12 | -6.08 | -6.21 | -6.25 | -6.3 | -6.22 | -6.39 | -6.34 | -5.66 | -5.32 | -5.41 | -5.32 | -4.92 | -4.48 | -4.61 | -4.6 | -4.78 | -4.7 | -4.57 | -4.62 | -4.59 | -4.73 | -4.6 | -4.56 | -4.41 | -4 | -3.83 | -3.89 | -3.98 | -3.98 | -3.94 | -4.01 | -4.14 | -3.99 | -3.78 | -3.72 | -3.6 | -3.46 | -3.08 | -2.95 | -2.98 | -3.19 | -3.37 | -3.35 | -3.31 | -3.32 | -3.4 | -3.45 | -3.47 | -3.77 | -4.26 | -4.56 | -4.82 | -4.71 | -4.79 | -4.72 | -4.46 | -4.31 | -4.23 | -4.63 | -4.97 | -4.7 | -4.53 | -4.47 | -4.47 | -4.33 | -4.26 | -4.42 | -4.5 | -4.55 | -4.5 | -4.37 | -4.31 | -4.49 | -4.48 | -4.17 | -3.93 | -4.08 | -3.8 | -3.61 | -3.51 | -3.68 | -3.86 | -3.65 | -3.53 | -3.55 | -3.68 | -3.71 | -3.47 | -3.37 | -3.28 | -3.25 | -3.2 | -3.07 | -3.14 | -3.27 | -3.24 | -2.93 | -2.74 | -2.93
473 | M | 120 | 70 | -5.36 | -5.59 | -5.61 | -5.76 | -5.83 | -5.94 | -5.94 | -6.18 | -6.15 | -5.57 | -5.25 | -5.32 | -5.24 | -4.85 | -4.47 | -4.64 | -4.66 | -4.84 | -4.77 | -4.64 | -4.68 | -4.63 | -4.77 | -4.6 | -4.58 | -4.44 | -4.02 | -3.92 | -3.96 | -4.05 | -4.06 | -4.05 | -4.2 | -4.39 | -4.35 | -4.18 | -4.08 | -3.97 | -3.72 | -3.3 | -3.05 | -3.02 | -3.18 | -3.32 | -3.28 | -3.19 | -3.12 | -3.08 | -3.03 | -2.97 | -3.16 | -3.64 | -3.91 | -4.24 | -4.24 | -4.35 | -4.29 | -4.1 | -3.93 | -3.84 | -4.26 | -4.71 | -4.5 | -4.41 | -4.42 | -4.39 | -4.23 | -4.17 | -4.38 | -4.48 | -4.57 | -4.59 | -4.54 | -4.57 | -4.83 | -4.85 | -4.51 | -4.22 | -4.38 | -4.05 | -3.84 | -3.74 | -3.93 | -4.13 | -3.9 | -3.72 | -3.77 | -3.91 | -3.9 | -3.64 | -3.59 | -3.59 | -3.61 | -3.62 | -3.51 | -3.61 | -3.8 | -3.87 | -3.62 | -3.46 | -3.7
472 | M | 120 | 80 | -4.45 | -4.62 | -4.62 | -4.79 | -4.89 | -4.98 | -4.98 | -5.28 | -5.21 | -4.65 | -4.38 | -4.53 | -4.46 | -4.11 | -3.76 | -3.93 | -3.98 | -4.2 | -4.13 | -4.03 | -4.1 | -4.12 | -4.28 | -4.15 | -4.1 | -3.96 | -3.52 | -3.4 | -3.52 | -3.71 | -3.8 | -3.78 | -3.9 | -4.14 | -4.11 | -3.91 | -3.74 | -3.55 | -3.37 | -3 | -2.76 | -2.65 | -2.79 | -2.85 | -2.7 | -2.57 | -2.42 | -2.34 | -2.27 | -2.17 | -2.33 | -2.64 | -2.8 | -2.98 | -2.89 | -2.91 | -2.84 | -2.65 | -2.53 | -2.5 | -2.93 | -3.3 | -3.11 | -3.01 | -3.11 | -3.16 | -3.02 | -2.98 | -3.21 | -3.32 | -3.44 | -3.53 | -3.51 | -3.58 | -3.87 | -3.94 | -3.76 | -3.59 | -3.96 | -3.77 | -3.6 | -3.54 | -3.71 | -3.91 | -3.78 | -3.71 | -3.83 | -3.98 | -4 | -3.75 | -3.63 | -3.58 | -3.56 | -3.57 | -3.48 | -3.62 | -3.8 | -3.9 | -3.6 | -3.34 | -3.45
471 | M | 120 | 90 | -4.59 | -4.8 | -4.79 | -4.93 | -4.99 | -5.09 | -5.08 | -5.33 | -5.25 | -4.7 | -4.4 | -4.53 | -4.45 | -4.04 | -3.64 | -3.78 | -3.8 | -3.99 | -3.89 | -3.78 | -3.89 | -3.9 | -4.04 | -3.85 | -3.76 | -3.58 | -3.11 | -2.94 | -3.08 | -3.25 | -3.27 | -3.24 | -3.34 | -3.5 | -3.44 | -3.27 | -3.14 | -3 | -2.85 | -2.54 | -2.37 | -2.37 | -2.55 | -2.65 | -2.47 | -2.28 | -2.17 | -2.13 | -2.1 | -2.06 | -2.27 | -2.56 | -2.6 | -2.61 | -2.39 | -2.4 | -2.39 | -2.24 | -2.14 | -2.09 | -2.45 | -2.83 | -2.64 | -2.61 | -2.76 | -2.84 | -2.76 | -2.77 | -3.01 | -3.15 | -3.32 | -3.44 | -3.39 | -3.39 | -3.62 | -3.65 | -3.44 | -3.32 | -3.62 | -3.48 | -3.34 | -3.25 | -3.42 | -3.61 | -3.47 | -3.44 | -3.6 | -3.84 | -3.96 | -3.71 | -3.62 | -3.61 | -3.69 | -3.71 | -3.64 | -3.78 | -3.98 | -4.06 | -3.8 | -3.6 | -3.71
470 | M | 120 | 100 | -5.22 | -5.41 | -5.39 | -5.48 | -5.5 | -5.52 | -5.48 | -5.7 | -5.6 | -5.01 | -4.68 | -4.75 | -4.63 | -4.16 | -3.75 | -3.91 | -3.89 | -4.09 | -3.98 | -3.84 | -3.89 | -3.85 | -3.98 | -3.81 | -3.83 | -3.72 | -3.24 | -3.11 | -3.21 | -3.37 | -3.4 | -3.37 | -3.53 | -3.77 | -3.69 | -3.49 | -3.36 | -3.21 | -3.04 | -2.69 | -2.52 | -2.5 | -2.72 | -2.79 | -2.64 | -2.45 | -2.37 | -2.37 | -2.33 | -2.27 | -2.41 | -2.7 | -2.78 | -2.83 | -2.63 | -2.67 | -2.68 | -2.53 | -2.44 | -2.34 | -2.74 | -3.14 | -2.95 | -2.94 | -3.11 | -3.24 | -3.19 | -3.21 | -3.46 | -3.66 | -3.83 | -3.93 | -3.88 | -3.89 | -4.15 | -4.15 | -3.83 | -3.57 | -3.77 | -3.49 | -3.35 | -3.26 | -3.5 | -3.71 | -3.58 | -3.5 | -3.65 | -3.82 | -3.94 | -3.71 | -3.69 | -3.72 | -3.78 | -3.78 | -3.71 | -3.83 | -4.02 | -4.08 | -3.81 | -3.63 | -3.83
469 | I468i470 | 120 | 110 | -5.17 | -5.31 | -5.25 | -5.3 | -5.31 | -5.36 | -5.32 | -5.55 | -5.48 | -4.85 | -4.49 | -4.55 | -4.44 | -4 | -3.6 | -3.76 | -3.73 | -3.88 | -3.78 | -3.65 | -3.67 | -3.55 | -3.58 | -3.32 | -3.26 | -3.11 | -2.65 | -2.51 | -2.55 | -2.64 | -2.62 | -2.57 | -2.7 | -2.95 | -2.91 | -2.72 | -2.62 | -2.51 | -2.4 | -2.13 | -2.02 | -2.03 | -2.23 | -2.3 | -2.14 | -1.95 | -1.88 | -1.9 | -1.89 | -1.84 | -1.98 | -2.24 | -2.28 | -2.29 | -2.06 | -2.09 | -2.09 | -1.96 | -1.87 | -1.76 | -2.1 | -2.43 | -2.15 | -2.08 | -2.23 | -2.36 | -2.29 | -2.28 | -2.49 | -2.63 | -2.76 | -2.84 | -2.81 | -2.88 | -3.15 | -3.19 | -2.95 | -2.77 | -3.06 | -2.86 | -2.76 | -2.71 | -2.95 | -3.18 | -3.09 | -3.05 | -3.22 | -3.39 | -3.43 | -3.14 | -3.06 | -3.02 | -3.04 | -3.02 | -2.88 | -2.93 | -3.05 | -3.03 | -2.73 | -2.53 | -2.73
468 | M | 120 | 120 | -5.11 | -5.2 | -5.11 | -5.11 | -5.12 | -5.19 | -5.17 | -5.41 | -5.35 | -4.69 | -4.3 | -4.36 | -4.26 | -3.83 | -3.44 | -3.61 | -3.56 | -3.67 | -3.57 | -3.46 | -3.45 | -3.24 | -3.19 | -2.83 | -2.68 | -2.5 | -2.06 | -1.9 | -1.9 | -1.91 | -1.85 | -1.77 | -1.88 | -2.12 | -2.13 | -1.95 | -1.88 | -1.81 | -1.77 | -1.57 | -1.52 | -1.57 | -1.75 | -1.82 | -1.64 | -1.45 | -1.39 | -1.43 | -1.46 | -1.4 | -1.54 | -1.79 | -1.77 | -1.75 | -1.5 | -1.5 | -1.51 | -1.39 | -1.31 | -1.18 | -1.46 | -1.72 | -1.34 | -1.22 | -1.35 | -1.49 | -1.38 | -1.35 | -1.52 | -1.59 | -1.69 | -1.74 | -1.74 | -1.87 | -2.16 | -2.23 | -2.08 | -1.96 | -2.34 | -2.23 | -2.17 | -2.17 | -2.41 | -2.66 | -2.59 | -2.6 | -2.79 | -2.96 | -2.93 | -2.57 | -2.42 | -2.32 | -2.31 | -2.26 | -2.05 | -2.03 | -2.07 | -1.98 | -1.65 | -1.43 | -1.63
467 | M | 120 | 130 | -3.29 | -3.46 | -3.46 | -3.55 | -3.6 | -3.75 | -3.75 | -4.01 | -3.95 | -3.33 | -2.96 | -3.03 | -2.96 | -2.55 | -2.15 | -2.3 | -2.29 | -2.46 | -2.41 | -2.29 | -2.3 | -2.15 | -2.04 | -1.65 | -1.47 | -1.26 | -0.86 | -0.74 | -0.78 | -0.8 | -0.72 | -0.65 | -0.78 | -1.02 | -1.01 | -0.9 | -0.85 | -0.81 | -0.77 | -0.57 | -0.5 | -0.56 | -0.73 | -0.81 | -0.65 | -0.51 | -0.53 | -0.58 | -0.64 | -0.62 | -0.83 | -1.14 | -1.21 | -1.21 | -0.95 | -1.01 | -1.03 | -0.97 | -0.93 | -0.83 | -1.1 | -1.34 | -0.99 | -0.84 | -0.97 | -1.1 | -1.01 | -0.99 | -1.12 | -1.14 | -1.13 | -1.14 | -1.06 | -1.03 | -1.21 | -1.14 | -0.87 | -0.7 | -0.99 | -0.84 | -0.74 | -0.63 | -0.85 | -1.02 | -0.91 | -0.89 | -1.07 | -1.25 | -1.22 | -0.9 | -0.76 | -0.71 | -0.7 | -0.64 | -0.48 | -0.51 | -0.59 | -0.55 | -0.27 | -0.1 | -0.27
466 | M | 120 | 140 | -2.54 | -2.69 | -2.63 | -2.74 | -2.76 | -2.87 | -2.87 | -3.08 | -3.03 | -2.4 | -2.04 | -2.12 | -2.03 | -1.67 | -1.33 | -1.48 | -1.52 | -1.72 | -1.67 | -1.57 | -1.63 | -1.54 | -1.54 | -1.32 | -1.27 | -1.17 | -0.84 | -0.8 | -1.01 | -1.21 | -1.25 | -1.29 | -1.48 | -1.8 | -1.87 | -1.78 | -1.75 | -1.71 | -1.67 | -1.44 | -1.33 | -1.38 | -1.6 | -1.66 | -1.49 | -1.35 | -1.33 | -1.33 | -1.36 | -1.31 | -1.47 | -1.78 | -1.9 | -2 | -1.85 | -1.94 | -2 | -1.94 | -1.91 | -1.9 | -2.35 | -2.72 | -2.51 | -2.47 | -2.61 | -2.77 | -2.76 | -2.82 | -3.05 | -3.13 | -3.2 | -3.16 | -3.03 | -2.99 | -3.18 | -3.12 | -2.78 | -2.5 | -2.71 | -2.47 | -2.29 | -2.11 | -2.2 | -2.3 | -2.12 | -2.08 | -2.26 | -2.4 | -2.43 | -2.12 | -1.94 | -1.9 | -1.94 | -1.89 | -1.8 | -1.81 | -1.89 | -1.83 | -1.55 | -1.38 | -1.55
465 | M | 120 | 150 | -4.2 | -4.27 | -4.11 | -4.12 | -4.07 | -4.08 | -3.98 | -4.12 | -3.99 | -3.3 | -2.9 | -2.95 | -2.85 | -2.41 | -2.04 | -2.17 | -2.17 | -2.32 | -2.19 | -2.05 | -2.07 | -1.96 | -1.95 | -1.71 | -1.66 | -1.58 | -1.25 | -1.25 | -1.44 | -1.67 | -1.79 | -1.88 | -2.08 | -2.42 | -2.58 | -2.59 | -2.63 | -2.65 | -2.61 | -2.34 | -2.24 | -2.3 | -2.48 | -2.57 | -2.37 | -2.21 | -2.18 | -2.16 | -2.15 | -2.07 | -2.23 | -2.48 | -2.53 | -2.53 | -2.27 | -2.32 | -2.36 | -2.31 | -2.27 | -2.25 | -2.69 | -3.14 | -2.98 | -2.92 | -3.09 | -3.26 | -3.24 | -3.32 | -3.61 | -3.8 | -3.98 | -4.07 | -3.95 | -3.99 | -4.21 | -4.19 | -3.92 | -3.75 | -4.02 | -3.81 | -3.58 | -3.39 | -3.52 | -3.64 | -3.44 | -3.4 | -3.54 | -3.68 | -3.61 | -3.28 | -3.13 | -3.1 | -3.14 | -3.17 | -3.05 | -3.08 | -3.18 | -3.15 | -2.84 | -2.66 | -2.89
464 | M | 120 | 160 | -5.04 | -5.04 | -4.93 | -4.91 | -4.83 | -4.79 | -4.61 | -4.64 | -4.44 | -3.73 | -3.26 | -3.25 | -3.07 | -2.6 | -2.11 | -2.21 | -2.14 | -2.22 | -2.08 | -1.9 | -1.87 | -1.58 | -1.47 | -1.08 | -0.91 | -0.71 | -0.32 | -0.19 | -0.26 | -0.39 | -0.42 | -0.41 | -0.58 | -0.87 | -0.98 | -0.99 | -1.11 | -1.17 | -1.19 | -0.98 | -0.94 | -0.96 | -1.13 | -1.21 | -1.07 | -0.93 | -0.86 | -0.85 | -0.86 | -0.79 | -0.95 | -1.2 | -1.22 | -1.23 | -1 | -1.03 | -1.04 | -0.98 | -0.97 | -0.96 | -1.33 | -1.72 | -1.48 | -1.44 | -1.6 | -1.76 | -1.71 | -1.68 | -1.87 | -1.95 | -2.01 | -2.02 | -1.95 | -1.95 | -2.15 | -2.11 | -1.81 | -1.56 | -1.8 | -1.61 | -1.43 | -1.25 | -1.38 | -1.5 | -1.28 | -1.18 | -1.26 | -1.37 | -1.35 | -1.04 | -0.88 | -0.85 | -0.85 | -0.85 | -0.75 | -0.84 | -1.01 | -1.05 | -0.84 | -0.74 | -0.97
463 | M | 120 | 170 | -4.08 | -4.25 | -4.29 | -4.45 | -4.49 | -4.51 | -4.44 | -4.59 | -4.46 | -3.78 | -3.38 | -3.4 | -3.27 | -2.82 | -2.37 | -2.51 | -2.56 | -2.75 | -2.67 | -2.51 | -2.47 | -2.29 | -2.2 | -1.8 | -1.65 | -1.47 | -1.08 | -0.98 | -1.07 | -1.17 | -1.27 | -1.31 | -1.47 | -1.76 | -1.86 | -1.88 | -1.93 | -1.93 | -1.94 | -1.75 | -1.69 | -1.8 | -2.03 | -2.19 | -2.12 | -2 | -2 | -2.01 | -2.01 | -1.94 | -2.15 | -2.49 | -2.57 | -2.63 | -2.48 | -2.55 | -2.59 | -2.51 | -2.5 | -2.53 | -3.06 | -3.57 | -3.42 | -3.39 | -3.57 | -3.7 | -3.61 | -3.6 | -3.76 | -3.82 | -3.78 | -3.7 | -3.52 | -3.45 | -3.58 | -3.48 | -3.11 | -2.85 | -3.02 | -2.76 | -2.56 | -2.39 | -2.45 | -2.52 | -2.29 | -2.12 | -2.17 | -2.22 | -2.17 | -1.8 | -1.59 | -1.53 | -1.54 | -1.51 | -1.36 | -1.42 | -1.52 | -1.48 | -1.22 | -1.08 | -1.29
462 | M | 120 | 180 | -3.65 | -3.83 | -3.79 | -3.88 | -3.83 | -3.79 | -3.68 | -3.84 | -3.73 | -3.08 | -2.68 | -2.73 | -2.63 | -2.23 | -1.87 | -2.08 | -2.13 | -2.34 | -2.28 | -2.11 | -2.13 | -2.01 | -2.03 | -1.78 | -1.75 | -1.63 | -1.26 | -1.21 | -1.35 | -1.57 | -1.72 | -1.83 | -2.04 | -2.33 | -2.42 | -2.4 | -2.35 | -2.26 | -2.21 | -1.98 | -1.87 | -1.91 | -2.05 | -2.09 | -1.95 | -1.82 | -1.77 | -1.74 | -1.7 | -1.62 | -1.76 | -2.02 | -2.09 | -2.16 | -1.98 | -2.07 | -2.07 | -1.93 | -1.87 | -1.86 | -2.33 | -2.8 | -2.61 | -2.62 | -2.83 | -2.98 | -2.92 | -2.93 | -3.12 | -3.26 | -3.34 | -3.37 | -3.32 | -3.42 | -3.71 | -3.73 | -3.5 | -3.37 | -3.67 | -3.52 | -3.42 | -3.39 | -3.58 | -3.77 | -3.57 | -3.45 | -3.56 | -3.63 | -3.61 | -3.29 | -3.14 | -3.06 | -3.08 | -3.08 | -2.96 | -2.96 | -2.98 | -2.9 | -2.6 | -2.44 | -2.65
461 | I460i462 | 120 | 190 | -3.79 | -3.95 | -3.9 | -3.97 | -3.96 | -3.98 | -3.92 | -4.12 | -4.02 | -3.41 | -3.04 | -3.1 | -3 | -2.58 | -2.2 | -2.38 | -2.43 | -2.64 | -2.59 | -2.45 | -2.52 | -2.46 | -2.48 | -2.23 | -2.16 | -2.03 | -1.63 | -1.56 | -1.7 | -1.91 | -2.05 | -2.13 | -2.32 | -2.58 | -2.64 | -2.54 | -2.49 | -2.38 | -2.32 | -2.07 | -1.97 | -1.99 | -2.16 | -2.19 | -2.03 | -1.85 | -1.76 | -1.72 | -1.68 | -1.58 | -1.71 | -1.95 | -2 | -2.04 | -1.83 | -1.87 | -1.88 | -1.77 | -1.73 | -1.73 | -2.18 | -2.66 | -2.46 | -2.43 | -2.61 | -2.75 | -2.67 | -2.68 | -2.89 | -3.02 | -3.1 | -3.13 | -3.06 | -3.14 | -3.39 | -3.39 | -3.14 | -2.98 | -3.26 | -3.1 | -2.99 | -2.9 | -3.05 | -3.19 | -2.97 | -2.83 | -2.91 | -2.99 | -2.96 | -2.63 | -2.45 | -2.38 | -2.37 | -2.38 | -2.26 | -2.29 | -2.35 | -2.3 | -2.01 | -1.84 | -2.04
460 | M | 120 | 200 | -3.93 | -4.06 | -4.01 | -4.07 | -4.09 | -4.16 | -4.16 | -4.39 | -4.32 | -3.74 | -3.39 | -3.48 | -3.37 | -2.93 | -2.54 | -2.68 | -2.74 | -2.93 | -2.89 | -2.79 | -2.92 | -2.9 | -2.93 | -2.68 | -2.58 | -2.43 | -2 | -1.91 | -2.05 | -2.26 | -2.38 | -2.43 | -2.6 | -2.84 | -2.85 | -2.69 | -2.62 | -2.49 | -2.42 | -2.16 | -2.06 | -2.08 | -2.26 | -2.29 | -2.1 | -1.89 | -1.76 | -1.71 | -1.66 | -1.54 | -1.66 | -1.87 | -1.9 | -1.91 | -1.67 | -1.67 | -1.69 | -1.61 | -1.6 | -1.6 | -2.04 | -2.52 | -2.31 | -2.24 | -2.38 | -2.52 | -2.41 | -2.43 | -2.66 | -2.78 | -2.85 | -2.88 | -2.8 | -2.87 | -3.08 | -3.05 | -2.77 | -2.6 | -2.86 | -2.68 | -2.56 | -2.42 | -2.52 | -2.61 | -2.36 | -2.2 | -2.25 | -2.35 | -2.31 | -1.96 | -1.76 | -1.69 | -1.67 | -1.68 | -1.57 | -1.62 | -1.72 | -1.7 | -1.41 | -1.24 | -1.43
459 | M | 120 | 210 | -3.39 | -3.56 | -3.5 | -3.58 | -3.59 | -3.68 | -3.68 | -3.89 | -3.8 | -3.17 | -2.84 | -2.9 | -2.78 | -2.36 | -1.96 | -2.09 | -2.17 | -2.44 | -2.39 | -2.26 | -2.32 | -2.22 | -2.24 | -1.99 | -1.98 | -1.9 | -1.52 | -1.42 | -1.52 | -1.64 | -1.68 | -1.73 | -1.88 | -2.1 | -2.08 | -1.97 | -1.87 | -1.81 | -1.74 | -1.46 | -1.33 | -1.4 | -1.64 | -1.73 | -1.6 | -1.48 | -1.51 | -1.54 | -1.53 | -1.44 | -1.59 | -1.89 | -1.95 | -1.98 | -1.76 | -1.77 | -1.79 | -1.66 | -1.55 | -1.46 | -1.8 | -2.2 | -1.97 | -1.91 | -2.03 | -2.09 | -1.92 | -1.83 | -2 | -2.06 | -2.11 | -2.15 | -2.08 | -2.06 | -2.28 | -2.25 | -1.99 | -1.82 | -2.15 | -2.05 | -1.93 | -1.86 | -2.07 | -2.27 | -2.07 | -2.03 | -2.19 | -2.34 | -2.36 | -2.09 | -1.98 | -1.98 | -2.03 | -2.02 | -1.87 | -1.9 | -1.96 | -1.93 | -1.63 | -1.46 | -1.66
458 | M | 120 | 220 | -3.32 | -3.41 | -3.33 | -3.35 | -3.28 | -3.29 | -3.21 | -3.34 | -3.21 | -2.56 | -2.16 | -2.21 | -2.08 | -1.66 | -1.28 | -1.41 | -1.44 | -1.61 | -1.52 | -1.35 | -1.37 | -1.26 | -1.27 | -1.05 | -0.99 | -0.89 | -0.47 | -0.35 | -0.39 | -0.44 | -0.39 | -0.31 | -0.37 | -0.49 | -0.37 | -0.18 | -0.11 | -0.04 | 0.05 | 0.32 | 0.44 | 0.42 | 0.23 | 0.18 | 0.3 | 0.4 | 0.34 | 0.28 | 0.28 | 0.35 | 0.16 | -0.18 | -0.3 | -0.43 | -0.29 | -0.38 | -0.41 | -0.32 | -0.2 | -0.07 | -0.39 | -0.73 | -0.45 | -0.32 | -0.41 | -0.5 | -0.32 | -0.19 | -0.3 | -0.35 | -0.37 | -0.38 | -0.32 | -0.37 | -0.62 | -0.61 | -0.36 | -0.19 | -0.48 | -0.35 | -0.28 | -0.22 | -0.43 | -0.63 | -0.5 | -0.5 | -0.65 | -0.84 | -0.88 | -0.69 | -0.63 | -0.67 | -0.73 | -0.78 | -0.72 | -0.76 | -0.85 | -0.83 | -0.6 | -0.5 | -0.75
457 | M | 120 | 230 | -4.32 | -4.41 | -4.3 | -4.31 | -4.28 | -4.29 | -4.2 | -4.34 | -4.23 | -3.57 | -3.19 | -3.25 | -3.15 | -2.71 | -2.29 | -2.43 | -2.4 | -2.54 | -2.46 | -2.33 | -2.36 | -2.29 | -2.36 | -2.17 | -2.07 | -1.92 | -1.51 | -1.38 | -1.44 | -1.59 | -1.57 | -1.52 | -1.58 | -1.68 | -1.55 | -1.36 | -1.29 | -1.23 | -1.13 | -0.84 | -0.74 | -0.77 | -0.92 | -0.99 | -0.88 | -0.75 | -0.73 | -0.79 | -0.81 | -0.77 | -1.02 | -1.38 | -1.55 | -1.67 | -1.54 | -1.62 | -1.66 | -1.58 | -1.51 | -1.48 | -1.86 | -2.21 | -1.88 | -1.69 | -1.74 | -1.76 | -1.62 | -1.55 | -1.67 | -1.69 | -1.7 | -1.68 | -1.57 | -1.57 | -1.8 | -1.77 | -1.54 | -1.38 | -1.66 | -1.49 | -1.37 | -1.33 | -1.58 | -1.76 | -1.63 | -1.61 | -1.82 | -2.02 | -2.1 | -1.88 | -1.77 | -1.76 | -1.76 | -1.76 | -1.7 | -1.82 | -1.94 | -1.86 | -1.54 | -1.36 | -1.51
456 | M | 120 | 240 | -5.36 | -5.45 | -5.37 | -5.51 | -5.54 | -5.61 | -5.59 | -5.79 | -5.68 | -5.05 | -4.67 | -4.81 | -4.72 | -4.26 | -3.8 | -3.94 | -3.91 | -4.06 | -3.96 | -3.83 | -3.9 | -3.83 | -3.92 | -3.71 | -3.7 | -3.61 | -3.21 | -3.08 | -3.18 | -3.36 | -3.53 | -3.63 | -3.86 | -4.15 | -4.19 | -4.11 | -4.08 | -4.06 | -3.94 | -3.6 | -3.45 | -3.39 | -3.55 | -3.63 | -3.57 | -3.44 | -3.31 | -3.27 | -3.22 | -3.16 | -3.39 | -3.74 | -3.86 | -3.96 | -3.79 | -3.76 | -3.66 | -3.47 | -3.35 | -3.27 | -3.67 | -4.06 | -3.8 | -3.63 | -3.62 | -3.69 | -3.51 | -3.42 | -3.6 | -3.63 | -3.7 | -3.65 | -3.53 | -3.53 | -3.78 | -3.76 | -3.54 | -3.37 | -3.61 | -3.4 | -3.28 | -3.23 | -3.39 | -3.54 | -3.36 | -3.3 | -3.41 | -3.54 | -3.58 | -3.34 | -3.24 | -3.24 | -3.22 | -3.16 | -3.06 | -3.1 | -3.19 | -3.14 | -2.8 | -2.59 | -2.77
455 | M | 120 | 250 | -5.15 | -5.27 | -5.25 | -5.38 | -5.46 | -5.57 | -5.58 | -5.82 | -5.77 | -5.16 | -4.79 | -4.92 | -4.81 | -4.39 | -3.95 | -4.05 | -4.08 | -4.21 | -4.07 | -3.93 | -3.97 | -3.89 | -3.95 | -3.77 | -3.73 | -3.59 | -3.16 | -3.02 | -3.09 | -3.27 | -3.41 | -3.55 | -3.85 | -4.3 | -4.59 | -4.7 | -4.85 | -4.86 | -4.8 | -4.42 | -4.2 | -4.09 | -4.25 | -4.41 | -4.35 | -4.25 | -4.12 | -3.99 | -3.87 | -3.7 | -3.83 | -4.17 | -4.32 | -4.48 | -4.27 | -4.23 | -4.07 | -3.72 | -3.42 | -3.21 | -3.56 | -3.91 | -3.66 | -3.56 | -3.61 | -3.62 | -3.42 | -3.33 | -3.53 | -3.62 | -3.77 | -3.85 | -3.81 | -3.84 | -4.12 | -4.2 | -4.02 | -3.8 | -4.03 | -3.8 | -3.6 | -3.54 | -3.76 | -3.97 | -3.82 | -3.73 | -3.83 | -3.96 | -3.95 | -3.66 | -3.54 | -3.56 | -3.6 | -3.53 | -3.37 | -3.43 | -3.55 | -3.58 | -3.35 | -3.19 | -3.43
454 | I453i455 | 120 | 260 | -4.93 | -5.04 | -5 | -5.11 | -5.19 | -5.29 | -5.31 | -5.59 | -5.53 | -4.92 | -4.61 | -4.74 | -4.63 | -4.22 | -3.8 | -3.9 | -3.94 | -4.09 | -3.97 | -3.83 | -3.86 | -3.81 | -3.93 | -3.82 | -3.83 | -3.65 | -3.16 | -2.96 | -3.01 | -3.17 | -3.29 | -3.38 | -3.58 | -3.9 | -4.04 | -4.02 | -4.07 | -4.06 | -3.99 | -3.65 | -3.43 | -3.34 | -3.5 | -3.63 | -3.6 | -3.5 | -3.42 | -3.33 | -3.25 | -3.14 | -3.31 | -3.66 | -3.82 | -3.99 | -3.84 | -3.87 | -3.75 | -3.43 | -3.16 | -2.92 | -3.23 | -3.57 | -3.32 | -3.26 | -3.32 | -3.32 | -3.1 | -3.01 | -3.17 | -3.28 | -3.4 | -3.49 | -3.44 | -3.44 | -3.68 | -3.72 | -3.55 | -3.39 | -3.65 | -3.46 | -3.28 | -3.17 | -3.39 | -3.59 | -3.43 | -3.35 | -3.46 | -3.61 | -3.64 | -3.4 | -3.32 | -3.36 | -3.42 | -3.43 | -3.3 | -3.4 | -3.59 | -3.7 | -3.52 | -3.38 | -3.6
453 | M | 120 | 270 | -4.72 | -4.81 | -4.76 | -4.84 | -4.92 | -5.02 | -5.05 | -5.35 | -5.28 | -4.68 | -4.42 | -4.55 | -4.45 | -4.05 | -3.65 | -3.76 | -3.81 | -3.96 | -3.88 | -3.73 | -3.76 | -3.72 | -3.9 | -3.88 | -3.93 | -3.72 | -3.16 | -2.9 | -2.93 | -3.07 | -3.18 | -3.22 | -3.31 | -3.5 | -3.48 | -3.33 | -3.3 | -3.25 | -3.18 | -2.87 | -2.67 | -2.59 | -2.75 | -2.85 | -2.84 | -2.76 | -2.71 | -2.67 | -2.64 | -2.57 | -2.78 | -3.14 | -3.33 | -3.5 | -3.4 | -3.5 | -3.44 | -3.14 | -2.89 | -2.63 | -2.9 | -3.24 | -2.98 | -2.95 | -3.02 | -3.02 | -2.77 | -2.68 | -2.81 | -2.93 | -3.03 | -3.13 | -3.08 | -3.05 | -3.24 | -3.25 | -3.09 | -2.98 | -3.27 | -3.13 | -2.96 | -2.79 | -3.02 | -3.21 | -3.05 | -2.96 | -3.09 | -3.27 | -3.33 | -3.15 | -3.11 | -3.17 | -3.24 | -3.32 | -3.23 | -3.37 | -3.63 | -3.81 | -3.68 | -3.58 | -3.77
452 | M | 120 | 280 | -5.13 | -5.25 | -5.2 | -5.32 | -5.38 | -5.48 | -5.49 | -5.74 | -5.7 | -5.12 | -4.82 | -4.96 | -4.9 | -4.44 | -3.99 | -4.11 | -4.13 | -4.27 | -4.18 | -4.05 | -4.08 | -4.01 | -4.14 | -4.09 | -4.19 | -4.12 | -3.58 | -3.32 | -3.33 | -3.48 | -3.57 | -3.69 | -3.92 | -4.31 | -4.43 | -4.34 | -4.26 | -4.09 | -3.93 | -3.56 | -3.26 | -3.11 | -3.25 | -3.36 | -3.33 | -3.23 | -3.15 | -3.03 | -2.9 | -2.75 | -2.89 | -3.13 | -3.21 | -3.35 | -3.26 | -3.34 | -3.33 | -3.04 | -2.79 | -2.56 | -2.83 | -3.21 | -3.01 | -2.98 | -3.15 | -3.21 | -2.99 | -2.9 | -3.05 | -3.18 | -3.31 | -3.48 | -3.54 | -3.61 | -3.93 | -4.02 | -3.83 | -3.67 | -3.89 | -3.66 | -3.51 | -3.45 | -3.66 | -3.91 | -3.78 | -3.71 | -3.79 | -3.95 | -4.03 | -3.86 | -3.82 | -3.81 | -3.78 | -3.69 | -3.54 | -3.68 | -3.92 | -4.07 | -3.9 | -3.78 | -3.97
451 | M | 120 | 290 | -5.92 | -6.02 | -5.96 | -6.08 | -6.1 | -6.21 | -6.26 | -6.49 | -6.43 | -5.8 | -5.48 | -5.57 | -5.48 | -5.01 | -4.59 | -4.71 | -4.69 | -4.83 | -4.69 | -4.5 | -4.51 | -4.44 | -4.52 | -4.42 | -4.47 | -4.27 | -3.75 | -3.53 | -3.53 | -3.67 | -3.77 | -3.87 | -4.17 | -4.59 | -4.71 | -4.63 | -4.6 | -4.41 | -4.21 | -3.75 | -3.49 | -3.37 | -3.51 | -3.59 | -3.51 | -3.34 | -3.2 | -3.13 | -3.04 | -2.82 | -2.86 | -3.12 | -3.19 | -3.28 | -3.17 | -3.25 | -3.2 | -2.96 | -2.67 | -2.44 | -2.72 | -3.1 | -2.93 | -2.96 | -3.09 | -3.19 | -2.99 | -2.88 | -3.02 | -3.1 | -3.2 | -3.34 | -3.33 | -3.42 | -3.69 | -3.77 | -3.65 | -3.53 | -3.78 | -3.59 | -3.47 | -3.42 | -3.62 | -3.88 | -3.85 | -3.86 | -4 | -4.2 | -4.28 | -4.05 | -3.95 | -3.98 | -3.99 | -3.92 | -3.75 | -3.81 | -3.97 | -4.06 | -3.91 | -3.81 | -3.97
450 | M | 120 | 300 | -5.64 | -5.79 | -5.76 | -5.84 | -5.88 | -5.97 | -5.98 | -6.24 | -6.19 | -5.57 | -5.16 | -5.17 | -5.05 | -4.57 | -4.1 | -4.2 | -4.15 | -4.23 | -4.07 | -3.87 | -3.81 | -3.62 | -3.67 | -3.41 | -3.28 | -2.99 | -2.46 | -2.22 | -2.22 | -2.25 | -2.18 | -2.12 | -2.23 | -2.5 | -2.5 | -2.41 | -2.4 | -2.37 | -2.32 | -2.06 | -1.99 | -2.01 | -2.21 | -2.33 | -2.31 | -2.22 | -2.19 | -2.19 | -2.16 | -1.99 | -2.11 | -2.41 | -2.48 | -2.58 | -2.43 | -2.51 | -2.49 | -2.25 | -2 | -1.78 | -2.03 | -2.32 | -2.04 | -1.94 | -2.01 | -2.05 | -1.84 | -1.71 | -1.8 | -1.82 | -1.86 | -1.9 | -1.85 | -1.92 | -2.19 | -2.26 | -2.07 | -1.96 | -2.21 | -2.05 | -1.95 | -1.88 | -2.06 | -2.26 | -2.16 | -2.16 | -2.32 | -2.54 | -2.61 | -2.4 | -2.33 | -2.35 | -2.36 | -2.34 | -2.19 | -2.25 | -2.41 | -2.42 | -2.19 | -2.03 | -2.23
449 | M | 120 | 310 | -3.49 | -3.62 | -3.59 | -3.69 | -3.74 | -3.82 | -3.82 | -4.07 | -4.03 | -3.41 | -3.04 | -3.1 | -2.96 | -2.52 | -2.1 | -2.2 | -2.2 | -2.36 | -2.21 | -2.02 | -1.99 | -1.85 | -1.9 | -1.68 | -1.62 | -1.45 | -0.96 | -0.82 | -0.85 | -0.95 | -0.96 | -0.97 | -1.14 | -1.41 | -1.45 | -1.44 | -1.5 | -1.51 | -1.49 | -1.25 | -1.18 | -1.22 | -1.42 | -1.58 | -1.59 | -1.54 | -1.55 | -1.54 | -1.46 | -1.31 | -1.45 | -1.74 | -1.83 | -1.9 | -1.7 | -1.69 | -1.64 | -1.38 | -1.15 | -0.92 | -1.17 | -1.44 | -1.1 | -0.97 | -1.03 | -1.07 | -0.86 | -0.76 | -0.86 | -0.87 | -0.89 | -0.93 | -0.88 | -0.91 | -1.18 | -1.22 | -1 | -0.86 | -1.11 | -0.91 | -0.78 | -0.69 | -0.85 | -0.98 | -0.8 | -0.74 | -0.89 | -1.07 | -1.16 | -0.93 | -0.85 | -0.84 | -0.83 | -0.76 | -0.62 | -0.73 | -0.92 | -0.96 | -0.73 | -0.55 | -0.7
448 | M | 120 | 320 | -2.48 | -2.59 | -2.49 | -2.55 | -2.61 | -2.67 | -2.64 | -2.87 | -2.77 | -2.17 | -1.82 | -1.94 | -1.85 | -1.45 | -1.05 | -1.2 | -1.21 | -1.39 | -1.28 | -1.13 | -1.14 | -1.02 | -1.08 | -0.96 | -1.06 | -1 | -0.6 | -0.49 | -0.6 | -0.8 | -0.9 | -1.04 | -1.3 | -1.72 | -1.89 | -1.95 | -2.03 | -2.05 | -2.04 | -1.78 | -1.6 | -1.57 | -1.77 | -1.94 | -1.95 | -1.95 | -1.95 | -1.89 | -1.77 | -1.61 | -1.75 | -1.99 | -2.11 | -2.29 | -2.24 | -2.35 | -2.34 | -2.1 | -1.86 | -1.66 | -1.96 | -2.31 | -2.07 | -2.07 | -2.17 | -2.21 | -2.03 | -1.92 | -2.09 | -2.15 | -2.22 | -2.29 | -2.22 | -2.27 | -2.52 | -2.56 | -2.38 | -2.17 | -2.44 | -2.24 | -2.1 | -1.98 | -2.12 | -2.28 | -2.12 | -2.06 | -2.22 | -2.44 | -2.58 | -2.39 | -2.29 | -2.24 | -2.22 | -2.11 | -1.97 | -2.02 | -2.2 | -2.27 | -2.05 | -1.88 | -1.96
447 | M | 120 | 330 | -4.34 | -4.43 | -4.32 | -4.34 | -4.32 | -4.34 | -4.31 | -4.47 | -4.3 | -3.62 | -3.25 | -3.32 | -3.23 | -2.74 | -2.29 | -2.4 | -2.37 | -2.5 | -2.31 | -2.09 | -2.05 | -1.91 | -1.97 | -1.81 | -1.8 | -1.68 | -1.26 | -1.09 | -1.13 | -1.26 | -1.3 | -1.33 | -1.55 | -1.86 | -1.97 | -1.94 | -2.05 | -2.06 | -1.97 | -1.67 | -1.51 | -1.51 | -1.7 | -1.84 | -1.84 | -1.82 | -1.83 | -1.83 | -1.75 | -1.62 | -1.75 | -2.09 | -2.24 | -2.4 | -2.32 | -2.52 | -2.62 | -2.47 | -2.29 | -2.15 | -2.49 | -2.93 | -2.84 | -2.91 | -3.09 | -3.18 | -3 | -2.9 | -2.99 | -3.09 | -3.21 | -3.32 | -3.25 | -3.24 | -3.45 | -3.43 | -3.22 | -3.08 | -3.33 | -3.11 | -2.97 | -2.84 | -2.98 | -3.11 | -2.98 | -2.94 | -3.13 | -3.3 | -3.37 | -3.14 | -3.02 | -3.02 | -3.03 | -2.93 | -2.76 | -2.82 | -2.99 | -3.08 | -2.91 | -2.78 | -2.9
446 | I445i447 | 120 | 340 | -4.03 | -4.16 | -4.09 | -4.16 | -4.17 | -4.2 | -4.16 | -4.34 | -4.19 | -3.53 | -3.17 | -3.26 | -3.16 | -2.69 | -2.24 | -2.35 | -2.36 | -2.52 | -2.35 | -2.13 | -2.08 | -1.94 | -1.98 | -1.79 | -1.77 | -1.65 | -1.25 | -1.09 | -1.14 | -1.29 | -1.39 | -1.47 | -1.7 | -2.02 | -2.15 | -2.16 | -2.27 | -2.3 | -2.24 | -1.92 | -1.75 | -1.72 | -1.9 | -2.05 | -2.05 | -2.04 | -2.03 | -2 | -1.9 | -1.73 | -1.82 | -2.11 | -2.24 | -2.39 | -2.3 | -2.47 | -2.52 | -2.33 | -2.13 | -1.97 | -2.33 | -2.79 | -2.7 | -2.78 | -2.98 | -3.07 | -2.91 | -2.82 | -2.97 | -3.05 | -3.14 | -3.2 | -3.1 | -3.1 | -3.33 | -3.33 | -3.12 | -2.95 | -3.18 | -2.92 | -2.73 | -2.57 | -2.71 | -2.85 | -2.67 | -2.56 | -2.66 | -2.81 | -2.87 | -2.62 | -2.48 | -2.45 | -2.45 | -2.34 | -2.17 | -2.25 | -2.43 | -2.52 | -2.35 | -2.23 | -2.33
445 | M | 120 | 350 | -3.72 | -3.88 | -3.86 | -3.98 | -4.02 | -4.05 | -4.02 | -4.21 | -4.07 | -3.43 | -3.09 | -3.2 | -3.09 | -2.64 | -2.19 | -2.3 | -2.35 | -2.54 | -2.39 | -2.17 | -2.12 | -1.98 | -2 | -1.78 | -1.75 | -1.61 | -1.23 | -1.09 | -1.15 | -1.32 | -1.48 | -1.61 | -1.86 | -2.18 | -2.32 | -2.38 | -2.5 | -2.54 | -2.51 | -2.18 | -1.98 | -1.93 | -2.09 | -2.25 | -2.27 | -2.26 | -2.23 | -2.17 | -2.04 | -1.85 | -1.9 | -2.13 | -2.23 | -2.38 | -2.28 | -2.42 | -2.42 | -2.19 | -1.96 | -1.79 | -2.17 | -2.65 | -2.56 | -2.65 | -2.87 | -2.96 | -2.81 | -2.75 | -2.95 | -3.01 | -3.07 | -3.08 | -2.96 | -2.96 | -3.21 | -3.23 | -3.01 | -2.83 | -3.03 | -2.73 | -2.5 | -2.31 | -2.45 | -2.58 | -2.35 | -2.18 | -2.18 | -2.31 | -2.36 | -2.09 | -1.93 | -1.89 | -1.86 | -1.75 | -1.59 | -1.68 | -1.86 | -1.96 | -1.78 | -1.67 | -1.76
444 | D480 | 120 | 360 | -3.43 | -3.58 | -3.57 | -3.67 | -3.67 | -3.67 | -3.59 | -3.74 | -3.61 | -2.95 | -2.59 | -2.66 | -2.58 | -2.11 | -1.72 | -1.86 | -1.91 | -2.1 | -1.94 | -1.79 | -1.76 | -1.63 | -1.67 | -1.56 | -1.65 | -1.63 | -1.27 | -1.15 | -1.24 | -1.45 | -1.59 | -1.71 | -1.99 | -2.32 | -2.53 | -2.54 | -2.54 | -2.46 | -2.37 | -2.05 | -1.85 | -1.77 | -1.91 | -2.03 | -2.02 | -1.99 | -1.94 | -1.82 | -1.68 | -1.52 | -1.58 | -1.75 | -1.77 | -1.88 | -1.82 | -1.9 | -1.85 | -1.58 | -1.37 | -1.17 | -1.5 | -1.88 | -1.72 | -1.8 | -2 | -2.12 | -1.96 | -1.9 | -2.1 | -2.2 | -2.33 | -2.47 | -2.51 | -2.62 | -2.96 | -3.03 | -2.88 | -2.82 | -3.16 | -3.02 | -2.91 | -2.85 | -3.1 | -3.34 | -3.2 | -3.13 | -3.25 | -3.45 | -3.49 | -3.29 | -3.19 | -3.16 | -3.13 | -3.04 | -2.91 | -3.05 | -3.26 | -3.35 | -3.13 | -2.95 | -3.09
481 | M | 130 | 0 | -3.66 | -3.84 | -3.8 | -3.92 | -4.1 | -4.29 | -4.29 | -4.51 | -4.44 | -3.9 | -3.64 | -3.79 | -3.77 | -3.41 | -3.1 | -3.23 | -3.21 | -3.26 | -3.07 | -2.81 | -2.69 | -2.46 | -2.44 | -2.19 | -2.12 | -2.08 | -1.62 | -1.34 | -1.17 | -1.16 | -1.14 | -1.11 | -1.17 | -1.3 | -1.24 | -1.17 | -1.31 | -1.44 | -1.42 | -1.17 | -1.04 | -0.98 | -1.06 | -1.11 | -1.11 | -1.19 | -1.39 | -1.54 | -1.46 | -1.16 | -1.15 | -1.34 | -1.42 | -1.64 | -1.77 | -2.12 | -2.29 | -2.14 | -1.85 | -1.51 | -1.76 | -2.22 | -2.22 | -2.43 | -2.7 | -2.76 | -2.47 | -2.23 | -2.21 | -2.15 | -2.16 | -2.23 | -2.21 | -2.27 | -2.44 | -2.37 | -2.09 | -1.94 | -2.18 | -2.01 | -1.86 | -1.71 | -1.84 | -1.99 | -1.84 | -1.79 | -1.91 | -2.03 | -2.09 | -1.92 | -1.94 | -2.01 | -2.09 | -2.05 | -1.86 | -1.82 | -1.94 | -2.03 | -1.98 | -2.02 | -2.32
482 | M | 130 | 10 | -6.14 | -6.31 | -6.34 | -6.5 | -6.72 | -6.99 | -7.1 | -7.33 | -7.26 | -6.76 | -6.54 | -6.7 | -6.63 | -6.29 | -5.9 | -6.01 | -5.94 | -6.01 | -5.81 | -5.6 | -5.55 | -5.43 | -5.43 | -5.15 | -5.1 | -4.88 | -4.24 | -3.81 | -3.6 | -3.54 | -3.51 | -3.45 | -3.46 | -3.55 | -3.48 | -3.43 | -3.54 | -3.67 | -3.77 | -3.53 | -3.38 | -3.33 | -3.49 | -3.65 | -3.75 | -4 | -4.33 | -4.59 | -4.55 | -4.36 | -4.38 | -4.67 | -4.9 | -5.28 | -5.5 | -5.82 | -5.87 | -5.59 | -5.21 | -4.89 | -5.22 | -5.68 | -5.65 | -5.68 | -5.79 | -5.71 | -5.27 | -4.87 | -4.8 | -4.71 | -4.7 | -4.7 | -4.58 | -4.46 | -4.42 | -4.25 | -3.87 | -3.63 | -3.77 | -3.54 | -3.32 | -3.01 | -3.01 | -3.07 | -2.84 | -2.67 | -2.71 | -2.68 | -2.56 | -2.24 | -2.16 | -2.08 | -1.99 | -1.87 | -1.6 | -1.52 | -1.59 | -1.64 | -1.51 | -1.44 | -1.7
483 | I482i484 | 130 | 20 | -4.81 | -4.99 | -5 | -5.13 | -5.31 | -5.57 | -5.63 | -5.84 | -5.78 | -5.23 | -5.02 | -5.17 | -5.12 | -4.78 | -4.42 | -4.55 | -4.5 | -4.6 | -4.43 | -4.24 | -4.19 | -4.03 | -4.02 | -3.73 | -3.68 | -3.55 | -3.01 | -2.62 | -2.42 | -2.36 | -2.26 | -2.12 | -2.09 | -2.14 | -2.02 | -1.91 | -1.96 | -2.04 | -2.07 | -1.79 | -1.62 | -1.54 | -1.66 | -1.76 | -1.8 | -1.95 | -2.22 | -2.43 | -2.38 | -2.16 | -2.18 | -2.43 | -2.6 | -2.91 | -3.05 | -3.38 | -3.51 | -3.33 | -3.02 | -2.74 | -3.06 | -3.53 | -3.5 | -3.6 | -3.84 | -3.91 | -3.59 | -3.31 | -3.31 | -3.27 | -3.31 | -3.4 | -3.38 | -3.38 | -3.5 | -3.44 | -3.16 | -2.98 | -3.22 | -3.05 | -2.91 | -2.7 | -2.76 | -2.87 | -2.71 | -2.62 | -2.69 | -2.71 | -2.65 | -2.39 | -2.37 | -2.36 | -2.34 | -2.23 | -1.98 | -1.91 | -1.97 | -1.97 | -1.84 | -1.8 | -2.08
484 | M | 130 | 30 | -3.48 | -3.66 | -3.65 | -3.76 | -3.9 | -4.15 | -4.16 | -4.36 | -4.29 | -3.71 | -3.5 | -3.64 | -3.61 | -3.26 | -2.94 | -3.09 | -3.06 | -3.19 | -3.05 | -2.87 | -2.82 | -2.63 | -2.6 | -2.31 | -2.26 | -2.21 | -1.78 | -1.43 | -1.23 | -1.17 | -1 | -0.79 | -0.73 | -0.73 | -0.56 | -0.39 | -0.39 | -0.41 | -0.36 | -0.05 | 0.15 | 0.25 | 0.16 | 0.13 | 0.15 | 0.1 | -0.11 | -0.27 | -0.2 | 0.04 | 0.01 | -0.2 | -0.3 | -0.54 | -0.61 | -0.94 | -1.15 | -1.07 | -0.84 | -0.59 | -0.91 | -1.38 | -1.36 | -1.53 | -1.9 | -2.12 | -1.92 | -1.74 | -1.82 | -1.83 | -1.93 | -2.1 | -2.18 | -2.29 | -2.57 | -2.63 | -2.46 | -2.34 | -2.67 | -2.56 | -2.49 | -2.38 | -2.52 | -2.68 | -2.59 | -2.58 | -2.67 | -2.75 | -2.74 | -2.54 | -2.57 | -2.63 | -2.69 | -2.58 | -2.35 | -2.3 | -2.34 | -2.3 | -2.18 | -2.17 | -2.46
485 | M | 130 | 40 | -5.47 | -5.73 | -5.78 | -5.95 | -6.18 | -6.45 | -6.53 | -6.73 | -6.67 | -6.14 | -5.92 | -6.13 | -6.14 | -5.83 | -5.51 | -5.66 | -5.62 | -5.7 | -5.51 | -5.29 | -5.22 | -5.09 | -5.11 | -4.82 | -4.76 | -4.72 | -4.28 | -4.01 | -3.86 | -3.79 | -3.63 | -3.37 | -3.23 | -3.19 | -2.98 | -2.8 | -2.77 | -2.75 | -2.63 | -2.28 | -2.03 | -1.94 | -2.01 | -2.08 | -2.06 | -2.08 | -2.2 | -2.21 | -2.03 | -1.7 | -1.66 | -1.83 | -1.93 | -2.1 | -2.07 | -2.24 | -2.3 | -2.11 | -1.85 | -1.63 | -2 | -2.52 | -2.48 | -2.61 | -2.85 | -2.94 | -2.7 | -2.51 | -2.61 | -2.62 | -2.73 | -2.84 | -2.86 | -2.9 | -3.05 | -3 | -2.76 | -2.54 | -2.78 | -2.58 | -2.43 | -2.23 | -2.35 | -2.5 | -2.39 | -2.3 | -2.3 | -2.33 | -2.27 | -2 | -1.97 | -1.95 | -1.9 | -1.75 | -1.46 | -1.34 | -1.41 | -1.43 | -1.28 | -1.25 | -1.53
486 | M | 130 | 50 | -7.59 | -7.98 | -8.17 | -8.43 | -8.75 | -9.11 | -9.27 | -9.48 | -9.46 | -8.95 | -8.71 | -8.96 | -8.92 | -8.56 | -8.19 | -8.14 | -8.06 | -8.13 | -7.92 | -7.71 | -7.71 | -7.63 | -7.64 | -7.27 | -7.16 | -7.02 | -6.46 | -6.14 | -6 | -5.98 | -5.85 | -5.58 | -5.42 | -5.37 | -5.15 | -4.96 | -4.9 | -4.85 | -4.7 | -4.31 | -3.98 | -3.84 | -3.89 | -3.99 | -3.98 | -4.08 | -4.22 | -4.21 | -3.97 | -3.61 | -3.53 | -3.76 | -3.89 | -4.11 | -4.06 | -4.16 | -4.19 | -3.96 | -3.69 | -3.53 | -3.94 | -4.47 | -4.38 | -4.43 | -4.6 | -4.68 | -4.44 | -4.26 | -4.31 | -4.34 | -4.38 | -4.5 | -4.48 | -4.48 | -4.64 | -4.55 | -4.36 | -4.15 | -4.37 | -4.21 | -4.09 | -3.97 | -4.1 | -4.28 | -4.24 | -4.25 | -4.32 | -4.32 | -4.24 | -3.98 | -3.91 | -3.83 | -3.79 | -3.63 | -3.39 | -3.25 | -3.29 | -3.32 | -3.15 | -3.14 | -3.51
487 | I486i488 | 130 | 60 | -6.17 | -6.46 | -6.57 | -6.77 | -7 | -7.26 | -7.32 | -7.5 | -7.43 | -6.92 | -6.67 | -6.85 | -6.79 | -6.43 | -6.06 | -6.12 | -6.07 | -6.17 | -5.99 | -5.8 | -5.79 | -5.65 | -5.62 | -5.26 | -5.18 | -5.04 | -4.5 | -4.15 | -3.98 | -3.94 | -3.83 | -3.62 | -3.55 | -3.59 | -3.48 | -3.36 | -3.41 | -3.46 | -3.42 | -3.1 | -2.85 | -2.79 | -2.89 | -3 | -3.03 | -3.18 | -3.41 | -3.52 | -3.39 | -3.13 | -3.11 | -3.39 | -3.55 | -3.83 | -3.88 | -4.08 | -4.17 | -3.95 | -3.67 | -3.44 | -3.79 | -4.26 | -4.19 | -4.29 | -4.52 | -4.63 | -4.38 | -4.17 | -4.17 | -4.14 | -4.18 | -4.3 | -4.31 | -4.32 | -4.48 | -4.37 | -4.12 | -3.9 | -4.13 | -3.97 | -3.84 | -3.74 | -3.85 | -3.99 | -3.89 | -3.85 | -3.94 | -3.99 | -3.99 | -3.76 | -3.74 | -3.74 | -3.75 | -3.64 | -3.42 | -3.34 | -3.39 | -3.43 | -3.27 | -3.28 | -3.59
488 | M | 130 | 70 | -4.75 | -4.94 | -4.98 | -5.12 | -5.24 | -5.4 | -5.37 | -5.52 | -5.41 | -4.89 | -4.64 | -4.74 | -4.66 | -4.29 | -3.93 | -4.09 | -4.07 | -4.21 | -4.07 | -3.89 | -3.86 | -3.67 | -3.6 | -3.26 | -3.2 | -3.06 | -2.54 | -2.17 | -1.96 | -1.9 | -1.8 | -1.67 | -1.69 | -1.81 | -1.81 | -1.76 | -1.91 | -2.07 | -2.13 | -1.89 | -1.73 | -1.73 | -1.89 | -2.01 | -2.08 | -2.28 | -2.59 | -2.83 | -2.82 | -2.65 | -2.69 | -3.01 | -3.21 | -3.55 | -3.69 | -4.01 | -4.15 | -3.94 | -3.65 | -3.35 | -3.64 | -4.06 | -4 | -4.15 | -4.45 | -4.59 | -4.32 | -4.09 | -4.04 | -3.93 | -3.98 | -4.1 | -4.13 | -4.15 | -4.32 | -4.2 | -3.89 | -3.65 | -3.89 | -3.72 | -3.58 | -3.5 | -3.61 | -3.7 | -3.54 | -3.45 | -3.55 | -3.66 | -3.74 | -3.54 | -3.56 | -3.66 | -3.72 | -3.65 | -3.44 | -3.43 | -3.49 | -3.53 | -3.4 | -3.42 | -3.68
489 | M | 130 | 80 | -3.65 | -3.84 | -3.81 | -3.93 | -4.06 | -4.24 | -4.19 | -4.33 | -4.22 | -3.67 | -3.44 | -3.59 | -3.54 | -3.2 | -2.83 | -2.94 | -2.91 | -3.07 | -2.94 | -2.77 | -2.76 | -2.59 | -2.52 | -2.21 | -2.19 | -2.11 | -1.65 | -1.36 | -1.22 | -1.21 | -1.16 | -1.05 | -1.01 | -1.15 | -1.15 | -1.14 | -1.29 | -1.46 | -1.57 | -1.39 | -1.3 | -1.27 | -1.4 | -1.56 | -1.64 | -1.86 | -2.14 | -2.33 | -2.34 | -2.14 | -2.22 | -2.49 | -2.7 | -3 | -3.08 | -3.28 | -3.41 | -3.19 | -2.89 | -2.66 | -2.98 | -3.42 | -3.32 | -3.43 | -3.68 | -3.76 | -3.48 | -3.26 | -3.3 | -3.25 | -3.25 | -3.32 | -3.34 | -3.32 | -3.49 | -3.37 | -3.1 | -2.88 | -3.12 | -2.94 | -2.83 | -2.69 | -2.79 | -2.87 | -2.74 | -2.61 | -2.62 | -2.71 | -2.75 | -2.54 | -2.52 | -2.53 | -2.54 | -2.41 | -2.2 | -2.21 | -2.31 | -2.38 | -2.26 | -2.23 | -2.45
490 | M | 130 | 90 | -3.6 | -3.76 | -3.72 | -3.82 | -3.98 | -4.14 | -4.12 | -4.22 | -4.11 | -3.54 | -3.27 | -3.4 | -3.35 | -3.02 | -2.66 | -2.77 | -2.73 | -2.89 | -2.82 | -2.67 | -2.7 | -2.54 | -2.48 | -2.16 | -2.18 | -2.16 | -1.71 | -1.4 | -1.3 | -1.29 | -1.22 | -1.12 | -1.16 | -1.32 | -1.36 | -1.37 | -1.55 | -1.7 | -1.82 | -1.62 | -1.5 | -1.43 | -1.52 | -1.67 | -1.73 | -1.92 | -2.18 | -2.31 | -2.26 | -2.06 | -2.06 | -2.34 | -2.52 | -2.76 | -2.81 | -2.99 | -3.07 | -2.86 | -2.58 | -2.34 | -2.71 | -3.24 | -3.16 | -3.35 | -3.62 | -3.69 | -3.4 | -3.2 | -3.27 | -3.26 | -3.3 | -3.44 | -3.41 | -3.43 | -3.52 | -3.37 | -3.01 | -2.81 | -2.99 | -2.81 | -2.63 | -2.41 | -2.46 | -2.53 | -2.35 | -2.24 | -2.25 | -2.3 | -2.25 | -1.97 | -1.88 | -1.89 | -1.84 | -1.68 | -1.43 | -1.34 | -1.44 | -1.48 | -1.37 | -1.36 | -1.64
491 | M | 130 | 100 | -4.01 | -4.17 | -4.13 | -4.29 | -4.39 | -4.57 | -4.54 | -4.69 | -4.58 | -4.06 | -3.79 | -3.91 | -3.89 | -3.57 | -3.24 | -3.36 | -3.35 | -3.52 | -3.47 | -3.32 | -3.36 | -3.25 | -3.2 | -2.92 | -2.94 | -2.88 | -2.4 | -2.08 | -1.97 | -1.96 | -1.93 | -1.86 | -1.94 | -2.14 | -2.23 | -2.26 | -2.47 | -2.62 | -2.7 | -2.49 | -2.37 | -2.31 | -2.45 | -2.58 | -2.65 | -2.78 | -3.01 | -3.11 | -3.04 | -2.81 | -2.85 | -3.1 | -3.24 | -3.49 | -3.53 | -3.77 | -3.82 | -3.61 | -3.3 | -3.04 | -3.39 | -3.93 | -3.91 | -4.1 | -4.41 | -4.55 | -4.28 | -4.07 | -4.12 | -4.11 | -4.23 | -4.37 | -4.4 | -4.39 | -4.44 | -4.3 | -3.95 | -3.76 | -3.99 | -3.77 | -3.61 | -3.39 | -3.42 | -3.5 | -3.32 | -3.23 | -3.27 | -3.32 | -3.24 | -2.92 | -2.77 | -2.72 | -2.64 | -2.47 | -2.16 | -2.04 | -2.04 | -2.03 | -1.86 | -1.8 | -2.11
492 | I491i493 | 130 | 110 | -5.09 | -5.26 | -5.25 | -5.41 | -5.53 | -5.72 | -5.69 | -5.84 | -5.77 | -5.24 | -5.01 | -5.17 | -5.13 | -4.76 | -4.39 | -4.47 | -4.43 | -4.54 | -4.47 | -4.33 | -4.34 | -4.19 | -4.08 | -3.72 | -3.64 | -3.54 | -3.07 | -2.77 | -2.65 | -2.62 | -2.54 | -2.44 | -2.44 | -2.58 | -2.64 | -2.66 | -2.82 | -2.93 | -2.97 | -2.73 | -2.6 | -2.59 | -2.78 | -2.94 | -2.98 | -3.11 | -3.33 | -3.43 | -3.36 | -3.15 | -3.25 | -3.56 | -3.72 | -3.93 | -3.9 | -4.04 | -4.06 | -3.89 | -3.65 | -3.46 | -3.84 | -4.36 | -4.3 | -4.39 | -4.6 | -4.67 | -4.38 | -4.17 | -4.2 | -4.19 | -4.29 | -4.37 | -4.35 | -4.32 | -4.39 | -4.31 | -4.06 | -3.95 | -4.24 | -4.12 | -4.01 | -3.9 | -4.06 | -4.26 | -4.18 | -4.23 | -4.38 | -4.52 | -4.53 | -4.29 | -4.24 | -4.21 | -4.17 | -4 | -3.68 | -3.57 | -3.56 | -3.59 | -3.39 | -3.26 | -3.51
493 | M | 130 | 120 | -6.16 | -6.35 | -6.37 | -6.52 | -6.67 | -6.87 | -6.83 | -6.99 | -6.95 | -6.43 | -6.24 | -6.42 | -6.38 | -5.95 | -5.54 | -5.58 | -5.51 | -5.56 | -5.48 | -5.34 | -5.32 | -5.12 | -4.96 | -4.51 | -4.33 | -4.2 | -3.73 | -3.46 | -3.33 | -3.28 | -3.15 | -3.01 | -2.95 | -3.02 | -3.05 | -3.05 | -3.17 | -3.24 | -3.25 | -2.97 | -2.83 | -2.87 | -3.12 | -3.3 | -3.32 | -3.44 | -3.65 | -3.75 | -3.68 | -3.49 | -3.66 | -4.02 | -4.2 | -4.38 | -4.26 | -4.32 | -4.3 | -4.17 | -4 | -3.88 | -4.28 | -4.8 | -4.68 | -4.67 | -4.79 | -4.78 | -4.47 | -4.27 | -4.29 | -4.27 | -4.35 | -4.38 | -4.3 | -4.24 | -4.34 | -4.32 | -4.18 | -4.14 | -4.49 | -4.48 | -4.4 | -4.42 | -4.69 | -5.01 | -5.05 | -5.23 | -5.48 | -5.73 | -5.81 | -5.66 | -5.71 | -5.71 | -5.7 | -5.53 | -5.21 | -5.1 | -5.09 | -5.14 | -4.92 | -4.72 | -4.9
494 | M | 130 | 130 | -4.98 | -5.13 | -5 | -5 | -5.05 | -5.1 | -4.98 | -5.06 | -4.97 | -4.42 | -4.08 | -4.17 | -4.07 | -3.63 | -3.16 | -3.21 | -3.09 | -3.17 | -3.01 | -2.78 | -2.67 | -2.36 | -2.2 | -1.74 | -1.64 | -1.57 | -1.17 | -0.93 | -0.84 | -0.85 | -0.84 | -0.74 | -0.74 | -0.85 | -0.81 | -0.78 | -0.87 | -0.93 | -0.93 | -0.69 | -0.56 | -0.6 | -0.8 | -0.91 | -0.88 | -0.9 | -1.04 | -1.12 | -1.05 | -0.84 | -0.93 | -1.24 | -1.37 | -1.55 | -1.45 | -1.52 | -1.58 | -1.47 | -1.37 | -1.22 | -1.62 | -2.04 | -1.85 | -1.78 | -1.92 | -2 | -1.74 | -1.57 | -1.7 | -1.71 | -1.74 | -1.79 | -1.75 | -1.75 | -1.92 | -1.94 | -1.81 | -1.75 | -2.12 | -2.07 | -2.08 | -2.07 | -2.34 | -2.61 | -2.61 | -2.7 | -2.93 | -3.07 | -3.1 | -2.94 | -2.96 | -2.95 | -2.87 | -2.73 | -2.52 | -2.5 | -2.62 | -2.68 | -2.5 | -2.42 | -2.68
495 | M | 130 | 140 | -3.76 | -3.88 | -3.79 | -3.83 | -3.85 | -3.92 | -3.76 | -3.88 | -3.8 | -3.22 | -2.89 | -2.97 | -2.88 | -2.5 | -2.1 | -2.17 | -2.13 | -2.19 | -2.06 | -1.86 | -1.77 | -1.49 | -1.31 | -0.89 | -0.76 | -0.66 | -0.23 | 0.02 | 0.09 | 0.08 | 0.14 | 0.23 | 0.18 | 0.04 | 0.09 | 0.15 | 0.02 | -0.09 | -0.12 | 0.11 | 0.21 | 0.2 | 0.03 | -0.07 | -0.03 | -0.03 | -0.14 | -0.22 | -0.09 | 0.15 | 0.11 | -0.15 | -0.24 | -0.39 | -0.29 | -0.42 | -0.51 | -0.43 | -0.25 | -0.09 | -0.45 | -0.88 | -0.68 | -0.65 | -0.86 | -0.99 | -0.8 | -0.66 | -0.75 | -0.74 | -0.79 | -0.86 | -0.81 | -0.78 | -0.92 | -0.91 | -0.69 | -0.56 | -0.89 | -0.81 | -0.71 | -0.59 | -0.76 | -0.93 | -0.79 | -0.79 | -0.91 | -1.03 | -1.06 | -0.87 | -0.82 | -0.85 | -0.85 | -0.76 | -0.58 | -0.6 | -0.73 | -0.82 | -0.72 | -0.71 | -1.02
496 | I495i497 | 130 | 150 | -4.17 | -4.36 | -4.33 | -4.46 | -4.62 | -4.8 | -4.77 | -4.96 | -4.93 | -4.44 | -4.22 | -4.37 | -4.34 | -4.01 | -3.64 | -3.78 | -3.79 | -3.94 | -3.85 | -3.7 | -3.75 | -3.61 | -3.52 | -3.11 | -3 | -2.88 | -2.44 | -2.19 | -2.17 | -2.23 | -2.28 | -2.24 | -2.32 | -2.49 | -2.51 | -2.55 | -2.71 | -2.8 | -2.78 | -2.48 | -2.29 | -2.24 | -2.41 | -2.51 | -2.44 | -2.44 | -2.5 | -2.48 | -2.28 | -2 | -2.03 | -2.28 | -2.35 | -2.44 | -2.26 | -2.27 | -2.23 | -2.08 | -1.87 | -1.73 | -2.09 | -2.52 | -2.29 | -2.18 | -2.3 | -2.37 | -2.13 | -1.96 | -2.05 | -2.05 | -2.09 | -2.16 | -2.09 | -2.04 | -2.17 | -2.16 | -1.94 | -1.8 | -2.1 | -2.01 | -1.95 | -1.83 | -1.95 | -2.11 | -1.95 | -1.93 | -2.02 | -2.12 | -2.1 | -1.88 | -1.8 | -1.77 | -1.74 | -1.66 | -1.48 | -1.49 | -1.63 | -1.68 | -1.55 | -1.51 | -1.79
497 | M | 130 | 160 | -4.59 | -4.83 | -4.86 | -5.09 | -5.39 | -5.68 | -5.77 | -6.05 | -6.07 | -5.67 | -5.54 | -5.78 | -5.8 | -5.51 | -5.19 | -5.38 | -5.45 | -5.69 | -5.64 | -5.54 | -5.72 | -5.73 | -5.74 | -5.33 | -5.24 | -5.1 | -4.65 | -4.41 | -4.44 | -4.54 | -4.69 | -4.71 | -4.82 | -5.02 | -5.11 | -5.25 | -5.45 | -5.52 | -5.43 | -5.07 | -4.79 | -4.68 | -4.85 | -4.95 | -4.85 | -4.85 | -4.86 | -4.74 | -4.48 | -4.14 | -4.16 | -4.4 | -4.46 | -4.5 | -4.23 | -4.11 | -3.96 | -3.72 | -3.49 | -3.36 | -3.73 | -4.15 | -3.9 | -3.7 | -3.75 | -3.74 | -3.45 | -3.26 | -3.35 | -3.35 | -3.38 | -3.46 | -3.37 | -3.3 | -3.43 | -3.41 | -3.19 | -3.05 | -3.32 | -3.21 | -3.18 | -3.07 | -3.14 | -3.28 | -3.12 | -3.08 | -3.14 | -3.2 | -3.15 | -2.88 | -2.77 | -2.7 | -2.64 | -2.56 | -2.37 | -2.38 | -2.52 | -2.54 | -2.38 | -2.32 | -2.57
498 | M | 130 | 170 | -3.01 | -3.26 | -3.29 | -3.46 | -3.61 | -3.83 | -3.82 | -4.01 | -4.01 | -3.57 | -3.39 | -3.55 | -3.54 | -3.2 | -2.85 | -2.99 | -2.98 | -3.14 | -3.04 | -2.87 | -2.87 | -2.73 | -2.63 | -2.24 | -2.14 | -2.04 | -1.65 | -1.39 | -1.3 | -1.39 | -1.39 | -1.33 | -1.38 | -1.53 | -1.54 | -1.53 | -1.6 | -1.65 | -1.62 | -1.29 | -1.08 | -1.04 | -1.2 | -1.31 | -1.29 | -1.29 | -1.39 | -1.38 | -1.22 | -0.95 | -0.97 | -1.21 | -1.29 | -1.43 | -1.3 | -1.35 | -1.36 | -1.15 | -0.92 | -0.76 | -1.17 | -1.62 | -1.43 | -1.4 | -1.6 | -1.62 | -1.34 | -1.16 | -1.26 | -1.25 | -1.24 | -1.32 | -1.3 | -1.29 | -1.45 | -1.47 | -1.29 | -1.2 | -1.6 | -1.55 | -1.58 | -1.58 | -1.88 | -2.16 | -2.14 | -2.18 | -2.37 | -2.55 | -2.62 | -2.49 | -2.52 | -2.6 | -2.65 | -2.62 | -2.45 | -2.48 | -2.66 | -2.79 | -2.76 | -2.86 | -3.23
499 | M | 130 | 180 | -3.47 | -3.71 | -3.75 | -3.88 | -4 | -4.16 | -4.09 | -4.27 | -4.22 | -3.76 | -3.52 | -3.62 | -3.55 | -3.19 | -2.85 | -2.91 | -2.84 | -2.97 | -2.82 | -2.62 | -2.52 | -2.27 | -2.15 | -1.77 | -1.63 | -1.49 | -1.06 | -0.75 | -0.65 | -0.66 | -0.64 | -0.57 | -0.64 | -0.82 | -0.84 | -0.84 | -0.99 | -1.11 | -1.2 | -0.97 | -0.89 | -0.95 | -1.17 | -1.34 | -1.36 | -1.41 | -1.58 | -1.72 | -1.62 | -1.38 | -1.45 | -1.74 | -1.88 | -2.02 | -1.98 | -2.15 | -2.17 | -1.93 | -1.66 | -1.46 | -1.87 | -2.34 | -2.22 | -2.23 | -2.35 | -2.37 | -2.1 | -1.88 | -1.94 | -1.91 | -1.94 | -2.02 | -2.01 | -2.03 | -2.18 | -2.16 | -1.98 | -1.91 | -2.32 | -2.24 | -2.22 | -2.25 | -2.53 | -2.72 | -2.62 | -2.63 | -2.78 | -2.89 | -2.92 | -2.75 | -2.67 | -2.63 | -2.59 | -2.49 | -2.22 | -2.18 | -2.27 | -2.36 | -2.25 | -2.21 | -2.49
500 | I499i501 | 130 | 190 | -4.05 | -4.26 | -4.27 | -4.41 | -4.56 | -4.74 | -4.71 | -4.89 | -4.85 | -4.37 | -4.14 | -4.28 | -4.23 | -3.88 | -3.48 | -3.54 | -3.47 | -3.58 | -3.45 | -3.31 | -3.3 | -3.12 | -3.01 | -2.62 | -2.46 | -2.29 | -1.81 | -1.45 | -1.32 | -1.32 | -1.27 | -1.18 | -1.18 | -1.27 | -1.23 | -1.18 | -1.27 | -1.34 | -1.37 | -1.11 | -1 | -1.01 | -1.2 | -1.34 | -1.34 | -1.39 | -1.58 | -1.72 | -1.64 | -1.41 | -1.49 | -1.81 | -1.98 | -2.16 | -2.14 | -2.32 | -2.37 | -2.18 | -1.95 | -1.79 | -2.2 | -2.72 | -2.63 | -2.67 | -2.82 | -2.87 | -2.62 | -2.41 | -2.48 | -2.48 | -2.55 | -2.66 | -2.64 | -2.65 | -2.8 | -2.77 | -2.6 | -2.53 | -2.9 | -2.81 | -2.77 | -2.71 | -2.9 | -3.05 | -2.89 | -2.84 | -2.93 | -2.99 | -2.97 | -2.74 | -2.65 | -2.61 | -2.56 | -2.47 | -2.21 | -2.17 | -2.26 | -2.36 | -2.27 | -2.27 | -2.55
501 | M | 130 | 200 | -4.63 | -4.8 | -4.79 | -4.95 | -5.12 | -5.32 | -5.34 | -5.52 | -5.49 | -4.98 | -4.77 | -4.94 | -4.91 | -4.57 | -4.12 | -4.18 | -4.1 | -4.2 | -4.08 | -3.99 | -4.07 | -3.98 | -3.88 | -3.48 | -3.29 | -3.1 | -2.55 | -2.16 | -1.99 | -1.97 | -1.91 | -1.78 | -1.72 | -1.72 | -1.63 | -1.53 | -1.55 | -1.56 | -1.54 | -1.25 | -1.1 | -1.07 | -1.23 | -1.34 | -1.32 | -1.37 | -1.59 | -1.72 | -1.66 | -1.44 | -1.54 | -1.88 | -2.08 | -2.31 | -2.3 | -2.48 | -2.58 | -2.43 | -2.25 | -2.11 | -2.54 | -3.1 | -3.04 | -3.11 | -3.28 | -3.36 | -3.14 | -2.94 | -3.03 | -3.06 | -3.16 | -3.29 | -3.27 | -3.26 | -3.43 | -3.39 | -3.23 | -3.15 | -3.48 | -3.37 | -3.32 | -3.17 | -3.28 | -3.37 | -3.17 | -3.05 | -3.07 | -3.09 | -3.02 | -2.74 | -2.62 | -2.58 | -2.53 | -2.44 | -2.2 | -2.17 | -2.25 | -2.35 | -2.29 | -2.32 | -2.61
502 | M | 130 | 210 | -3.19 | -3.38 | -3.34 | -3.46 | -3.57 | -3.75 | -3.71 | -3.89 | -3.83 | -3.31 | -3.07 | -3.19 | -3.14 | -2.78 | -2.41 | -2.53 | -2.48 | -2.6 | -2.45 | -2.28 | -2.24 | -2.05 | -2.02 | -1.7 | -1.61 | -1.56 | -1.15 | -0.86 | -0.72 | -0.67 | -0.61 | -0.45 | -0.4 | -0.42 | -0.27 | -0.1 | -0.11 | -0.1 | -0.05 | 0.24 | 0.41 | 0.44 | 0.28 | 0.16 | 0.22 | 0.17 | 0.01 | -0.13 | -0.05 | 0.18 | 0.11 | -0.17 | -0.34 | -0.57 | -0.57 | -0.76 | -0.88 | -0.75 | -0.55 | -0.4 | -0.8 | -1.34 | -1.28 | -1.38 | -1.66 | -1.78 | -1.6 | -1.45 | -1.56 | -1.57 | -1.63 | -1.79 | -1.86 | -1.91 | -2.11 | -2.12 | -1.96 | -1.89 | -2.24 | -2.18 | -2.13 | -2.08 | -2.25 | -2.41 | -2.25 | -2.19 | -2.26 | -2.31 | -2.3 | -2.1 | -2.08 | -2.15 | -2.15 | -2.07 | -1.83 | -1.78 | -1.86 | -1.9 | -1.83 | -1.92 | -2.24
503 | M | 130 | 220 | -4.78 | -5.01 | -5.08 | -5.21 | -5.36 | -5.57 | -5.51 | -5.67 | -5.64 | -5.16 | -4.92 | -5.05 | -4.98 | -4.59 | -4.21 | -4.25 | -4.2 | -4.27 | -4.13 | -3.89 | -3.79 | -3.57 | -3.47 | -3.08 | -2.96 | -2.81 | -2.37 | -2.06 | -1.9 | -1.8 | -1.67 | -1.48 | -1.42 | -1.48 | -1.35 | -1.23 | -1.25 | -1.29 | -1.3 | -1.09 | -1 | -1.01 | -1.21 | -1.38 | -1.38 | -1.46 | -1.7 | -1.83 | -1.81 | -1.64 | -1.74 | -2.04 | -2.28 | -2.54 | -2.5 | -2.63 | -2.71 | -2.52 | -2.3 | -2.18 | -2.58 | -3.11 | -2.99 | -3.01 | -3.14 | -3.18 | -2.9 | -2.71 | -2.73 | -2.71 | -2.73 | -2.75 | -2.68 | -2.56 | -2.62 | -2.5 | -2.19 | -1.98 | -2.18 | -1.97 | -1.79 | -1.62 | -1.72 | -1.82 | -1.6 | -1.45 | -1.47 | -1.5 | -1.42 | -1.16 | -1.08 | -1.02 | -0.95 | -0.82 | -0.56 | -0.48 | -0.54 | -0.58 | -0.45 | -0.41 | -0.7
504 | M | 130 | 230 | -7.11 | -7.42 | -7.5 | -7.72 | -7.98 | -8.23 | -8.28 | -8.46 | -8.4 | -7.85 | -7.6 | -7.83 | -7.82 | -7.49 | -7.03 | -7.01 | -6.87 | -6.93 | -6.73 | -6.5 | -6.47 | -6.3 | -6.2 | -5.76 | -5.58 | -5.34 | -4.78 | -4.42 | -4.23 | -4.13 | -3.99 | -3.84 | -3.79 | -3.84 | -3.7 | -3.58 | -3.62 | -3.68 | -3.67 | -3.46 | -3.35 | -3.32 | -3.53 | -3.72 | -3.77 | -3.89 | -4.17 | -4.33 | -4.27 | -4.08 | -4.14 | -4.47 | -4.71 | -5.01 | -4.89 | -4.92 | -4.84 | -4.54 | -4.32 | -4.16 | -4.61 | -5.1 | -4.94 | -4.83 | -4.84 | -4.78 | -4.45 | -4.22 | -4.27 | -4.21 | -4.17 | -4.17 | -4.03 | -3.85 | -3.91 | -3.78 | -3.51 | -3.32 | -3.5 | -3.29 | -3.11 | -2.93 | -3.06 | -3.19 | -3.04 | -2.96 | -3.01 | -3.06 | -2.97 | -2.7 | -2.62 | -2.58 | -2.49 | -2.37 | -2.15 | -2.05 | -2.11 | -2.22 | -2.1 | -2.07 | -2.45
505 | I504i506 | 130 | 240 | -5.94 | -6.19 | -6.26 | -6.44 | -6.65 | -6.88 | -6.91 | -7.09 | -7.06 | -6.54 | -6.32 | -6.51 | -6.49 | -6.17 | -5.77 | -5.83 | -5.76 | -5.87 | -5.71 | -5.5 | -5.5 | -5.35 | -5.3 | -4.94 | -4.84 | -4.66 | -4.09 | -3.7 | -3.48 | -3.36 | -3.21 | -3.06 | -3.02 | -3.08 | -2.94 | -2.82 | -2.86 | -2.94 | -2.94 | -2.69 | -2.53 | -2.5 | -2.66 | -2.78 | -2.83 | -2.96 | -3.26 | -3.46 | -3.44 | -3.24 | -3.29 | -3.61 | -3.86 | -4.21 | -4.2 | -4.38 | -4.42 | -4.17 | -3.91 | -3.66 | -4.03 | -4.49 | -4.36 | -4.4 | -4.54 | -4.54 | -4.24 | -4.01 | -4.02 | -3.94 | -3.93 | -3.96 | -3.93 | -3.82 | -3.93 | -3.83 | -3.55 | -3.35 | -3.61 | -3.44 | -3.32 | -3.19 | -3.33 | -3.45 | -3.29 | -3.2 | -3.3 | -3.37 | -3.35 | -3.09 | -3.06 | -3.06 | -3.04 | -2.98 | -2.77 | -2.71 | -2.78 | -2.87 | -2.77 | -2.78 | -3.13
506 | M | 130 | 250 | -4.78 | -4.97 | -5.01 | -5.16 | -5.32 | -5.54 | -5.54 | -5.72 | -5.73 | -5.23 | -5.04 | -5.18 | -5.17 | -4.85 | -4.5 | -4.64 | -4.65 | -4.82 | -4.68 | -4.51 | -4.52 | -4.39 | -4.4 | -4.12 | -4.09 | -3.98 | -3.4 | -2.99 | -2.73 | -2.59 | -2.42 | -2.29 | -2.26 | -2.32 | -2.18 | -2.06 | -2.11 | -2.19 | -2.21 | -1.93 | -1.72 | -1.67 | -1.79 | -1.85 | -1.89 | -2.03 | -2.36 | -2.59 | -2.61 | -2.39 | -2.45 | -2.74 | -3.01 | -3.41 | -3.52 | -3.83 | -4 | -3.8 | -3.49 | -3.16 | -3.45 | -3.87 | -3.79 | -3.98 | -4.24 | -4.31 | -4.03 | -3.8 | -3.76 | -3.67 | -3.68 | -3.75 | -3.82 | -3.8 | -3.95 | -3.87 | -3.58 | -3.39 | -3.72 | -3.59 | -3.53 | -3.44 | -3.59 | -3.71 | -3.54 | -3.45 | -3.59 | -3.68 | -3.73 | -3.48 | -3.5 | -3.54 | -3.58 | -3.59 | -3.39 | -3.38 | -3.45 | -3.52 | -3.44 | -3.48 | -3.81
507 | M | 130 | 260 | -3.83 | -3.93 | -3.89 | -4.02 | -4.16 | -4.33 | -4.3 | -4.44 | -4.4 | -3.89 | -3.64 | -3.76 | -3.74 | -3.42 | -3.05 | -3.14 | -3.17 | -3.33 | -3.22 | -3.01 | -3.02 | -2.85 | -2.79 | -2.54 | -2.53 | -2.49 | -1.96 | -1.55 | -1.33 | -1.26 | -1.14 | -1.03 | -1.03 | -1.12 | -1.03 | -0.96 | -1.04 | -1.15 | -1.27 | -1.11 | -1.03 | -1 | -1.14 | -1.25 | -1.27 | -1.47 | -1.85 | -2.14 | -2.22 | -2.06 | -2.09 | -2.39 | -2.69 | -3.09 | -3.24 | -3.63 | -3.86 | -3.67 | -3.36 | -3.09 | -3.34 | -3.76 | -3.7 | -3.85 | -4.11 | -4.16 | -3.92 | -3.69 | -3.67 | -3.59 | -3.61 | -3.76 | -3.81 | -3.82 | -3.96 | -3.88 | -3.59 | -3.44 | -3.69 | -3.57 | -3.42 | -3.24 | -3.33 | -3.42 | -3.16 | -3 | -3.07 | -3.13 | -3.11 | -2.87 | -2.86 | -2.86 | -2.87 | -2.81 | -2.62 | -2.58 | -2.69 | -2.78 | -2.66 | -2.61 | -2.88
508 | M | 130 | 270 | -3.79 | -3.89 | -3.82 | -3.94 | -4.08 | -4.29 | -4.31 | -4.49 | -4.41 | -3.81 | -3.5 | -3.62 | -3.62 | -3.3 | -2.95 | -3.07 | -3.07 | -3.2 | -3.08 | -2.88 | -2.89 | -2.75 | -2.72 | -2.46 | -2.49 | -2.47 | -1.99 | -1.63 | -1.4 | -1.29 | -1.17 | -1.06 | -1.08 | -1.16 | -1.12 | -1.06 | -1.17 | -1.31 | -1.43 | -1.27 | -1.16 | -1.13 | -1.26 | -1.36 | -1.38 | -1.57 | -1.93 | -2.25 | -2.34 | -2.18 | -2.23 | -2.49 | -2.77 | -3.19 | -3.38 | -3.84 | -4.09 | -3.94 | -3.6 | -3.21 | -3.44 | -3.87 | -3.87 | -4.19 | -4.55 | -4.63 | -4.3 | -4.03 | -3.99 | -3.98 | -4.05 | -4.22 | -4.31 | -4.33 | -4.48 | -4.38 | -4.1 | -3.88 | -4.1 | -3.96 | -3.79 | -3.54 | -3.59 | -3.61 | -3.38 | -3.21 | -3.15 | -3.14 | -3.02 | -2.7 | -2.62 | -2.6 | -2.58 | -2.44 | -2.16 | -2.05 | -2.05 | -2.08 | -1.93 | -1.89 | -2.11
509 | I508i510 | 130 | 280 | -4.49 | -4.61 | -4.55 | -4.69 | -4.86 | -5.09 | -5.14 | -5.37 | -5.32 | -4.76 | -4.48 | -4.62 | -4.63 | -4.34 | -4 | -4.15 | -4.14 | -4.32 | -4.19 | -3.98 | -4 | -3.89 | -3.89 | -3.66 | -3.72 | -3.69 | -3.21 | -2.83 | -2.63 | -2.54 | -2.46 | -2.39 | -2.42 | -2.5 | -2.42 | -2.32 | -2.38 | -2.51 | -2.6 | -2.4 | -2.25 | -2.18 | -2.3 | -2.38 | -2.39 | -2.57 | -2.95 | -3.27 | -3.32 | -3.12 | -3.14 | -3.4 | -3.67 | -4.04 | -4.21 | -4.64 | -4.88 | -4.74 | -4.41 | -4.06 | -4.28 | -4.71 | -4.71 | -5.03 | -5.43 | -5.58 | -5.31 | -5.04 | -4.95 | -4.93 | -4.99 | -5.16 | -5.26 | -5.31 | -5.49 | -5.35 | -5.07 | -4.85 | -5.05 | -4.93 | -4.81 | -4.64 | -4.71 | -4.76 | -4.6 | -4.53 | -4.54 | -4.58 | -4.51 | -4.22 | -4.11 | -4.11 | -4.09 | -3.95 | -3.65 | -3.52 | -3.5 | -3.54 | -3.41 | -3.35 | -3.59
510 | M | 130 | 290 | -5.19 | -5.32 | -5.27 | -5.44 | -5.64 | -5.89 | -5.98 | -6.24 | -6.23 | -5.71 | -5.45 | -5.62 | -5.64 | -5.38 | -5.06 | -5.24 | -5.22 | -5.44 | -5.3 | -5.09 | -5.11 | -5.02 | -5.05 | -4.85 | -4.95 | -4.92 | -4.43 | -4.04 | -3.86 | -3.79 | -3.75 | -3.71 | -3.76 | -3.83 | -3.72 | -3.58 | -3.6 | -3.7 | -3.77 | -3.53 | -3.34 | -3.24 | -3.34 | -3.4 | -3.41 | -3.58 | -3.97 | -4.3 | -4.31 | -4.06 | -4.06 | -4.31 | -4.57 | -4.88 | -5.04 | -5.44 | -5.68 | -5.54 | -5.21 | -4.9 | -5.12 | -5.54 | -5.55 | -5.88 | -6.31 | -6.53 | -6.31 | -6.05 | -5.91 | -5.88 | -5.93 | -6.1 | -6.21 | -6.29 | -6.5 | -6.32 | -6.03 | -5.82 | -6.01 | -5.89 | -5.83 | -5.73 | -5.82 | -5.92 | -5.82 | -5.84 | -5.93 | -6.02 | -6 | -5.75 | -5.61 | -5.61 | -5.59 | -5.46 | -5.15 | -4.99 | -4.96 | -5.01 | -4.88 | -4.81 | -5.06
511 | M | 130 | 300 | -6.02 | -6.16 | -6.2 | -6.36 | -6.56 | -6.77 | -6.77 | -6.97 | -6.97 | -6.42 | -6.2 | -6.37 | -6.38 | -6.08 | -5.73 | -5.76 | -5.76 | -5.9 | -5.76 | -5.58 | -5.53 | -5.38 | -5.3 | -4.89 | -4.77 | -4.63 | -4.08 | -3.67 | -3.43 | -3.35 | -3.24 | -3.12 | -3.1 | -3.12 | -3.04 | -2.92 | -2.95 | -3.03 | -3.1 | -2.86 | -2.68 | -2.63 | -2.85 | -3.01 | -3.04 | -3.26 | -3.64 | -3.92 | -3.97 | -3.77 | -3.81 | -4.12 | -4.45 | -4.8 | -4.92 | -5.25 | -5.39 | -5.1 | -4.81 | -4.53 | -4.82 | -5.28 | -5.24 | -5.44 | -5.64 | -5.7 | -5.37 | -5.11 | -5.05 | -4.99 | -5.03 | -5.15 | -5.12 | -5.14 | -5.22 | -5.17 | -4.89 | -4.73 | -5.02 | -4.88 | -4.79 | -4.68 | -4.84 | -5.04 | -4.96 | -5.07 | -5.28 | -5.52 | -5.57 | -5.45 | -5.52 | -5.6 | -5.66 | -5.61 | -5.39 | -5.27 | -5.27 | -5.37 | -5.26 | -5.18 | -5.49
512 | M | 130 | 310 | -4.86 | -5 | -4.92 | -4.97 | -5.07 | -5.24 | -5.2 | -5.32 | -5.24 | -4.66 | -4.38 | -4.49 | -4.48 | -4.11 | -3.74 | -3.81 | -3.79 | -3.85 | -3.66 | -3.4 | -3.28 | -3.04 | -2.9 | -2.48 | -2.33 | -2.17 | -1.66 | -1.26 | -1.06 | -0.96 | -0.85 | -0.72 | -0.72 | -0.75 | -0.61 | -0.48 | -0.52 | -0.61 | -0.68 | -0.48 | -0.36 | -0.39 | -0.58 | -0.73 | -0.73 | -0.84 | -1.13 | -1.36 | -1.38 | -1.18 | -1.2 | -1.44 | -1.65 | -1.96 | -2.04 | -2.3 | -2.46 | -2.3 | -2.03 | -1.77 | -2.04 | -2.44 | -2.32 | -2.43 | -2.62 | -2.65 | -2.36 | -2.15 | -2.15 | -2.09 | -2.11 | -2.21 | -2.21 | -2.21 | -2.36 | -2.35 | -2.14 | -2.04 | -2.33 | -2.2 | -2.15 | -2.11 | -2.28 | -2.43 | -2.34 | -2.36 | -2.52 | -2.69 | -2.8 | -2.69 | -2.77 | -2.89 | -2.91 | -2.85 | -2.64 | -2.6 | -2.71 | -2.79 | -2.68 | -2.66 | -2.93
513 | I512i514 | 130 | 320 | -4.5 | -4.67 | -4.62 | -4.72 | -4.85 | -5.05 | -5.08 | -5.27 | -5.21 | -4.64 | -4.37 | -4.51 | -4.49 | -4.15 | -3.82 | -3.94 | -3.94 | -4.04 | -3.86 | -3.63 | -3.56 | -3.4 | -3.32 | -2.98 | -2.9 | -2.79 | -2.3 | -1.92 | -1.75 | -1.68 | -1.62 | -1.54 | -1.59 | -1.67 | -1.57 | -1.46 | -1.56 | -1.72 | -1.83 | -1.66 | -1.57 | -1.58 | -1.74 | -1.86 | -1.9 | -2.03 | -2.36 | -2.61 | -2.61 | -2.37 | -2.36 | -2.58 | -2.76 | -3.05 | -3.13 | -3.4 | -3.53 | -3.31 | -2.97 | -2.65 | -2.87 | -3.22 | -3.06 | -3.12 | -3.26 | -3.26 | -2.93 | -2.65 | -2.6 | -2.51 | -2.48 | -2.54 | -2.52 | -2.49 | -2.62 | -2.55 | -2.29 | -2.12 | -2.36 | -2.21 | -2.12 | -2.03 | -2.16 | -2.29 | -2.15 | -2.13 | -2.22 | -2.35 | -2.39 | -2.23 | -2.25 | -2.33 | -2.32 | -2.23 | -1.99 | -1.95 | -2.03 | -2.1 | -2.01 | -2.02 | -2.27
514 | M | 130 | 330 | -4.14 | -4.34 | -4.33 | -4.46 | -4.64 | -4.87 | -4.97 | -5.22 | -5.17 | -4.61 | -4.36 | -4.53 | -4.49 | -4.2 | -3.9 | -4.07 | -4.1 | -4.24 | -4.07 | -3.85 | -3.84 | -3.76 | -3.75 | -3.48 | -3.47 | -3.41 | -2.93 | -2.58 | -2.44 | -2.4 | -2.38 | -2.35 | -2.45 | -2.58 | -2.52 | -2.44 | -2.59 | -2.82 | -2.99 | -2.84 | -2.78 | -2.77 | -2.89 | -3 | -3.06 | -3.22 | -3.59 | -3.86 | -3.83 | -3.57 | -3.52 | -3.72 | -3.87 | -4.15 | -4.23 | -4.5 | -4.6 | -4.32 | -3.9 | -3.52 | -3.7 | -4.01 | -3.8 | -3.8 | -3.91 | -3.88 | -3.49 | -3.16 | -3.05 | -2.92 | -2.85 | -2.87 | -2.84 | -2.77 | -2.87 | -2.76 | -2.45 | -2.2 | -2.4 | -2.23 | -2.09 | -1.96 | -2.05 | -2.15 | -1.96 | -1.89 | -1.92 | -2.01 | -1.98 | -1.77 | -1.74 | -1.76 | -1.73 | -1.6 | -1.35 | -1.3 | -1.35 | -1.42 | -1.33 | -1.38 | -1.61
515 | M | 130 | 340 | -3.9 | -4.08 | -4.1 | -4.25 | -4.47 | -4.71 | -4.77 | -5.07 | -5.09 | -4.64 | -4.43 | -4.64 | -4.7 | -4.49 | -4.21 | -4.43 | -4.5 | -4.73 | -4.64 | -4.49 | -4.58 | -4.6 | -4.71 | -4.58 | -4.7 | -4.77 | -4.41 | -4.13 | -4.07 | -4.24 | -4.42 | -4.59 | -4.79 | -5.03 | -5.08 | -5.1 | -5.24 | -5.41 | -5.5 | -5.18 | -4.9 | -4.74 | -4.78 | -4.83 | -4.85 | -4.94 | -5.16 | -5.18 | -4.91 | -4.5 | -4.35 | -4.47 | -4.55 | -4.66 | -4.58 | -4.65 | -4.59 | -4.24 | -3.82 | -3.45 | -3.71 | -4.07 | -3.87 | -3.86 | -3.95 | -3.98 | -3.67 | -3.39 | -3.34 | -3.26 | -3.25 | -3.34 | -3.36 | -3.36 | -3.49 | -3.46 | -3.21 | -3.06 | -3.28 | -3.18 | -3.12 | -3 | -3.14 | -3.24 | -3.09 | -3.07 | -3.19 | -3.32 | -3.33 | -3.21 | -3.2 | -3.19 | -3.14 | -3.07 | -2.88 | -2.88 | -3 | -3.07 | -2.92 | -2.87 | -3.11
516 | M | 130 | 350 | -2.64 | -2.83 | -2.78 | -2.91 | -3.07 | -3.28 | -3.31 | -3.52 | -3.53 | -3.01 | -2.79 | -3.01 | -3.02 | -2.76 | -2.47 | -2.68 | -2.7 | -2.81 | -2.68 | -2.49 | -2.48 | -2.4 | -2.43 | -2.17 | -2.18 | -2.17 | -1.81 | -1.49 | -1.39 | -1.47 | -1.5 | -1.49 | -1.58 | -1.77 | -1.71 | -1.6 | -1.69 | -1.77 | -1.76 | -1.36 | -1.09 | -0.94 | -0.97 | -0.97 | -0.9 | -0.91 | -1.06 | -1.08 | -0.93 | -0.59 | -0.51 | -0.63 | -0.67 | -0.81 | -0.77 | -0.96 | -1.05 | -0.86 | -0.56 | -0.25 | -0.49 | -0.85 | -0.73 | -0.85 | -1.14 | -1.27 | -1.02 | -0.83 | -0.89 | -0.83 | -0.83 | -0.92 | -0.98 | -1.01 | -1.23 | -1.25 | -1.09 | -0.95 | -1.29 | -1.21 | -1.15 | -1.05 | -1.27 | -1.5 | -1.4 | -1.43 | -1.58 | -1.78 | -1.89 | -1.81 | -1.92 | -2.09 | -2.2 | -2.23 | -2.08 | -2.1 | -2.25 | -2.41 | -2.4 | -2.52 | -2.89
517 | D481 | 130 | 360 | -3.66 | -3.84 | -3.8 | -3.92 | -4.1 | -4.29 | -4.29 | -4.51 | -4.44 | -3.9 | -3.64 | -3.79 | -3.77 | -3.41 | -3.1 | -3.23 | -3.21 | -3.26 | -3.07 | -2.81 | -2.69 | -2.46 | -2.44 | -2.19 | -2.12 | -2.08 | -1.62 | -1.34 | -1.17 | -1.16 | -1.14 | -1.11 | -1.17 | -1.3 | -1.24 | -1.17 | -1.31 | -1.44 | -1.42 | -1.17 | -1.04 | -0.98 | -1.06 | -1.11 | -1.11 | -1.19 | -1.39 | -1.54 | -1.46 | -1.16 | -1.15 | -1.34 | -1.42 | -1.64 | -1.77 | -2.12 | -2.29 | -2.14 | -1.85 | -1.51 | -1.76 | -2.22 | -2.22 | -2.43 | -2.7 | -2.76 | -2.47 | -2.23 | -2.21 | -2.15 | -2.16 | -2.23 | -2.21 | -2.27 | -2.44 | -2.37 | -2.09 | -1.94 | -2.18 | -2.01 | -1.86 | -1.71 | -1.84 | -1.99 | -1.84 | -1.79 | -1.91 | -2.03 | -2.09 | -1.92 | -1.94 | -2.01 | -2.09 | -2.05 | -1.86 | -1.82 | -1.94 | -2.03 | -1.98 | -2.02 | -2.32
554 | M | 140 | 0 | -5.85 | -6 | -6.08 | -6.3 | -6.57 | -6.7 | -6.67 | -6.88 | -6.81 | -6.2 | -5.8 | -5.88 | -5.83 | -5.41 | -4.91 | -4.85 | -4.75 | -4.79 | -4.59 | -4.37 | -4.33 | -4.27 | -4.36 | -4.26 | -4.3 | -4.28 | -3.88 | -3.7 | -3.69 | -3.81 | -3.9 | -3.9 | -4.03 | -4.27 | -4.28 | -4.19 | -4.22 | -4.26 | -4.21 | -3.88 | -3.67 | -3.66 | -3.77 | -3.75 | -3.7 | -3.76 | -3.99 | -4.12 | -3.94 | -3.5 | -3.35 | -3.43 | -3.47 | -3.67 | -3.75 | -4.04 | -4.11 | -3.84 | -3.53 | -3.19 | -3.45 | -3.91 | -3.85 | -4.04 | -4.26 | -4.22 | -3.79 | -3.46 | -3.37 | -3.2 | -3.16 | -3.27 | -3.3 | -3.29 | -3.46 | -3.4 | -3.07 | -2.74 | -2.96 | -2.77 | -2.55 | -2.32 | -2.46 | -2.62 | -2.35 | -2.19 | -2.25 | -2.3 | -2.21 | -1.98 | -1.97 | -1.98 | -1.96 | -1.93 | -1.79 | -1.79 | -1.93 | -2 | -1.87 | -1.83 | -2.15
553 | I552i554 | 140 | 10 | -5.54 | -5.71 | -5.78 | -5.98 | -6.19 | -6.31 | -6.23 | -6.37 | -6.25 | -5.6 | -5.21 | -5.3 | -5.27 | -4.89 | -4.44 | -4.43 | -4.34 | -4.38 | -4.17 | -3.9 | -3.81 | -3.66 | -3.71 | -3.55 | -3.57 | -3.55 | -3.2 | -3.05 | -3.07 | -3.19 | -3.28 | -3.32 | -3.49 | -3.72 | -3.68 | -3.55 | -3.57 | -3.61 | -3.55 | -3.21 | -3 | -2.95 | -3.06 | -3.06 | -2.97 | -2.98 | -3.17 | -3.29 | -3.12 | -2.7 | -2.53 | -2.6 | -2.64 | -2.81 | -2.89 | -3.21 | -3.34 | -3.15 | -2.86 | -2.55 | -2.8 | -3.21 | -3.16 | -3.36 | -3.64 | -3.7 | -3.35 | -3.05 | -2.97 | -2.83 | -2.8 | -2.9 | -2.95 | -2.99 | -3.21 | -3.16 | -2.88 | -2.61 | -2.82 | -2.65 | -2.46 | -2.26 | -2.43 | -2.6 | -2.41 | -2.3 | -2.38 | -2.47 | -2.43 | -2.22 | -2.22 | -2.29 | -2.32 | -2.31 | -2.21 | -2.26 | -2.42 | -2.51 | -2.43 | -2.48 | -2.86
552 | M | 140 | 20 | -5.22 | -5.41 | -5.47 | -5.67 | -5.81 | -5.91 | -5.79 | -5.86 | -5.7 | -5 | -4.62 | -4.72 | -4.71 | -4.37 | -3.97 | -4.01 | -3.93 | -3.98 | -3.74 | -3.43 | -3.29 | -3.05 | -3.06 | -2.84 | -2.85 | -2.83 | -2.53 | -2.41 | -2.44 | -2.57 | -2.65 | -2.74 | -2.96 | -3.17 | -3.08 | -2.91 | -2.92 | -2.95 | -2.9 | -2.54 | -2.32 | -2.24 | -2.36 | -2.37 | -2.25 | -2.19 | -2.34 | -2.45 | -2.3 | -1.9 | -1.7 | -1.77 | -1.8 | -1.96 | -2.04 | -2.39 | -2.57 | -2.46 | -2.19 | -1.9 | -2.14 | -2.52 | -2.47 | -2.69 | -3.03 | -3.18 | -2.91 | -2.63 | -2.57 | -2.45 | -2.44 | -2.54 | -2.6 | -2.7 | -2.95 | -2.92 | -2.68 | -2.47 | -2.68 | -2.52 | -2.37 | -2.21 | -2.41 | -2.58 | -2.46 | -2.41 | -2.5 | -2.64 | -2.65 | -2.46 | -2.48 | -2.59 | -2.68 | -2.68 | -2.62 | -2.72 | -2.91 | -3.02 | -2.98 | -3.13 | -3.56
551 | M | 140 | 30 | -6.24 | -6.4 | -6.42 | -6.54 | -6.61 | -6.56 | -6.41 | -6.5 | -6.31 | -5.64 | -5.23 | -5.24 | -5.12 | -4.66 | -4.14 | -4.08 | -3.92 | -3.94 | -3.68 | -3.39 | -3.29 | -3.11 | -3.09 | -2.83 | -2.76 | -2.68 | -2.3 | -2.12 | -2.07 | -2.1 | -2.09 | -2.04 | -2.13 | -2.29 | -2.2 | -2.02 | -2.03 | -2.01 | -1.94 | -1.6 | -1.42 | -1.38 | -1.5 | -1.51 | -1.35 | -1.29 | -1.41 | -1.49 | -1.28 | -0.84 | -0.67 | -0.79 | -0.79 | -0.92 | -0.91 | -1.16 | -1.3 | -1.15 | -0.91 | -0.6 | -0.85 | -1.22 | -1.11 | -1.18 | -1.41 | -1.45 | -1.11 | -0.84 | -0.81 | -0.67 | -0.59 | -0.67 | -0.66 | -0.67 | -0.85 | -0.79 | -0.47 | -0.16 | -0.36 | -0.22 | 0 | 0.2 | 0.01 | -0.22 | 0 | 0.1 | 0.01 | -0.07 | -0.03 | 0.16 | 0.15 | 0.08 | 0.03 | 0.05 | 0.17 | 0.13 | -0.03 | -0.18 | -0.13 | -0.22 | -0.61
550 | I549i551 | 140 | 40 | -6.41 | -6.55 | -6.59 | -6.8 | -6.93 | -7 | -6.96 | -7.11 | -7.03 | -6.41 | -6.06 | -6.16 | -6.14 | -5.76 | -5.31 | -5.29 | -5.18 | -5.26 | -5.03 | -4.78 | -4.69 | -4.56 | -4.6 | -4.41 | -4.43 | -4.36 | -3.97 | -3.78 | -3.73 | -3.8 | -3.85 | -3.93 | -4.18 | -4.52 | -4.69 | -4.82 | -5.1 | -5.42 | -5.56 | -5.37 | -5.3 | -5.36 | -5.58 | -5.69 | -5.69 | -5.85 | -6.22 | -6.5 | -6.37 | -5.8 | -5.51 | -5.56 | -5.61 | -5.95 | -6.18 | -6.62 | -6.72 | -6.44 | -6 | -5.63 | -5.88 | -6.44 | -6.48 | -6.69 | -6.85 | -6.63 | -6.05 | -5.57 | -5.42 | -5.21 | -5.17 | -5.24 | -5.23 | -5.2 | -5.24 | -5.01 | -4.53 | -4.08 | -4.22 | -4.01 | -3.8 | -3.6 | -3.78 | -3.97 | -3.71 | -3.57 | -3.61 | -3.7 | -3.63 | -3.41 | -3.38 | -3.36 | -3.34 | -3.24 | -3.09 | -3.11 | -3.27 | -3.39 | -3.33 | -3.37 | -3.68
549 | M | 140 | 50 | -6.57 | -6.7 | -6.75 | -7.06 | -7.26 | -7.44 | -7.5 | -7.73 | -7.76 | -7.18 | -6.89 | -7.09 | -7.17 | -6.87 | -6.48 | -6.49 | -6.45 | -6.58 | -6.38 | -6.16 | -6.1 | -6.01 | -6.1 | -5.99 | -6.1 | -6.04 | -5.64 | -5.44 | -5.4 | -5.49 | -5.61 | -5.82 | -6.22 | -6.75 | -7.17 | -7.62 | -8.18 | -8.83 | -9.18 | -9.14 | -9.18 | -9.33 | -9.67 | -9.87 | -10.02 | -10.4 | -11.04 | -11.51 | -11.47 | -10.76 | -10.34 | -10.32 | -10.42 | -10.98 | -11.46 | -12.07 | -12.15 | -11.73 | -11.09 | -10.66 | -10.91 | -11.65 | -11.85 | -12.2 | -12.29 | -11.82 | -10.98 | -10.29 | -10.04 | -9.76 | -9.74 | -9.81 | -9.8 | -9.73 | -9.63 | -9.23 | -8.59 | -8.01 | -8.07 | -7.81 | -7.61 | -7.4 | -7.58 | -7.72 | -7.42 | -7.25 | -7.24 | -7.32 | -7.22 | -6.98 | -6.9 | -6.79 | -6.71 | -6.53 | -6.35 | -6.34 | -6.51 | -6.6 | -6.52 | -6.52 | -6.75
548 | M | 140 | 60 | -5.21 | -5.33 | -5.41 | -5.64 | -5.88 | -6.11 | -6.17 | -6.4 | -6.38 | -5.83 | -5.53 | -5.72 | -5.84 | -5.67 | -5.27 | -5.4 | -5.36 | -5.45 | -5.27 | -4.96 | -4.88 | -4.72 | -4.75 | -4.65 | -4.7 | -4.69 | -4.31 | -4.12 | -4.07 | -4.09 | -4.16 | -4.35 | -4.71 | -5.16 | -5.48 | -5.69 | -6.05 | -6.45 | -6.67 | -6.5 | -6.43 | -6.49 | -6.77 | -6.91 | -6.92 | -7.17 | -7.62 | -8.01 | -7.94 | -7.52 | -7.26 | -7.29 | -7.32 | -7.7 | -8.09 | -8.66 | -8.92 | -8.68 | -8.29 | -7.85 | -8.06 | -8.54 | -8.58 | -8.93 | -9.16 | -9.14 | -8.55 | -8.01 | -7.75 | -7.53 | -7.54 | -7.61 | -7.59 | -7.64 | -7.84 | -7.7 | -7.25 | -6.99 | -7.07 | -6.82 | -6.6 | -6.52 | -6.66 | -6.85 | -6.69 | -6.44 | -6.41 | -6.4 | -6.35 | -6.08 | -6 | -5.98 | -5.9 | -5.68 | -5.38 | -5.24 | -5.14 | -5.06 | -4.89 | -4.9 | -5.08
547 | I546i548 | 140 | 70 | -4.37 | -4.5 | -4.56 | -4.77 | -4.96 | -5.12 | -5.11 | -5.3 | -5.25 | -4.67 | -4.36 | -4.51 | -4.59 | -4.38 | -4 | -4.11 | -4.07 | -4.18 | -4.01 | -3.74 | -3.65 | -3.45 | -3.46 | -3.32 | -3.33 | -3.31 | -2.96 | -2.8 | -2.76 | -2.81 | -2.85 | -2.93 | -3.21 | -3.56 | -3.76 | -3.87 | -4.11 | -4.37 | -4.48 | -4.23 | -4.11 | -4.13 | -4.36 | -4.47 | -4.43 | -4.56 | -4.88 | -5.14 | -5.05 | -4.69 | -4.51 | -4.59 | -4.64 | -4.93 | -5.16 | -5.63 | -5.91 | -5.77 | -5.49 | -5.16 | -5.4 | -5.85 | -5.86 | -6.14 | -6.42 | -6.45 | -6.03 | -5.61 | -5.42 | -5.23 | -5.22 | -5.28 | -5.28 | -5.31 | -5.5 | -5.36 | -4.99 | -4.73 | -4.88 | -4.66 | -4.47 | -4.34 | -4.49 | -4.68 | -4.49 | -4.28 | -4.28 | -4.32 | -4.3 | -4.08 | -4.05 | -4.1 | -4.08 | -3.93 | -3.69 | -3.63 | -3.62 | -3.59 | -3.46 | -3.5 | -3.74
546 | M | 140 | 80 | -3.54 | -3.68 | -3.71 | -3.9 | -4.03 | -4.13 | -4.05 | -4.21 | -4.12 | -3.5 | -3.18 | -3.3 | -3.34 | -3.09 | -2.74 | -2.83 | -2.77 | -2.9 | -2.76 | -2.53 | -2.42 | -2.19 | -2.16 | -1.98 | -1.96 | -1.94 | -1.62 | -1.48 | -1.46 | -1.53 | -1.54 | -1.51 | -1.7 | -1.96 | -2.05 | -2.06 | -2.18 | -2.29 | -2.28 | -1.97 | -1.79 | -1.76 | -1.95 | -2.03 | -1.94 | -1.94 | -2.13 | -2.27 | -2.16 | -1.85 | -1.77 | -1.89 | -1.97 | -2.16 | -2.24 | -2.6 | -2.91 | -2.86 | -2.7 | -2.47 | -2.73 | -3.17 | -3.13 | -3.36 | -3.68 | -3.77 | -3.52 | -3.21 | -3.09 | -2.93 | -2.91 | -2.95 | -2.97 | -2.99 | -3.15 | -3.03 | -2.73 | -2.47 | -2.68 | -2.5 | -2.34 | -2.16 | -2.32 | -2.51 | -2.3 | -2.12 | -2.16 | -2.23 | -2.25 | -2.07 | -2.11 | -2.22 | -2.27 | -2.18 | -2 | -2.01 | -2.1 | -2.12 | -2.04 | -2.1 | -2.4
545 | M | 140 | 90 | -3.6 | -3.72 | -3.73 | -3.89 | -4.02 | -4.13 | -4.06 | -4.21 | -4.07 | -3.44 | -3.08 | -3.18 | -3.23 | -2.93 | -2.58 | -2.62 | -2.55 | -2.63 | -2.46 | -2.24 | -2.18 | -1.98 | -1.99 | -1.81 | -1.79 | -1.76 | -1.42 | -1.28 | -1.26 | -1.29 | -1.26 | -1.24 | -1.37 | -1.61 | -1.65 | -1.63 | -1.76 | -1.87 | -1.88 | -1.55 | -1.41 | -1.39 | -1.58 | -1.68 | -1.61 | -1.62 | -1.82 | -2.01 | -1.94 | -1.62 | -1.53 | -1.68 | -1.8 | -2.04 | -2.13 | -2.51 | -2.78 | -2.74 | -2.56 | -2.3 | -2.6 | -3.05 | -3.02 | -3.28 | -3.59 | -3.69 | -3.37 | -3.07 | -2.96 | -2.82 | -2.77 | -2.82 | -2.84 | -2.87 | -3.02 | -2.93 | -2.59 | -2.35 | -2.55 | -2.34 | -2.18 | -2.04 | -2.19 | -2.34 | -2.18 | -2.03 | -2.05 | -2.11 | -2.09 | -1.89 | -1.9 | -2.04 | -2.08 | -2 | -1.81 | -1.84 | -1.96 | -2.01 | -1.91 | -1.96 | -2.28
544 | I543i545 | 140 | 100 | -5.11 | -5.25 | -5.31 | -5.55 | -5.72 | -5.86 | -5.79 | -5.95 | -5.84 | -5.22 | -4.9 | -4.99 | -5.02 | -4.69 | -4.27 | -4.26 | -4.14 | -4.21 | -4.04 | -3.77 | -3.73 | -3.57 | -3.58 | -3.39 | -3.37 | -3.33 | -2.96 | -2.8 | -2.8 | -2.86 | -2.89 | -2.91 | -3.07 | -3.32 | -3.38 | -3.44 | -3.68 | -3.88 | -3.94 | -3.67 | -3.54 | -3.54 | -3.72 | -3.84 | -3.79 | -3.83 | -4.07 | -4.23 | -4.12 | -3.75 | -3.64 | -3.81 | -3.94 | -4.21 | -4.31 | -4.65 | -4.85 | -4.72 | -4.48 | -4.22 | -4.5 | -4.9 | -4.83 | -4.99 | -5.19 | -5.18 | -4.82 | -4.47 | -4.32 | -4.16 | -4.11 | -4.14 | -4.12 | -4.14 | -4.26 | -4.14 | -3.79 | -3.54 | -3.73 | -3.55 | -3.42 | -3.29 | -3.44 | -3.59 | -3.41 | -3.27 | -3.29 | -3.36 | -3.34 | -3.12 | -3.1 | -3.19 | -3.19 | -3.07 | -2.85 | -2.81 | -2.91 | -2.92 | -2.82 | -2.88 | -3.17
543 | M | 140 | 110 | -6.62 | -6.78 | -6.9 | -7.22 | -7.42 | -7.58 | -7.52 | -7.7 | -7.6 | -7.01 | -6.71 | -6.8 | -6.8 | -6.45 | -5.96 | -5.9 | -5.73 | -5.79 | -5.61 | -5.31 | -5.27 | -5.16 | -5.17 | -4.98 | -4.95 | -4.9 | -4.5 | -4.32 | -4.35 | -4.42 | -4.51 | -4.59 | -4.78 | -5.03 | -5.12 | -5.25 | -5.61 | -5.89 | -6 | -5.79 | -5.67 | -5.69 | -5.87 | -5.99 | -5.98 | -6.05 | -6.33 | -6.45 | -6.3 | -5.89 | -5.75 | -5.94 | -6.07 | -6.37 | -6.5 | -6.79 | -6.92 | -6.7 | -6.4 | -6.14 | -6.39 | -6.76 | -6.65 | -6.69 | -6.79 | -6.67 | -6.26 | -5.87 | -5.68 | -5.5 | -5.46 | -5.46 | -5.4 | -5.41 | -5.51 | -5.36 | -4.99 | -4.73 | -4.9 | -4.75 | -4.66 | -4.54 | -4.69 | -4.85 | -4.65 | -4.51 | -4.52 | -4.62 | -4.59 | -4.35 | -4.29 | -4.33 | -4.3 | -4.15 | -3.88 | -3.79 | -3.87 | -3.84 | -3.74 | -3.79 | -4.05
542 | M | 140 | 120 | -8.54 | -8.75 | -8.99 | -9.38 | -9.72 | -9.94 | -9.98 | -10.26 | -10.3 | -9.86 | -9.65 | -9.86 | -9.9 | -9.58 | -9.02 | -8.92 | -8.71 | -8.84 | -8.7 | -8.59 | -8.73 | -8.84 | -9.11 | -8.98 | -8.98 | -8.8 | -8.28 | -8.06 | -7.99 | -8.08 | -8.08 | -8.09 | -8.16 | -8.54 | -8.84 | -9 | -9.21 | -9.21 | -9.12 | -8.58 | -8.22 | -8.04 | -8.08 | -8.14 | -8.02 | -7.94 | -7.84 | -7.65 | -7.2 | -6.64 | -6.49 | -6.66 | -6.78 | -6.91 | -6.77 | -6.77 | -6.58 | -6.21 | -5.9 | -5.7 | -6 | -6.39 | -6.2 | -6.09 | -5.97 | -5.77 | -5.34 | -5 | -4.94 | -4.87 | -4.93 | -5.02 | -4.99 | -5.01 | -5.14 | -4.99 | -4.71 | -4.52 | -4.88 | -4.83 | -4.8 | -4.75 | -4.93 | -5.16 | -5.05 | -4.92 | -5 | -5.16 | -5.27 | -5.12 | -5.15 | -5.26 | -5.28 | -5.18 | -4.99 | -5.02 | -5.16 | -5.25 | -5.28 | -5.38 | -5.67
541 | I540i542 | 140 | 130 | -6.44 | -6.66 | -6.84 | -7.17 | -7.4 | -7.57 | -7.57 | -7.83 | -7.87 | -7.4 | -7.15 | -7.36 | -7.38 | -7.04 | -6.51 | -6.49 | -6.34 | -6.5 | -6.36 | -6.22 | -6.3 | -6.3 | -6.43 | -6.19 | -6.1 | -5.91 | -5.42 | -5.16 | -5.06 | -5.03 | -4.94 | -4.85 | -4.91 | -5.2 | -5.32 | -5.35 | -5.53 | -5.59 | -5.53 | -5.1 | -4.85 | -4.77 | -4.85 | -4.89 | -4.76 | -4.68 | -4.67 | -4.58 | -4.29 | -3.85 | -3.75 | -3.94 | -4.03 | -4.18 | -4.09 | -4.18 | -4.1 | -3.84 | -3.62 | -3.44 | -3.77 | -4.19 | -4.03 | -3.97 | -3.98 | -3.89 | -3.54 | -3.28 | -3.3 | -3.25 | -3.26 | -3.34 | -3.3 | -3.28 | -3.4 | -3.3 | -2.99 | -2.78 | -3.09 | -3.06 | -2.98 | -2.9 | -3.08 | -3.28 | -3.12 | -2.99 | -3.1 | -3.23 | -3.27 | -3.09 | -3.08 | -3.12 | -3.09 | -2.96 | -2.74 | -2.75 | -2.86 | -2.93 | -2.85 | -2.86 | -3.11
540 | M | 140 | 140 | -4.33 | -4.58 | -4.69 | -4.95 | -5.08 | -5.19 | -5.15 | -5.4 | -5.45 | -4.94 | -4.65 | -4.86 | -4.87 | -4.51 | -3.99 | -4.05 | -3.97 | -4.17 | -4.01 | -3.86 | -3.87 | -3.76 | -3.75 | -3.4 | -3.22 | -3.03 | -2.55 | -2.26 | -2.13 | -1.98 | -1.8 | -1.6 | -1.65 | -1.86 | -1.81 | -1.71 | -1.84 | -1.96 | -1.94 | -1.62 | -1.48 | -1.5 | -1.63 | -1.64 | -1.51 | -1.42 | -1.5 | -1.52 | -1.38 | -1.06 | -1.02 | -1.22 | -1.28 | -1.45 | -1.41 | -1.59 | -1.62 | -1.48 | -1.35 | -1.18 | -1.54 | -1.98 | -1.85 | -1.85 | -1.98 | -2.02 | -1.74 | -1.55 | -1.67 | -1.62 | -1.6 | -1.67 | -1.62 | -1.55 | -1.67 | -1.6 | -1.28 | -1.03 | -1.31 | -1.28 | -1.17 | -1.04 | -1.24 | -1.4 | -1.2 | -1.07 | -1.2 | -1.29 | -1.26 | -1.06 | -1.01 | -0.98 | -0.9 | -0.74 | -0.49 | -0.48 | -0.57 | -0.62 | -0.42 | -0.33 | -0.55
539 | I538i540 | 140 | 150 | -4.17 | -4.37 | -4.48 | -4.72 | -4.85 | -4.95 | -4.85 | -5.06 | -5.06 | -4.52 | -4.24 | -4.39 | -4.42 | -4.1 | -3.65 | -3.75 | -3.72 | -3.91 | -3.81 | -3.65 | -3.66 | -3.53 | -3.57 | -3.28 | -3.18 | -3.05 | -2.63 | -2.38 | -2.31 | -2.23 | -2.11 | -2 | -2.08 | -2.27 | -2.23 | -2.14 | -2.22 | -2.33 | -2.35 | -2.06 | -1.92 | -1.91 | -2.08 | -2.15 | -2.07 | -2.03 | -2.17 | -2.25 | -2.15 | -1.88 | -1.89 | -2.12 | -2.29 | -2.54 | -2.57 | -2.85 | -3 | -2.88 | -2.71 | -2.58 | -2.95 | -3.4 | -3.34 | -3.44 | -3.59 | -3.61 | -3.33 | -3.13 | -3.21 | -3.18 | -3.24 | -3.36 | -3.38 | -3.4 | -3.58 | -3.48 | -3.18 | -2.97 | -3.19 | -3.12 | -3.03 | -2.94 | -3.13 | -3.3 | -3.15 | -3.04 | -3.14 | -3.24 | -3.24 | -3.05 | -3.02 | -3.04 | -3.03 | -2.9 | -2.68 | -2.68 | -2.75 | -2.76 | -2.66 | -2.66 | -2.94
538 | M | 140 | 160 | -4.01 | -4.17 | -4.27 | -4.49 | -4.62 | -4.7 | -4.55 | -4.73 | -4.67 | -4.1 | -3.82 | -3.93 | -3.96 | -3.69 | -3.31 | -3.45 | -3.48 | -3.65 | -3.6 | -3.44 | -3.44 | -3.3 | -3.38 | -3.16 | -3.14 | -3.07 | -2.71 | -2.51 | -2.49 | -2.49 | -2.43 | -2.39 | -2.51 | -2.68 | -2.64 | -2.56 | -2.6 | -2.7 | -2.76 | -2.51 | -2.36 | -2.33 | -2.53 | -2.67 | -2.63 | -2.64 | -2.84 | -2.98 | -2.93 | -2.7 | -2.76 | -3.03 | -3.3 | -3.62 | -3.74 | -4.11 | -4.38 | -4.28 | -4.08 | -3.98 | -4.36 | -4.81 | -4.84 | -5.04 | -5.2 | -5.2 | -4.92 | -4.7 | -4.74 | -4.75 | -4.88 | -5.06 | -5.15 | -5.25 | -5.5 | -5.36 | -5.09 | -4.91 | -5.08 | -4.96 | -4.9 | -4.84 | -5.03 | -5.21 | -5.1 | -5.02 | -5.07 | -5.19 | -5.22 | -5.05 | -5.03 | -5.09 | -5.16 | -5.05 | -4.87 | -4.88 | -4.92 | -4.9 | -4.89 | -5 | -5.33
537 | M | 140 | 170 | -6.38 | -6.6 | -6.7 | -6.96 | -7.04 | -7.01 | -6.94 | -7.13 | -7.12 | -6.63 | -6.22 | -6.27 | -6.15 | -5.64 | -5.08 | -5.05 | -4.98 | -5.17 | -5.07 | -4.95 | -5.06 | -5.01 | -5.05 | -4.71 | -4.6 | -4.37 | -3.89 | -3.55 | -3.42 | -3.33 | -3.13 | -2.99 | -3.01 | -3.13 | -3.01 | -2.81 | -2.77 | -2.76 | -2.64 | -2.25 | -2 | -1.92 | -2.09 | -2.11 | -1.95 | -1.83 | -1.91 | -1.95 | -1.79 | -1.48 | -1.44 | -1.69 | -1.79 | -1.93 | -1.79 | -1.86 | -1.81 | -1.54 | -1.31 | -1.11 | -1.37 | -1.71 | -1.43 | -1.35 | -1.37 | -1.27 | -0.92 | -0.74 | -0.8 | -0.76 | -0.76 | -0.8 | -0.8 | -0.78 | -0.93 | -0.87 | -0.57 | -0.31 | -0.61 | -0.51 | -0.39 | -0.28 | -0.46 | -0.64 | -0.49 | -0.38 | -0.43 | -0.5 | -0.46 | -0.26 | -0.24 | -0.3 | -0.35 | -0.29 | -0.15 | -0.17 | -0.28 | -0.35 | -0.3 | -0.39 | -0.76
536 | I535i537 | 140 | 180 | -5.22 | -5.41 | -5.49 | -5.72 | -5.82 | -5.84 | -5.74 | -5.91 | -5.88 | -5.33 | -4.95 | -5.02 | -4.97 | -4.55 | -4.06 | -4.06 | -4.03 | -4.21 | -4.09 | -3.9 | -3.91 | -3.81 | -3.84 | -3.55 | -3.47 | -3.33 | -2.94 | -2.73 | -2.69 | -2.73 | -2.71 | -2.74 | -2.88 | -3.11 | -3.1 | -2.99 | -3.01 | -3.06 | -3.05 | -2.75 | -2.58 | -2.56 | -2.77 | -2.86 | -2.78 | -2.76 | -2.92 | -3.03 | -2.91 | -2.62 | -2.61 | -2.88 | -3.04 | -3.26 | -3.28 | -3.53 | -3.66 | -3.48 | -3.24 | -3.03 | -3.33 | -3.8 | -3.72 | -3.83 | -4.01 | -3.99 | -3.68 | -3.47 | -3.53 | -3.52 | -3.57 | -3.69 | -3.76 | -3.85 | -4.09 | -4.07 | -3.82 | -3.66 | -4 | -3.98 | -3.92 | -3.87 | -4.12 | -4.38 | -4.25 | -4.12 | -4.16 | -4.22 | -4.17 | -3.96 | -3.97 | -4.06 | -4.08 | -3.95 | -3.74 | -3.71 | -3.77 | -3.75 | -3.66 | -3.7 | -4
535 | M | 140 | 190 | -4.07 | -4.21 | -4.28 | -4.49 | -4.61 | -4.67 | -4.54 | -4.69 | -4.64 | -4.03 | -3.67 | -3.78 | -3.78 | -3.45 | -3.04 | -3.08 | -3.08 | -3.25 | -3.11 | -2.85 | -2.75 | -2.62 | -2.64 | -2.4 | -2.34 | -2.29 | -1.98 | -1.91 | -1.96 | -2.14 | -2.3 | -2.49 | -2.75 | -3.08 | -3.19 | -3.17 | -3.25 | -3.37 | -3.45 | -3.25 | -3.16 | -3.19 | -3.44 | -3.6 | -3.61 | -3.7 | -3.92 | -4.1 | -4.03 | -3.76 | -3.79 | -4.07 | -4.29 | -4.59 | -4.77 | -5.21 | -5.51 | -5.42 | -5.16 | -4.95 | -5.3 | -5.9 | -6 | -6.31 | -6.65 | -6.71 | -6.43 | -6.2 | -6.27 | -6.29 | -6.38 | -6.59 | -6.72 | -6.92 | -7.25 | -7.28 | -7.08 | -7.01 | -7.39 | -7.45 | -7.45 | -7.45 | -7.78 | -8.11 | -8 | -7.86 | -7.9 | -7.93 | -7.88 | -7.67 | -7.7 | -7.82 | -7.81 | -7.61 | -7.34 | -7.25 | -7.26 | -7.16 | -7.01 | -7 | -7.24
534 | M | 140 | 200 | -4.89 | -5.07 | -5.07 | -5.23 | -5.32 | -5.31 | -5.11 | -5.16 | -5.03 | -4.39 | -4 | -4.02 | -3.98 | -3.64 | -3.18 | -3.22 | -3.17 | -3.27 | -3.11 | -2.85 | -2.74 | -2.53 | -2.54 | -2.28 | -2.19 | -2.12 | -1.76 | -1.66 | -1.72 | -1.81 | -1.84 | -1.84 | -1.94 | -2.08 | -1.99 | -1.76 | -1.68 | -1.61 | -1.57 | -1.28 | -1.12 | -1.04 | -1.16 | -1.21 | -1.1 | -1.04 | -1.18 | -1.27 | -1.19 | -0.89 | -0.85 | -1.08 | -1.24 | -1.47 | -1.52 | -1.84 | -2.11 | -2.06 | -1.87 | -1.65 | -1.94 | -2.41 | -2.44 | -2.69 | -2.96 | -2.99 | -2.75 | -2.55 | -2.6 | -2.59 | -2.69 | -2.8 | -2.86 | -2.97 | -3.26 | -3.27 | -3.07 | -2.93 | -3.25 | -3.22 | -3.24 | -3.23 | -3.49 | -3.76 | -3.65 | -3.6 | -3.68 | -3.83 | -3.9 | -3.71 | -3.77 | -3.93 | -4.08 | -4.07 | -3.92 | -3.96 | -4.06 | -4.12 | -4.04 | -4.14 | -4.42
533 | I532i534 | 140 | 210 | -5.59 | -5.73 | -5.73 | -5.88 | -5.99 | -6.02 | -5.87 | -6 | -5.9 | -5.3 | -4.95 | -5.01 | -4.94 | -4.53 | -4.01 | -3.99 | -3.91 | -4.02 | -3.87 | -3.62 | -3.57 | -3.45 | -3.52 | -3.3 | -3.19 | -3.08 | -2.71 | -2.6 | -2.63 | -2.67 | -2.69 | -2.71 | -2.86 | -3.09 | -3.09 | -2.99 | -3.05 | -3.09 | -3.03 | -2.73 | -2.58 | -2.55 | -2.64 | -2.65 | -2.52 | -2.42 | -2.51 | -2.55 | -2.38 | -2 | -1.9 | -2.09 | -2.21 | -2.41 | -2.41 | -2.6 | -2.68 | -2.52 | -2.25 | -1.99 | -2.25 | -2.69 | -2.61 | -2.72 | -2.87 | -2.84 | -2.51 | -2.27 | -2.29 | -2.25 | -2.28 | -2.35 | -2.33 | -2.33 | -2.52 | -2.44 | -2.14 | -1.91 | -2.19 | -2.12 | -2.07 | -2 | -2.23 | -2.44 | -2.29 | -2.22 | -2.31 | -2.46 | -2.49 | -2.31 | -2.35 | -2.47 | -2.59 | -2.59 | -2.45 | -2.51 | -2.67 | -2.78 | -2.74 | -2.84 | -3.17
532 | M | 140 | 220 | -6.29 | -6.4 | -6.39 | -6.52 | -6.66 | -6.72 | -6.64 | -6.85 | -6.77 | -6.21 | -5.89 | -5.99 | -5.91 | -5.42 | -4.83 | -4.75 | -4.65 | -4.77 | -4.63 | -4.39 | -4.41 | -4.37 | -4.5 | -4.31 | -4.19 | -4.03 | -3.65 | -3.54 | -3.55 | -3.54 | -3.54 | -3.58 | -3.79 | -4.1 | -4.19 | -4.22 | -4.42 | -4.58 | -4.49 | -4.18 | -4.04 | -4.05 | -4.13 | -4.09 | -3.94 | -3.8 | -3.84 | -3.83 | -3.57 | -3.11 | -2.95 | -3.11 | -3.18 | -3.35 | -3.29 | -3.35 | -3.26 | -2.97 | -2.63 | -2.32 | -2.56 | -2.96 | -2.78 | -2.75 | -2.79 | -2.68 | -2.28 | -1.99 | -1.99 | -1.9 | -1.86 | -1.9 | -1.79 | -1.69 | -1.77 | -1.61 | -1.2 | -0.9 | -1.13 | -1.03 | -0.91 | -0.77 | -0.97 | -1.13 | -0.93 | -0.84 | -0.95 | -1.08 | -1.07 | -0.91 | -0.93 | -1.01 | -1.1 | -1.1 | -0.98 | -1.06 | -1.28 | -1.45 | -1.44 | -1.54 | -1.92
531 | M | 140 | 230 | -6.09 | -6.25 | -6.26 | -6.51 | -6.69 | -6.81 | -6.8 | -7.09 | -7.19 | -6.71 | -6.5 | -6.67 | -6.76 | -6.44 | -5.97 | -5.97 | -5.92 | -6.14 | -5.98 | -5.74 | -5.71 | -5.67 | -5.89 | -5.9 | -6.06 | -6.06 | -5.71 | -5.62 | -5.62 | -5.68 | -5.82 | -6.11 | -6.49 | -7.02 | -7.44 | -7.85 | -8.36 | -8.88 | -9.14 | -9.09 | -9.15 | -9.34 | -9.6 | -9.72 | -9.63 | -9.77 | -9.96 | -10.05 | -9.72 | -9.14 | -8.85 | -8.96 | -9.13 | -9.56 | -9.68 | -9.67 | -9.32 | -8.77 | -8.18 | -7.71 | -7.91 | -8.3 | -8.14 | -8 | -7.79 | -7.4 | -6.83 | -6.32 | -6.24 | -6.1 | -6.03 | -6.05 | -5.9 | -5.78 | -5.83 | -5.63 | -5.22 | -4.84 | -5.09 | -5.04 | -4.96 | -4.87 | -5.04 | -5.26 | -5.07 | -4.97 | -5.12 | -5.28 | -5.34 | -5.21 | -5.17 | -5.19 | -5.23 | -5.14 | -4.87 | -4.91 | -5.02 | -5.13 | -5.08 | -5.09 | -5.38
530 | I529i531 | 140 | 240 | -5.1 | -5.22 | -5.24 | -5.45 | -5.61 | -5.75 | -5.76 | -6 | -6.05 | -5.53 | -5.28 | -5.42 | -5.47 | -5.16 | -4.73 | -4.75 | -4.66 | -4.82 | -4.64 | -4.38 | -4.28 | -4.14 | -4.24 | -4.18 | -4.3 | -4.28 | -3.94 | -3.81 | -3.8 | -3.81 | -3.86 | -4.02 | -4.34 | -4.76 | -5.02 | -5.25 | -5.61 | -5.98 | -6.12 | -5.95 | -5.93 | -6.06 | -6.28 | -6.38 | -6.28 | -6.36 | -6.58 | -6.71 | -6.52 | -6.08 | -5.89 | -6.02 | -6.13 | -6.46 | -6.61 | -6.83 | -6.81 | -6.53 | -6.14 | -5.77 | -5.94 | -6.31 | -6.19 | -6.27 | -6.35 | -6.24 | -5.84 | -5.43 | -5.36 | -5.23 | -5.19 | -5.26 | -5.21 | -5.18 | -5.29 | -5.15 | -4.8 | -4.49 | -4.68 | -4.55 | -4.46 | -4.37 | -4.54 | -4.74 | -4.58 | -4.41 | -4.47 | -4.54 | -4.53 | -4.33 | -4.27 | -4.31 | -4.34 | -4.27 | -4.01 | -3.98 | -4.02 | -4.05 | -3.94 | -3.92 | -4.18
529 | M | 140 | 250 | -4.1 | -4.2 | -4.22 | -4.39 | -4.53 | -4.7 | -4.71 | -4.91 | -4.9 | -4.35 | -4.06 | -4.17 | -4.18 | -3.87 | -3.49 | -3.53 | -3.4 | -3.49 | -3.3 | -3.01 | -2.85 | -2.6 | -2.6 | -2.45 | -2.54 | -2.5 | -2.17 | -2 | -1.98 | -1.94 | -1.9 | -1.93 | -2.19 | -2.49 | -2.59 | -2.65 | -2.85 | -3.08 | -3.09 | -2.81 | -2.7 | -2.77 | -2.96 | -3.04 | -2.94 | -2.95 | -3.2 | -3.37 | -3.31 | -3.02 | -2.92 | -3.07 | -3.12 | -3.36 | -3.54 | -4 | -4.31 | -4.29 | -4.1 | -3.83 | -3.98 | -4.32 | -4.25 | -4.54 | -4.91 | -5.08 | -4.86 | -4.54 | -4.48 | -4.37 | -4.35 | -4.47 | -4.53 | -4.58 | -4.75 | -4.68 | -4.37 | -4.14 | -4.28 | -4.06 | -3.96 | -3.86 | -4.05 | -4.22 | -4.09 | -3.86 | -3.83 | -3.79 | -3.73 | -3.45 | -3.38 | -3.44 | -3.44 | -3.39 | -3.14 | -3.05 | -3.03 | -2.96 | -2.79 | -2.75 | -2.98
528 | M | 140 | 260 | -4.01 | -4.08 | -4.07 | -4.21 | -4.35 | -4.48 | -4.49 | -4.69 | -4.59 | -3.98 | -3.65 | -3.74 | -3.73 | -3.4 | -2.98 | -3.01 | -2.88 | -2.96 | -2.72 | -2.42 | -2.26 | -2.02 | -2.02 | -1.84 | -1.86 | -1.8 | -1.45 | -1.27 | -1.24 | -1.23 | -1.24 | -1.26 | -1.48 | -1.73 | -1.77 | -1.73 | -1.94 | -2.13 | -2.12 | -1.81 | -1.69 | -1.75 | -1.95 | -2.03 | -1.94 | -1.92 | -2.14 | -2.33 | -2.29 | -2 | -1.91 | -2.04 | -2.1 | -2.33 | -2.43 | -2.84 | -3.11 | -3.07 | -2.86 | -2.57 | -2.8 | -3.14 | -3.1 | -3.32 | -3.71 | -3.85 | -3.62 | -3.36 | -3.26 | -3.11 | -3.15 | -3.23 | -3.25 | -3.27 | -3.41 | -3.29 | -2.97 | -2.68 | -2.82 | -2.61 | -2.46 | -2.32 | -2.46 | -2.59 | -2.36 | -2.19 | -2.16 | -2.17 | -2.11 | -1.89 | -1.81 | -1.88 | -1.9 | -1.81 | -1.61 | -1.62 | -1.67 | -1.67 | -1.55 | -1.57 | -1.86
527 | I526i528 | 140 | 270 | -4.74 | -4.81 | -4.83 | -5.03 | -5.18 | -5.35 | -5.35 | -5.55 | -5.44 | -4.83 | -4.47 | -4.51 | -4.48 | -4.1 | -3.66 | -3.64 | -3.49 | -3.54 | -3.28 | -2.96 | -2.8 | -2.56 | -2.53 | -2.37 | -2.4 | -2.34 | -1.99 | -1.8 | -1.77 | -1.78 | -1.8 | -1.83 | -2.06 | -2.32 | -2.37 | -2.35 | -2.54 | -2.74 | -2.77 | -2.49 | -2.35 | -2.38 | -2.55 | -2.61 | -2.49 | -2.48 | -2.69 | -2.86 | -2.82 | -2.52 | -2.44 | -2.54 | -2.6 | -2.8 | -2.92 | -3.32 | -3.61 | -3.54 | -3.3 | -3 | -3.19 | -3.52 | -3.45 | -3.7 | -4.09 | -4.25 | -4 | -3.73 | -3.61 | -3.45 | -3.44 | -3.5 | -3.52 | -3.56 | -3.73 | -3.64 | -3.34 | -3.1 | -3.22 | -2.99 | -2.83 | -2.7 | -2.84 | -2.99 | -2.8 | -2.65 | -2.65 | -2.68 | -2.63 | -2.38 | -2.31 | -2.38 | -2.43 | -2.38 | -2.21 | -2.19 | -2.23 | -2.22 | -2.1 | -2.11 | -2.38
526 | M | 140 | 280 | -5.48 | -5.55 | -5.59 | -5.84 | -6.01 | -6.22 | -6.21 | -6.41 | -6.29 | -5.67 | -5.29 | -5.29 | -5.22 | -4.79 | -4.33 | -4.28 | -4.11 | -4.12 | -3.84 | -3.5 | -3.33 | -3.11 | -3.04 | -2.9 | -2.93 | -2.88 | -2.53 | -2.34 | -2.3 | -2.33 | -2.36 | -2.4 | -2.64 | -2.91 | -2.97 | -2.96 | -3.14 | -3.35 | -3.41 | -3.18 | -3.01 | -3 | -3.15 | -3.19 | -3.04 | -3.03 | -3.25 | -3.39 | -3.35 | -3.04 | -2.96 | -3.05 | -3.11 | -3.28 | -3.4 | -3.81 | -4.11 | -4.01 | -3.75 | -3.43 | -3.57 | -3.9 | -3.8 | -4.08 | -4.47 | -4.64 | -4.38 | -4.11 | -3.96 | -3.8 | -3.73 | -3.77 | -3.79 | -3.84 | -4.04 | -4 | -3.71 | -3.52 | -3.62 | -3.37 | -3.2 | -3.07 | -3.23 | -3.39 | -3.24 | -3.1 | -3.14 | -3.18 | -3.14 | -2.87 | -2.81 | -2.88 | -2.95 | -2.95 | -2.8 | -2.77 | -2.78 | -2.76 | -2.65 | -2.66 | -2.9
525 | I524i526 | 140 | 290 | -7.24 | -7.34 | -7.44 | -7.76 | -8.04 | -8.34 | -8.45 | -8.81 | -8.81 | -8.3 | -8.02 | -8.17 | -8.18 | -7.8 | -7.31 | -7.22 | -7.03 | -7.04 | -6.77 | -6.49 | -6.47 | -6.47 | -6.67 | -6.72 | -6.86 | -6.85 | -6.4 | -6.14 | -6.06 | -6.06 | -6.07 | -6.12 | -6.26 | -6.5 | -6.56 | -6.54 | -6.64 | -6.73 | -6.67 | -6.27 | -5.95 | -5.82 | -5.87 | -5.87 | -5.73 | -5.74 | -5.91 | -5.95 | -5.69 | -5.21 | -5.01 | -5.09 | -5.17 | -5.41 | -5.5 | -5.76 | -5.81 | -5.5 | -5.11 | -4.73 | -4.9 | -5.25 | -5.15 | -5.32 | -5.55 | -5.53 | -5.15 | -4.77 | -4.63 | -4.48 | -4.47 | -4.53 | -4.55 | -4.57 | -4.73 | -4.66 | -4.35 | -4.12 | -4.31 | -4.13 | -4.03 | -3.96 | -4.14 | -4.35 | -4.23 | -4.11 | -4.18 | -4.27 | -4.29 | -4.08 | -4.09 | -4.2 | -4.3 | -4.3 | -4.15 | -4.15 | -4.26 | -4.31 | -4.27 | -4.36 | -4.66
524 | M | 140 | 300 | -9 | -9.14 | -9.28 | -9.67 | -10.07 | -10.46 | -10.7 | -11.21 | -11.32 | -10.92 | -10.76 | -11.05 | -11.15 | -10.8 | -10.29 | -10.15 | -9.95 | -9.97 | -9.7 | -9.48 | -9.61 | -9.82 | -10.3 | -10.55 | -10.8 | -10.82 | -10.28 | -9.93 | -9.82 | -9.79 | -9.79 | -9.85 | -9.88 | -10.09 | -10.14 | -10.12 | -10.14 | -10.11 | -9.93 | -9.35 | -8.88 | -8.64 | -8.59 | -8.55 | -8.42 | -8.45 | -8.58 | -8.5 | -8.03 | -7.38 | -7.05 | -7.13 | -7.23 | -7.53 | -7.59 | -7.71 | -7.51 | -6.99 | -6.47 | -6.03 | -6.23 | -6.61 | -6.51 | -6.55 | -6.62 | -6.41 | -5.91 | -5.43 | -5.31 | -5.17 | -5.2 | -5.29 | -5.31 | -5.31 | -5.42 | -5.33 | -5 | -4.72 | -4.99 | -4.89 | -4.87 | -4.84 | -5.06 | -5.31 | -5.21 | -5.11 | -5.22 | -5.37 | -5.44 | -5.29 | -5.37 | -5.52 | -5.64 | -5.65 | -5.49 | -5.54 | -5.73 | -5.85 | -5.9 | -6.06 | -6.41
523 | M | 140 | 310 | -7.78 | -8.05 | -8.17 | -8.51 | -8.72 | -8.93 | -9.01 | -9.39 | -9.45 | -9.01 | -8.77 | -9.03 | -9.04 | -8.63 | -8 | -7.88 | -7.72 | -7.74 | -7.56 | -7.36 | -7.35 | -7.34 | -7.53 | -7.37 | -7.32 | -7.03 | -6.39 | -5.96 | -5.73 | -5.57 | -5.44 | -5.3 | -5.33 | -5.48 | -5.45 | -5.39 | -5.47 | -5.54 | -5.47 | -5.04 | -4.81 | -4.73 | -4.77 | -4.68 | -4.47 | -4.42 | -4.54 | -4.56 | -4.27 | -3.74 | -3.54 | -3.64 | -3.61 | -3.72 | -3.76 | -3.85 | -3.78 | -3.5 | -3.16 | -2.82 | -3.04 | -3.4 | -3.3 | -3.37 | -3.45 | -3.33 | -2.94 | -2.61 | -2.57 | -2.49 | -2.47 | -2.55 | -2.54 | -2.47 | -2.59 | -2.5 | -2.17 | -1.92 | -2.2 | -2.11 | -1.99 | -1.87 | -2.11 | -2.34 | -2.17 | -2.07 | -2.18 | -2.32 | -2.36 | -2.22 | -2.28 | -2.33 | -2.39 | -2.37 | -2.23 | -2.27 | -2.4 | -2.5 | -2.44 | -2.49 | -2.8
522 | I521i523 | 140 | 320 | -5.02 | -5.22 | -5.29 | -5.54 | -5.73 | -5.9 | -5.93 | -6.21 | -6.19 | -5.67 | -5.39 | -5.58 | -5.6 | -5.25 | -4.76 | -4.76 | -4.66 | -4.73 | -4.57 | -4.36 | -4.3 | -4.19 | -4.28 | -4.11 | -4.1 | -3.94 | -3.44 | -3.13 | -3 | -2.9 | -2.8 | -2.71 | -2.81 | -2.99 | -2.98 | -2.93 | -3.05 | -3.17 | -3.18 | -2.87 | -2.74 | -2.74 | -2.88 | -2.9 | -2.79 | -2.79 | -2.99 | -3.13 | -3 | -2.62 | -2.51 | -2.62 | -2.65 | -2.82 | -2.91 | -3.18 | -3.33 | -3.22 | -2.96 | -2.64 | -2.85 | -3.22 | -3.16 | -3.34 | -3.62 | -3.7 | -3.41 | -3.16 | -3.14 | -3.04 | -3.04 | -3.16 | -3.21 | -3.25 | -3.46 | -3.45 | -3.18 | -2.95 | -3.18 | -3.04 | -2.91 | -2.78 | -3.01 | -3.24 | -3.08 | -3 | -3.09 | -3.19 | -3.19 | -3.02 | -3.08 | -3.16 | -3.22 | -3.18 | -2.99 | -2.98 | -3.08 | -3.16 | -3.09 | -3.13 | -3.43
521 | M | 140 | 330 | -2.26 | -2.39 | -2.41 | -2.58 | -2.74 | -2.88 | -2.85 | -3.03 | -2.93 | -2.33 | -2 | -2.13 | -2.16 | -1.88 | -1.52 | -1.64 | -1.59 | -1.72 | -1.58 | -1.35 | -1.24 | -1.03 | -1.03 | -0.85 | -0.87 | -0.85 | -0.5 | -0.31 | -0.26 | -0.23 | -0.16 | -0.13 | -0.3 | -0.5 | -0.5 | -0.47 | -0.63 | -0.81 | -0.89 | -0.7 | -0.67 | -0.75 | -1 | -1.12 | -1.11 | -1.17 | -1.44 | -1.7 | -1.73 | -1.51 | -1.48 | -1.6 | -1.69 | -1.91 | -2.07 | -2.51 | -2.87 | -2.93 | -2.75 | -2.46 | -2.66 | -3.04 | -3.02 | -3.32 | -3.8 | -4.06 | -3.89 | -3.72 | -3.7 | -3.59 | -3.62 | -3.76 | -3.87 | -4.03 | -4.33 | -4.41 | -4.18 | -3.98 | -4.16 | -3.96 | -3.83 | -3.69 | -3.92 | -4.13 | -4 | -3.92 | -3.99 | -4.05 | -4.01 | -3.83 | -3.88 | -3.98 | -4.04 | -3.99 | -3.76 | -3.69 | -3.76 | -3.83 | -3.75 | -3.76 | -4.05
520 | M | 140 | 340 | -4.79 | -4.94 | -5 | -5.19 | -5.36 | -5.51 | -5.47 | -5.63 | -5.48 | -4.82 | -4.47 | -4.63 | -4.64 | -4.31 | -3.91 | -4.02 | -3.92 | -4.01 | -3.81 | -3.56 | -3.47 | -3.26 | -3.32 | -3.17 | -3.2 | -3.19 | -2.83 | -2.62 | -2.55 | -2.51 | -2.42 | -2.38 | -2.58 | -2.76 | -2.72 | -2.62 | -2.74 | -2.89 | -2.9 | -2.64 | -2.51 | -2.47 | -2.64 | -2.72 | -2.62 | -2.61 | -2.83 | -3.04 | -2.99 | -2.68 | -2.55 | -2.65 | -2.74 | -3 | -3.1 | -3.53 | -3.85 | -3.81 | -3.62 | -3.38 | -3.65 | -4.03 | -4.01 | -4.37 | -4.77 | -4.99 | -4.8 | -4.53 | -4.39 | -4.32 | -4.35 | -4.51 | -4.64 | -4.78 | -5.04 | -5.01 | -4.69 | -4.41 | -4.54 | -4.27 | -4.11 | -3.94 | -4.1 | -4.24 | -4.08 | -3.98 | -4.06 | -4.12 | -4.11 | -3.9 | -3.94 | -4 | -4.03 | -3.98 | -3.78 | -3.85 | -3.99 | -4.01 | -3.96 | -4.05 | -4.46
519 | I518i520 | 140 | 350 | -5.32 | -5.47 | -5.54 | -5.74 | -5.97 | -6.11 | -6.07 | -6.25 | -6.14 | -5.51 | -5.14 | -5.25 | -5.24 | -4.86 | -4.41 | -4.43 | -4.34 | -4.4 | -4.2 | -3.96 | -3.9 | -3.77 | -3.84 | -3.71 | -3.75 | -3.73 | -3.36 | -3.16 | -3.12 | -3.16 | -3.16 | -3.14 | -3.3 | -3.52 | -3.5 | -3.41 | -3.48 | -3.58 | -3.56 | -3.26 | -3.09 | -3.07 | -3.21 | -3.24 | -3.16 | -3.19 | -3.41 | -3.58 | -3.46 | -3.09 | -2.95 | -3.04 | -3.1 | -3.34 | -3.42 | -3.78 | -3.98 | -3.83 | -3.57 | -3.29 | -3.55 | -3.97 | -3.93 | -4.2 | -4.51 | -4.6 | -4.3 | -3.99 | -3.88 | -3.76 | -3.76 | -3.89 | -3.97 | -4.03 | -4.25 | -4.2 | -3.88 | -3.58 | -3.75 | -3.52 | -3.33 | -3.13 | -3.28 | -3.43 | -3.22 | -3.08 | -3.15 | -3.21 | -3.16 | -2.94 | -2.95 | -2.99 | -3 | -2.95 | -2.79 | -2.82 | -2.96 | -3.01 | -2.92 | -2.94 | -3.31
518 | D554 | 140 | 360 | -5.85 | -6 | -6.08 | -6.3 | -6.57 | -6.7 | -6.67 | -6.88 | -6.81 | -6.2 | -5.8 | -5.88 | -5.83 | -5.41 | -4.91 | -4.85 | -4.75 | -4.79 | -4.59 | -4.37 | -4.33 | -4.27 | -4.36 | -4.26 | -4.3 | -4.28 | -3.88 | -3.7 | -3.69 | -3.81 | -3.9 | -3.9 | -4.03 | -4.27 | -4.28 | -4.19 | -4.22 | -4.26 | -4.21 | -3.88 | -3.67 | -3.66 | -3.77 | -3.75 | -3.7 | -3.76 | -3.99 | -4.12 | -3.94 | -3.5 | -3.35 | -3.43 | -3.47 | -3.67 | -3.75 | -4.04 | -4.11 | -3.84 | -3.53 | -3.19 | -3.45 | -3.91 | -3.85 | -4.04 | -4.26 | -4.22 | -3.79 | -3.46 | -3.37 | -3.2 | -3.16 | -3.27 | -3.3 | -3.29 | -3.46 | -3.4 | -3.07 | -2.74 | -2.96 | -2.77 | -2.55 | -2.32 | -2.46 | -2.62 | -2.35 | -2.19 | -2.25 | -2.3 | -2.21 | -1.98 | -1.97 | -1.98 | -1.96 | -1.93 | -1.79 | -1.79 | -1.93 | -2 | -1.87 | -1.83 | -2.15
555 | M | 150 | 0 | -6.4 | -6.55 | -6.61 | -6.84 | -7.08 | -7.26 | -7.18 | -7.26 | -7.02 | -6.32 | -6 | -6.17 | -6.28 | -6.09 | -5.78 | -5.86 | -5.86 | -6.05 | -5.89 | -5.62 | -5.55 | -5.35 | -5.31 | -5.17 | -5.26 | -5.21 | -4.77 | -4.56 | -4.54 | -4.53 | -4.5 | -4.58 | -4.73 | -4.91 | -4.94 | -4.99 | -5.14 | -5.28 | -5.36 | -5.17 | -5.09 | -4.99 | -5.08 | -5.22 | -5.34 | -5.62 | -6.13 | -6.57 | -6.71 | -6.41 | -6.15 | -6.22 | -6.43 | -6.79 | -6.93 | -7.26 | -7.4 | -7.21 | -6.95 | -6.71 | -6.89 | -7.2 | -7.05 | -7.2 | -7.4 | -7.45 | -7.13 | -6.84 | -6.75 | -6.63 | -6.7 | -6.74 | -6.82 | -6.92 | -7.09 | -6.99 | -6.64 | -6.45 | -6.57 | -6.32 | -6.11 | -5.9 | -5.95 | -5.91 | -5.65 | -5.46 | -5.44 | -5.43 | -5.33 | -5.02 | -4.85 | -4.79 | -4.68 | -4.54 | -4.32 | -4.28 | -4.34 | -4.43 | -4.47 | -4.63 | -4.97
556 | I555i557 | 150 | 10 | -5.48 | -5.66 | -5.7 | -5.87 | -6.05 | -6.2 | -6.13 | -6.25 | -6.05 | -5.34 | -4.97 | -5.12 | -5.19 | -4.98 | -4.61 | -4.65 | -4.57 | -4.7 | -4.5 | -4.19 | -4.02 | -3.71 | -3.62 | -3.4 | -3.4 | -3.28 | -2.78 | -2.54 | -2.5 | -2.51 | -2.46 | -2.47 | -2.63 | -2.85 | -2.9 | -2.96 | -3.16 | -3.35 | -3.48 | -3.33 | -3.29 | -3.27 | -3.37 | -3.48 | -3.54 | -3.74 | -4.15 | -4.51 | -4.57 | -4.27 | -4.09 | -4.18 | -4.28 | -4.51 | -4.6 | -4.91 | -5.06 | -4.94 | -4.73 | -4.45 | -4.61 | -4.94 | -4.78 | -4.91 | -5.18 | -5.31 | -5.03 | -4.8 | -4.78 | -4.66 | -4.65 | -4.7 | -4.74 | -4.8 | -4.98 | -4.94 | -4.62 | -4.36 | -4.52 | -4.29 | -4.06 | -3.83 | -3.92 | -3.97 | -3.68 | -3.5 | -3.52 | -3.55 | -3.45 | -3.16 | -3.04 | -3 | -2.92 | -2.81 | -2.6 | -2.55 | -2.62 | -2.73 | -2.73 | -2.85 | -3.2
557 | M | 150 | 20 | -4.56 | -4.78 | -4.79 | -4.9 | -5.01 | -5.14 | -5.09 | -5.24 | -5.08 | -4.35 | -3.94 | -4.07 | -4.11 | -3.87 | -3.43 | -3.44 | -3.29 | -3.34 | -3.11 | -2.77 | -2.49 | -2.07 | -1.93 | -1.63 | -1.55 | -1.34 | -0.8 | -0.51 | -0.47 | -0.48 | -0.42 | -0.37 | -0.54 | -0.79 | -0.86 | -0.93 | -1.18 | -1.42 | -1.59 | -1.5 | -1.5 | -1.55 | -1.66 | -1.74 | -1.74 | -1.85 | -2.16 | -2.45 | -2.44 | -2.13 | -2.02 | -2.14 | -2.13 | -2.23 | -2.28 | -2.56 | -2.73 | -2.68 | -2.51 | -2.18 | -2.34 | -2.68 | -2.5 | -2.62 | -2.97 | -3.17 | -2.93 | -2.76 | -2.81 | -2.68 | -2.6 | -2.67 | -2.67 | -2.67 | -2.88 | -2.89 | -2.59 | -2.27 | -2.46 | -2.26 | -2.02 | -1.76 | -1.89 | -2.02 | -1.71 | -1.54 | -1.61 | -1.67 | -1.57 | -1.31 | -1.24 | -1.2 | -1.17 | -1.09 | -0.87 | -0.81 | -0.9 | -1.02 | -0.99 | -1.08 | -1.43
558 | I557i559 | 150 | 30 | -8.34 | -8.62 | -8.79 | -9.05 | -9.31 | -9.5 | -9.43 | -9.42 | -9.04 | -8.21 | -7.85 | -8.03 | -8.13 | -7.91 | -7.47 | -7.47 | -7.35 | -7.45 | -7.24 | -6.91 | -6.72 | -6.35 | -6.21 | -5.85 | -5.64 | -5.29 | -4.65 | -4.31 | -4.22 | -4.15 | -3.94 | -3.78 | -3.85 | -4.01 | -3.99 | -3.96 | -4.1 | -4.19 | -4.21 | -3.94 | -3.77 | -3.66 | -3.71 | -3.79 | -3.79 | -3.85 | -4.05 | -4.19 | -4.03 | -3.59 | -3.39 | -3.5 | -3.51 | -3.63 | -3.62 | -3.84 | -3.92 | -3.82 | -3.67 | -3.42 | -3.67 | -4.02 | -3.86 | -3.98 | -4.26 | -4.41 | -4.17 | -4.02 | -4.1 | -4.05 | -4.03 | -4.15 | -4.19 | -4.21 | -4.39 | -4.36 | -4.05 | -3.78 | -3.99 | -3.82 | -3.64 | -3.43 | -3.58 | -3.71 | -3.44 | -3.28 | -3.34 | -3.4 | -3.3 | -3.02 | -2.95 | -2.91 | -2.86 | -2.78 | -2.58 | -2.57 | -2.7 | -2.86 | -2.89 | -3 | -3.36
559 | M | 150 | 40 | -12.13 | -12.45 | -12.8 | -13.19 | -13.62 | -13.87 | -13.77 | -13.6 | -13 | -12.07 | -11.76 | -12 | -12.15 | -11.95 | -11.52 | -11.51 | -11.42 | -11.55 | -11.37 | -11.06 | -10.94 | -10.62 | -10.49 | -10.08 | -9.73 | -9.25 | -8.51 | -8.11 | -7.98 | -7.82 | -7.46 | -7.2 | -7.16 | -7.24 | -7.12 | -7 | -7.03 | -6.96 | -6.84 | -6.38 | -6.04 | -5.77 | -5.76 | -5.85 | -5.85 | -5.85 | -5.93 | -5.94 | -5.62 | -5.05 | -4.76 | -4.85 | -4.89 | -5.04 | -4.96 | -5.12 | -5.11 | -4.96 | -4.82 | -4.66 | -4.99 | -5.36 | -5.21 | -5.34 | -5.56 | -5.64 | -5.42 | -5.27 | -5.4 | -5.41 | -5.46 | -5.63 | -5.72 | -5.75 | -5.91 | -5.84 | -5.51 | -5.28 | -5.53 | -5.38 | -5.26 | -5.11 | -5.26 | -5.39 | -5.17 | -5.02 | -5.07 | -5.13 | -5.04 | -4.74 | -4.66 | -4.61 | -4.55 | -4.48 | -4.29 | -4.33 | -4.49 | -4.69 | -4.78 | -4.92 | -5.29
560 | I559i561 | 150 | 50 | -10.52 | -10.79 | -11.01 | -11.36 | -11.68 | -11.89 | -11.74 | -11.66 | -11.16 | -10.26 | -9.87 | -10.02 | -10.15 | -9.96 | -9.57 | -9.6 | -9.58 | -9.78 | -9.63 | -9.35 | -9.19 | -8.87 | -8.72 | -8.39 | -8.21 | -7.87 | -7.25 | -6.92 | -6.87 | -6.82 | -6.63 | -6.48 | -6.51 | -6.63 | -6.58 | -6.51 | -6.57 | -6.6 | -6.57 | -6.22 | -5.92 | -5.66 | -5.64 | -5.69 | -5.69 | -5.8 | -6.05 | -6.19 | -5.98 | -5.46 | -5.17 | -5.24 | -5.32 | -5.54 | -5.56 | -5.8 | -5.88 | -5.72 | -5.54 | -5.31 | -5.56 | -5.9 | -5.76 | -5.87 | -6.14 | -6.21 | -5.98 | -5.79 | -5.84 | -5.83 | -5.87 | -5.98 | -6.04 | -6.08 | -6.23 | -6.12 | -5.81 | -5.58 | -5.81 | -5.67 | -5.52 | -5.34 | -5.44 | -5.53 | -5.27 | -5.1 | -5.13 | -5.16 | -5.13 | -4.88 | -4.83 | -4.82 | -4.78 | -4.66 | -4.46 | -4.43 | -4.55 | -4.69 | -4.74 | -4.89 | -5.29
561 | M | 150 | 60 | -8.91 | -9.13 | -9.23 | -9.53 | -9.74 | -9.9 | -9.71 | -9.72 | -9.31 | -8.45 | -7.97 | -8.05 | -8.15 | -7.97 | -7.63 | -7.69 | -7.74 | -8.01 | -7.89 | -7.65 | -7.43 | -7.11 | -6.96 | -6.71 | -6.68 | -6.49 | -5.99 | -5.74 | -5.77 | -5.83 | -5.8 | -5.76 | -5.86 | -6.02 | -6.04 | -6.03 | -6.11 | -6.24 | -6.3 | -6.06 | -5.81 | -5.55 | -5.51 | -5.52 | -5.53 | -5.75 | -6.16 | -6.44 | -6.34 | -5.87 | -5.59 | -5.63 | -5.75 | -6.04 | -6.15 | -6.48 | -6.65 | -6.48 | -6.26 | -5.96 | -6.14 | -6.45 | -6.3 | -6.41 | -6.72 | -6.78 | -6.54 | -6.3 | -6.27 | -6.25 | -6.27 | -6.33 | -6.37 | -6.41 | -6.55 | -6.4 | -6.11 | -5.89 | -6.1 | -5.96 | -5.79 | -5.58 | -5.63 | -5.67 | -5.37 | -5.17 | -5.18 | -5.19 | -5.23 | -5.01 | -4.99 | -5.04 | -5 | -4.85 | -4.62 | -4.53 | -4.6 | -4.68 | -4.7 | -4.87 | -5.29
562 | I561i563 | 150 | 70 | -7.41 | -7.62 | -7.73 | -8.01 | -8.24 | -8.44 | -8.39 | -8.45 | -8.16 | -7.37 | -6.94 | -7.02 | -7.11 | -6.95 | -6.65 | -6.72 | -6.75 | -6.98 | -6.86 | -6.63 | -6.46 | -6.18 | -6.07 | -5.81 | -5.8 | -5.6 | -5.08 | -4.81 | -4.8 | -4.82 | -4.77 | -4.7 | -4.8 | -4.96 | -4.95 | -4.96 | -5.11 | -5.29 | -5.43 | -5.25 | -5.1 | -4.95 | -4.97 | -5.01 | -5.03 | -5.21 | -5.6 | -5.91 | -5.85 | -5.44 | -5.17 | -5.24 | -5.34 | -5.6 | -5.69 | -6.03 | -6.21 | -6.05 | -5.82 | -5.5 | -5.65 | -5.97 | -5.82 | -5.93 | -6.23 | -6.31 | -6.05 | -5.81 | -5.78 | -5.7 | -5.68 | -5.67 | -5.62 | -5.6 | -5.71 | -5.54 | -5.2 | -4.93 | -5.09 | -4.86 | -4.62 | -4.38 | -4.4 | -4.42 | -4.09 | -3.87 | -3.85 | -3.84 | -3.81 | -3.54 | -3.45 | -3.43 | -3.36 | -3.2 | -2.95 | -2.85 | -2.9 | -2.96 | -2.95 | -3.07 | -3.46
563 | M | 150 | 80 | -5.91 | -6.12 | -6.22 | -6.49 | -6.74 | -6.99 | -7.06 | -7.18 | -7.01 | -6.29 | -5.9 | -6 | -6.08 | -5.93 | -5.66 | -5.76 | -5.75 | -5.94 | -5.84 | -5.61 | -5.5 | -5.25 | -5.19 | -4.91 | -4.91 | -4.71 | -4.18 | -3.88 | -3.82 | -3.82 | -3.74 | -3.65 | -3.75 | -3.91 | -3.87 | -3.89 | -4.12 | -4.35 | -4.56 | -4.44 | -4.4 | -4.35 | -4.42 | -4.49 | -4.52 | -4.67 | -5.03 | -5.39 | -5.37 | -5 | -4.76 | -4.85 | -4.93 | -5.16 | -5.23 | -5.59 | -5.77 | -5.63 | -5.39 | -5.03 | -5.17 | -5.49 | -5.34 | -5.45 | -5.73 | -5.83 | -5.56 | -5.32 | -5.29 | -5.15 | -5.08 | -5.01 | -4.88 | -4.78 | -4.86 | -4.67 | -4.3 | -3.96 | -4.09 | -3.75 | -3.45 | -3.17 | -3.18 | -3.17 | -2.82 | -2.57 | -2.51 | -2.5 | -2.39 | -2.07 | -1.92 | -1.83 | -1.72 | -1.54 | -1.27 | -1.17 | -1.2 | -1.25 | -1.19 | -1.28 | -1.63
564 | I563i565 | 150 | 90 | -6.18 | -6.37 | -6.46 | -6.72 | -6.95 | -7.19 | -7.25 | -7.39 | -7.24 | -6.53 | -6.16 | -6.32 | -6.43 | -6.31 | -6.08 | -6.23 | -6.28 | -6.52 | -6.43 | -6.19 | -6.08 | -5.82 | -5.73 | -5.47 | -5.46 | -5.31 | -4.79 | -4.53 | -4.51 | -4.51 | -4.45 | -4.36 | -4.45 | -4.64 | -4.63 | -4.64 | -4.86 | -5.03 | -5.14 | -4.93 | -4.82 | -4.73 | -4.77 | -4.81 | -4.84 | -4.99 | -5.34 | -5.64 | -5.59 | -5.21 | -4.99 | -5.09 | -5.2 | -5.44 | -5.5 | -5.81 | -5.99 | -5.83 | -5.61 | -5.32 | -5.51 | -5.84 | -5.72 | -5.84 | -6.1 | -6.21 | -5.94 | -5.72 | -5.68 | -5.53 | -5.42 | -5.37 | -5.25 | -5.14 | -5.19 | -5.02 | -4.66 | -4.32 | -4.44 | -4.17 | -3.88 | -3.6 | -3.62 | -3.63 | -3.29 | -3.06 | -3.03 | -3.05 | -2.97 | -2.68 | -2.59 | -2.54 | -2.45 | -2.29 | -2.01 | -1.93 | -2.01 | -2.1 | -2.08 | -2.17 | -2.55
565 | M | 150 | 100 | -6.44 | -6.62 | -6.7 | -6.95 | -7.16 | -7.4 | -7.43 | -7.6 | -7.47 | -6.77 | -6.42 | -6.63 | -6.79 | -6.69 | -6.5 | -6.7 | -6.81 | -7.09 | -7.03 | -6.77 | -6.67 | -6.38 | -6.27 | -6.04 | -6.01 | -5.9 | -5.41 | -5.17 | -5.2 | -5.21 | -5.15 | -5.07 | -5.16 | -5.37 | -5.38 | -5.39 | -5.59 | -5.71 | -5.71 | -5.42 | -5.23 | -5.11 | -5.11 | -5.14 | -5.15 | -5.31 | -5.65 | -5.89 | -5.82 | -5.42 | -5.21 | -5.33 | -5.46 | -5.71 | -5.77 | -6.03 | -6.21 | -6.03 | -5.83 | -5.6 | -5.84 | -6.2 | -6.09 | -6.22 | -6.47 | -6.59 | -6.32 | -6.12 | -6.06 | -5.91 | -5.76 | -5.72 | -5.62 | -5.49 | -5.52 | -5.38 | -5.02 | -4.68 | -4.8 | -4.59 | -4.31 | -4.03 | -4.06 | -4.08 | -3.76 | -3.56 | -3.56 | -3.61 | -3.54 | -3.28 | -3.26 | -3.25 | -3.19 | -3.03 | -2.75 | -2.7 | -2.82 | -2.96 | -2.96 | -3.07 | -3.46
566 | I565i567 | 150 | 110 | -7.71 | -7.93 | -8.05 | -8.33 | -8.54 | -8.7 | -8.63 | -8.67 | -8.45 | -7.74 | -7.46 | -7.66 | -7.8 | -7.65 | -7.38 | -7.51 | -7.59 | -7.85 | -7.8 | -7.58 | -7.52 | -7.34 | -7.29 | -7.11 | -7.11 | -6.98 | -6.57 | -6.44 | -6.52 | -6.56 | -6.47 | -6.4 | -6.5 | -6.75 | -6.82 | -6.84 | -7.04 | -7.14 | -7.09 | -6.72 | -6.42 | -6.21 | -6.19 | -6.26 | -6.32 | -6.48 | -6.75 | -6.91 | -6.76 | -6.32 | -6.12 | -6.29 | -6.51 | -6.8 | -6.86 | -7.08 | -7.22 | -7.08 | -6.92 | -6.77 | -7.1 | -7.49 | -7.48 | -7.71 | -8.07 | -8.28 | -8.13 | -8.03 | -8.09 | -8.07 | -8.13 | -8.17 | -8.15 | -8.12 | -8.23 | -8.12 | -7.87 | -7.67 | -7.9 | -7.68 | -7.44 | -7.16 | -7.13 | -7.09 | -6.75 | -6.5 | -6.46 | -6.46 | -6.38 | -6.05 | -5.95 | -5.88 | -5.83 | -5.67 | -5.46 | -5.46 | -5.63 | -5.79 | -5.8 | -5.95 | -6.26
567 | M | 150 | 120 | -8.98 | -9.25 | -9.39 | -9.71 | -9.91 | -10 | -9.83 | -9.73 | -9.43 | -8.71 | -8.49 | -8.69 | -8.81 | -8.61 | -8.25 | -8.31 | -8.37 | -8.6 | -8.56 | -8.38 | -8.38 | -8.29 | -8.32 | -8.18 | -8.21 | -8.06 | -7.74 | -7.71 | -7.84 | -7.91 | -7.79 | -7.72 | -7.85 | -8.14 | -8.27 | -8.3 | -8.49 | -8.56 | -8.48 | -8.02 | -7.62 | -7.31 | -7.27 | -7.39 | -7.49 | -7.64 | -7.85 | -7.94 | -7.7 | -7.22 | -7.03 | -7.25 | -7.55 | -7.89 | -7.94 | -8.14 | -8.23 | -8.12 | -8.02 | -7.95 | -8.36 | -8.79 | -8.86 | -9.2 | -9.67 | -9.98 | -9.94 | -9.95 | -10.11 | -10.23 | -10.49 | -10.62 | -10.68 | -10.76 | -10.95 | -10.87 | -10.71 | -10.65 | -10.99 | -10.77 | -10.57 | -10.29 | -10.2 | -10.1 | -9.73 | -9.44 | -9.36 | -9.3 | -9.22 | -8.82 | -8.64 | -8.5 | -8.46 | -8.32 | -8.18 | -8.21 | -8.45 | -8.63 | -8.64 | -8.82 | -9.05
568 | I567i569 | 150 | 130 | -7.64 | -7.92 | -8.03 | -8.27 | -8.44 | -8.53 | -8.39 | -8.37 | -8.12 | -7.45 | -7.25 | -7.46 | -7.53 | -7.24 | -6.81 | -6.81 | -6.77 | -6.92 | -6.81 | -6.58 | -6.52 | -6.35 | -6.32 | -6.06 | -5.97 | -5.75 | -5.31 | -5.19 | -5.23 | -5.21 | -5.03 | -4.88 | -4.94 | -5.18 | -5.23 | -5.23 | -5.4 | -5.49 | -5.45 | -5.1 | -4.85 | -4.67 | -4.7 | -4.81 | -4.86 | -4.95 | -5.11 | -5.19 | -4.98 | -4.53 | -4.37 | -4.57 | -4.77 | -4.98 | -4.94 | -5.07 | -5.13 | -5.03 | -4.92 | -4.78 | -5.11 | -5.51 | -5.44 | -5.63 | -5.97 | -6.18 | -6.05 | -5.98 | -6.1 | -6.15 | -6.28 | -6.37 | -6.39 | -6.44 | -6.62 | -6.56 | -6.37 | -6.26 | -6.61 | -6.48 | -6.33 | -6.13 | -6.17 | -6.21 | -5.96 | -5.81 | -5.85 | -5.9 | -5.87 | -5.58 | -5.5 | -5.44 | -5.43 | -5.33 | -5.19 | -5.26 | -5.5 | -5.7 | -5.72 | -5.85 | -6.11
569 | M | 150 | 140 | -6.29 | -6.59 | -6.67 | -6.83 | -6.96 | -7.06 | -6.96 | -7.01 | -6.81 | -6.2 | -6 | -6.22 | -6.25 | -5.88 | -5.37 | -5.3 | -5.17 | -5.24 | -5.05 | -4.78 | -4.65 | -4.41 | -4.31 | -3.95 | -3.74 | -3.43 | -2.89 | -2.67 | -2.61 | -2.52 | -2.27 | -2.03 | -2.04 | -2.23 | -2.2 | -2.16 | -2.3 | -2.42 | -2.41 | -2.18 | -2.08 | -2.02 | -2.13 | -2.22 | -2.23 | -2.26 | -2.38 | -2.44 | -2.25 | -1.83 | -1.72 | -1.9 | -1.98 | -2.06 | -1.95 | -2 | -2.03 | -1.93 | -1.82 | -1.61 | -1.87 | -2.23 | -2.02 | -2.05 | -2.28 | -2.39 | -2.17 | -2 | -2.09 | -2.07 | -2.06 | -2.12 | -2.1 | -2.13 | -2.29 | -2.26 | -2.02 | -1.87 | -2.22 | -2.19 | -2.08 | -1.96 | -2.15 | -2.33 | -2.2 | -2.18 | -2.33 | -2.5 | -2.53 | -2.34 | -2.35 | -2.39 | -2.39 | -2.34 | -2.21 | -2.3 | -2.55 | -2.77 | -2.8 | -2.88 | -3.17
570 | I569i571 | 150 | 150 | -7.17 | -7.46 | -7.65 | -7.98 | -8.28 | -8.52 | -8.51 | -8.6 | -8.37 | -7.7 | -7.48 | -7.68 | -7.72 | -7.39 | -6.89 | -6.83 | -6.79 | -6.93 | -6.81 | -6.59 | -6.52 | -6.35 | -6.34 | -6.11 | -5.98 | -5.72 | -5.23 | -5.03 | -4.98 | -4.93 | -4.74 | -4.48 | -4.41 | -4.53 | -4.44 | -4.34 | -4.46 | -4.53 | -4.47 | -4.14 | -3.95 | -3.83 | -3.82 | -3.84 | -3.79 | -3.72 | -3.77 | -3.73 | -3.46 | -2.97 | -2.83 | -2.97 | -3.02 | -3.07 | -2.9 | -2.91 | -2.87 | -2.7 | -2.51 | -2.25 | -2.48 | -2.81 | -2.54 | -2.53 | -2.7 | -2.78 | -2.51 | -2.3 | -2.36 | -2.26 | -2.17 | -2.16 | -2.09 | -2.06 | -2.22 | -2.17 | -1.92 | -1.71 | -2.03 | -1.95 | -1.79 | -1.64 | -1.83 | -2.02 | -1.84 | -1.78 | -1.94 | -2.09 | -2.09 | -1.9 | -1.92 | -1.96 | -1.99 | -1.98 | -1.85 | -1.92 | -2.14 | -2.37 | -2.41 | -2.54 | -2.92
571 | M | 150 | 160 | -8.04 | -8.32 | -8.63 | -9.13 | -9.59 | -9.98 | -10.07 | -10.2 | -9.94 | -9.2 | -8.96 | -9.14 | -9.2 | -8.9 | -8.42 | -8.36 | -8.4 | -8.63 | -8.57 | -8.4 | -8.4 | -8.29 | -8.37 | -8.27 | -8.22 | -8.01 | -7.57 | -7.39 | -7.35 | -7.34 | -7.21 | -6.92 | -6.79 | -6.83 | -6.67 | -6.51 | -6.61 | -6.63 | -6.52 | -6.11 | -5.81 | -5.63 | -5.52 | -5.46 | -5.34 | -5.18 | -5.16 | -5.03 | -4.68 | -4.11 | -3.93 | -4.05 | -4.05 | -4.07 | -3.86 | -3.82 | -3.71 | -3.47 | -3.2 | -2.9 | -3.1 | -3.38 | -3.06 | -3.01 | -3.13 | -3.18 | -2.84 | -2.6 | -2.62 | -2.45 | -2.28 | -2.19 | -2.08 | -1.99 | -2.15 | -2.09 | -1.82 | -1.56 | -1.84 | -1.7 | -1.5 | -1.31 | -1.51 | -1.71 | -1.48 | -1.37 | -1.54 | -1.68 | -1.65 | -1.46 | -1.48 | -1.52 | -1.59 | -1.62 | -1.49 | -1.54 | -1.73 | -1.96 | -2.01 | -2.19 | -2.68
572 | I571i573 | 150 | 170 | -7.38 | -7.68 | -7.89 | -8.27 | -8.58 | -8.84 | -8.87 | -8.97 | -8.72 | -8.02 | -7.75 | -7.96 | -8.06 | -7.82 | -7.38 | -7.37 | -7.38 | -7.62 | -7.61 | -7.45 | -7.45 | -7.35 | -7.42 | -7.34 | -7.38 | -7.28 | -6.87 | -6.75 | -6.78 | -6.84 | -6.81 | -6.7 | -6.71 | -6.85 | -6.78 | -6.69 | -6.78 | -6.83 | -6.79 | -6.39 | -6.1 | -5.93 | -5.99 | -6.09 | -6.09 | -6.09 | -6.2 | -6.16 | -5.88 | -5.38 | -5.19 | -5.38 | -5.53 | -5.7 | -5.52 | -5.53 | -5.51 | -5.28 | -5.05 | -4.88 | -5.17 | -5.53 | -5.33 | -5.35 | -5.49 | -5.51 | -5.2 | -5 | -5 | -4.96 | -4.88 | -4.81 | -4.7 | -4.61 | -4.71 | -4.58 | -4.27 | -4.02 | -4.29 | -4.11 | -3.91 | -3.69 | -3.76 | -3.88 | -3.63 | -3.5 | -3.59 | -3.7 | -3.66 | -3.4 | -3.35 | -3.35 | -3.36 | -3.36 | -3.22 | -3.3 | -3.49 | -3.64 | -3.66 | -3.8 | -4.16
573 | M | 150 | 180 | -6.72 | -7.03 | -7.16 | -7.41 | -7.57 | -7.7 | -7.68 | -7.75 | -7.5 | -6.83 | -6.53 | -6.78 | -6.92 | -6.74 | -6.35 | -6.38 | -6.35 | -6.62 | -6.64 | -6.5 | -6.51 | -6.4 | -6.46 | -6.41 | -6.53 | -6.55 | -6.18 | -6.1 | -6.2 | -6.34 | -6.41 | -6.47 | -6.63 | -6.86 | -6.89 | -6.86 | -6.95 | -7.04 | -7.06 | -6.67 | -6.4 | -6.23 | -6.45 | -6.71 | -6.84 | -7.01 | -7.24 | -7.3 | -7.08 | -6.65 | -6.44 | -6.72 | -7.01 | -7.33 | -7.18 | -7.23 | -7.31 | -7.1 | -6.91 | -6.86 | -7.25 | -7.68 | -7.6 | -7.7 | -7.86 | -7.84 | -7.57 | -7.4 | -7.38 | -7.48 | -7.47 | -7.42 | -7.31 | -7.22 | -7.27 | -7.06 | -6.73 | -6.49 | -6.74 | -6.52 | -6.32 | -6.07 | -6.01 | -6.05 | -5.79 | -5.63 | -5.65 | -5.71 | -5.66 | -5.34 | -5.22 | -5.17 | -5.14 | -5.1 | -4.95 | -5.07 | -5.24 | -5.31 | -5.3 | -5.42 | -5.65
574 | I573i575 | 150 | 190 | -5.35 | -5.63 | -5.7 | -5.88 | -6 | -6.12 | -6.07 | -6.15 | -5.96 | -5.32 | -5.02 | -5.22 | -5.33 | -5.09 | -4.67 | -4.67 | -4.59 | -4.75 | -4.67 | -4.45 | -4.35 | -4.12 | -4.1 | -3.94 | -3.94 | -3.85 | -3.44 | -3.31 | -3.35 | -3.44 | -3.45 | -3.46 | -3.61 | -3.84 | -3.88 | -3.9 | -4.08 | -4.26 | -4.36 | -4.12 | -4 | -3.95 | -4.13 | -4.32 | -4.4 | -4.51 | -4.73 | -4.83 | -4.67 | -4.27 | -4.11 | -4.34 | -4.52 | -4.77 | -4.7 | -4.82 | -4.9 | -4.72 | -4.53 | -4.38 | -4.67 | -5.07 | -4.94 | -5.02 | -5.25 | -5.32 | -5.07 | -4.9 | -4.93 | -4.94 | -4.9 | -4.88 | -4.79 | -4.71 | -4.82 | -4.7 | -4.38 | -4.13 | -4.38 | -4.19 | -3.98 | -3.74 | -3.78 | -3.86 | -3.59 | -3.41 | -3.44 | -3.51 | -3.44 | -3.14 | -3.05 | -3.02 | -2.99 | -2.95 | -2.79 | -2.84 | -2.97 | -3.07 | -3.07 | -3.19 | -3.47
575 | M | 150 | 200 | -3.98 | -4.22 | -4.24 | -4.35 | -4.42 | -4.54 | -4.46 | -4.55 | -4.42 | -3.8 | -3.5 | -3.67 | -3.74 | -3.43 | -2.99 | -2.97 | -2.83 | -2.89 | -2.7 | -2.41 | -2.19 | -1.84 | -1.74 | -1.46 | -1.35 | -1.14 | -0.71 | -0.52 | -0.5 | -0.55 | -0.5 | -0.44 | -0.59 | -0.83 | -0.88 | -0.94 | -1.21 | -1.49 | -1.67 | -1.58 | -1.61 | -1.67 | -1.81 | -1.92 | -1.96 | -2.01 | -2.22 | -2.36 | -2.26 | -1.89 | -1.79 | -1.96 | -2.04 | -2.2 | -2.22 | -2.4 | -2.5 | -2.34 | -2.15 | -1.89 | -2.1 | -2.45 | -2.27 | -2.33 | -2.64 | -2.8 | -2.58 | -2.39 | -2.47 | -2.4 | -2.34 | -2.34 | -2.26 | -2.2 | -2.37 | -2.34 | -2.04 | -1.77 | -2.03 | -1.86 | -1.64 | -1.4 | -1.54 | -1.67 | -1.4 | -1.18 | -1.23 | -1.31 | -1.22 | -0.95 | -0.88 | -0.86 | -0.83 | -0.8 | -0.63 | -0.6 | -0.7 | -0.83 | -0.83 | -0.95 | -1.29
576 | I575i577 | 150 | 210 | -7.34 | -7.67 | -7.8 | -8.06 | -8.23 | -8.39 | -8.33 | -8.42 | -8.18 | -7.51 | -7.26 | -7.52 | -7.72 | -7.5 | -7.07 | -7.05 | -6.96 | -7.09 | -6.91 | -6.63 | -6.42 | -6.1 | -6 | -5.7 | -5.49 | -5.16 | -4.56 | -4.31 | -4.23 | -4.15 | -3.95 | -3.75 | -3.78 | -3.96 | -3.94 | -3.9 | -4.02 | -4.13 | -4.13 | -3.87 | -3.76 | -3.71 | -3.8 | -3.91 | -3.87 | -3.84 | -3.93 | -3.97 | -3.75 | -3.34 | -3.22 | -3.41 | -3.53 | -3.68 | -3.6 | -3.72 | -3.78 | -3.63 | -3.49 | -3.33 | -3.6 | -3.97 | -3.77 | -3.83 | -4.06 | -4.17 | -3.95 | -3.79 | -3.87 | -3.83 | -3.79 | -3.8 | -3.7 | -3.65 | -3.8 | -3.72 | -3.43 | -3.18 | -3.44 | -3.31 | -3.14 | -2.93 | -3.03 | -3.12 | -2.88 | -2.69 | -2.75 | -2.81 | -2.73 | -2.44 | -2.35 | -2.36 | -2.34 | -2.3 | -2.16 | -2.19 | -2.36 | -2.5 | -2.5 | -2.59 | -2.92
577 | M | 150 | 220 | -10.7 | -11.11 | -11.36 | -11.77 | -12.04 | -12.23 | -12.2 | -12.29 | -11.94 | -11.23 | -11.02 | -11.38 | -11.69 | -11.57 | -11.16 | -11.13 | -11.09 | -11.3 | -11.12 | -10.84 | -10.65 | -10.36 | -10.26 | -9.94 | -9.62 | -9.18 | -8.42 | -8.11 | -7.95 | -7.75 | -7.4 | -7.05 | -6.96 | -7.1 | -7 | -6.87 | -6.84 | -6.78 | -6.59 | -6.16 | -5.9 | -5.74 | -5.79 | -5.91 | -5.78 | -5.68 | -5.64 | -5.57 | -5.24 | -4.78 | -4.66 | -4.86 | -5.02 | -5.15 | -4.98 | -5.03 | -5.05 | -4.91 | -4.83 | -4.76 | -5.11 | -5.5 | -5.27 | -5.32 | -5.47 | -5.54 | -5.33 | -5.18 | -5.26 | -5.27 | -5.25 | -5.25 | -5.14 | -5.1 | -5.22 | -5.1 | -4.82 | -4.59 | -4.85 | -4.76 | -4.65 | -4.45 | -4.51 | -4.56 | -4.36 | -4.2 | -4.27 | -4.3 | -4.24 | -3.94 | -3.83 | -3.86 | -3.85 | -3.79 | -3.69 | -3.78 | -4.02 | -4.17 | -4.17 | -4.23 | -4.55
578 | I577i579 | 150 | 230 | -10 | -10.32 | -10.48 | -10.8 | -11.06 | -11.23 | -11.16 | -11.19 | -10.85 | -10.06 | -9.76 | -10 | -10.22 | -10.08 | -9.72 | -9.74 | -9.74 | -9.98 | -9.89 | -9.65 | -9.52 | -9.25 | -9.17 | -8.89 | -8.72 | -8.42 | -7.77 | -7.47 | -7.35 | -7.24 | -7.02 | -6.81 | -6.78 | -6.87 | -6.77 | -6.63 | -6.63 | -6.65 | -6.56 | -6.19 | -5.92 | -5.74 | -5.77 | -5.87 | -5.78 | -5.76 | -5.86 | -5.9 | -5.66 | -5.19 | -5 | -5.14 | -5.28 | -5.46 | -5.39 | -5.53 | -5.63 | -5.45 | -5.28 | -5.1 | -5.35 | -5.72 | -5.49 | -5.58 | -5.79 | -5.84 | -5.64 | -5.47 | -5.51 | -5.5 | -5.49 | -5.45 | -5.37 | -5.34 | -5.44 | -5.32 | -5.04 | -4.88 | -5.15 | -5.06 | -4.93 | -4.77 | -4.84 | -4.88 | -4.67 | -4.49 | -4.5 | -4.54 | -4.53 | -4.24 | -4.15 | -4.19 | -4.21 | -4.16 | -3.99 | -4 | -4.14 | -4.23 | -4.26 | -4.41 | -4.76
579 | M | 150 | 240 | -9.3 | -9.52 | -9.6 | -9.83 | -10.08 | -10.22 | -10.12 | -10.08 | -9.76 | -8.9 | -8.5 | -8.63 | -8.75 | -8.6 | -8.28 | -8.35 | -8.38 | -8.66 | -8.66 | -8.46 | -8.4 | -8.14 | -8.08 | -7.85 | -7.82 | -7.66 | -7.12 | -6.83 | -6.75 | -6.73 | -6.64 | -6.56 | -6.6 | -6.64 | -6.53 | -6.4 | -6.43 | -6.52 | -6.53 | -6.21 | -5.93 | -5.74 | -5.76 | -5.84 | -5.78 | -5.84 | -6.08 | -6.22 | -6.07 | -5.6 | -5.33 | -5.43 | -5.54 | -5.77 | -5.81 | -6.03 | -6.2 | -5.99 | -5.72 | -5.44 | -5.6 | -5.94 | -5.71 | -5.84 | -6.11 | -6.15 | -5.96 | -5.76 | -5.75 | -5.73 | -5.73 | -5.65 | -5.61 | -5.57 | -5.67 | -5.54 | -5.26 | -5.18 | -5.45 | -5.37 | -5.22 | -5.08 | -5.16 | -5.2 | -4.98 | -4.78 | -4.73 | -4.79 | -4.82 | -4.54 | -4.47 | -4.52 | -4.57 | -4.52 | -4.28 | -4.21 | -4.26 | -4.29 | -4.35 | -4.58 | -4.96
580 | I579i581 | 150 | 250 | -7.7 | -7.91 | -7.97 | -8.19 | -8.41 | -8.58 | -8.57 | -8.68 | -8.43 | -7.63 | -7.23 | -7.37 | -7.48 | -7.33 | -7.04 | -7.12 | -7.13 | -7.37 | -7.35 | -7.16 | -7.07 | -6.81 | -6.76 | -6.58 | -6.59 | -6.43 | -5.86 | -5.53 | -5.39 | -5.35 | -5.22 | -5.12 | -5.16 | -5.25 | -5.19 | -5.11 | -5.19 | -5.33 | -5.37 | -5.12 | -4.96 | -4.86 | -4.94 | -5.02 | -4.97 | -5.03 | -5.3 | -5.56 | -5.48 | -5.08 | -4.86 | -4.97 | -5.05 | -5.28 | -5.35 | -5.65 | -5.84 | -5.7 | -5.43 | -5.13 | -5.26 | -5.6 | -5.4 | -5.57 | -5.89 | -6.01 | -5.84 | -5.66 | -5.67 | -5.62 | -5.57 | -5.49 | -5.4 | -5.36 | -5.47 | -5.35 | -5.04 | -4.87 | -5.12 | -4.96 | -4.79 | -4.6 | -4.64 | -4.67 | -4.41 | -4.2 | -4.17 | -4.2 | -4.21 | -3.89 | -3.78 | -3.78 | -3.79 | -3.69 | -3.45 | -3.39 | -3.42 | -3.42 | -3.39 | -3.51 | -3.87
581 | M | 150 | 260 | -6.1 | -6.29 | -6.35 | -6.54 | -6.73 | -6.95 | -7.02 | -7.27 | -7.1 | -6.36 | -5.97 | -6.11 | -6.2 | -6.07 | -5.79 | -5.89 | -5.88 | -6.07 | -6.05 | -5.86 | -5.75 | -5.49 | -5.45 | -5.3 | -5.35 | -5.19 | -4.61 | -4.24 | -4.04 | -3.96 | -3.8 | -3.67 | -3.72 | -3.86 | -3.85 | -3.81 | -3.96 | -4.14 | -4.21 | -4.02 | -3.99 | -3.99 | -4.12 | -4.21 | -4.16 | -4.23 | -4.53 | -4.89 | -4.88 | -4.57 | -4.39 | -4.51 | -4.56 | -4.79 | -4.89 | -5.27 | -5.47 | -5.4 | -5.15 | -4.82 | -4.92 | -5.25 | -5.09 | -5.3 | -5.67 | -5.88 | -5.72 | -5.56 | -5.59 | -5.5 | -5.41 | -5.32 | -5.19 | -5.14 | -5.27 | -5.15 | -4.83 | -4.56 | -4.79 | -4.56 | -4.36 | -4.12 | -4.12 | -4.14 | -3.84 | -3.62 | -3.6 | -3.62 | -3.59 | -3.25 | -3.09 | -3.03 | -3 | -2.85 | -2.62 | -2.57 | -2.57 | -2.55 | -2.43 | -2.44 | -2.77
582 | I581i583 | 150 | 270 | -6.29 | -6.46 | -6.47 | -6.65 | -6.86 | -7.09 | -7.15 | -7.38 | -7.24 | -6.54 | -6.17 | -6.29 | -6.42 | -6.31 | -6.09 | -6.25 | -6.28 | -6.51 | -6.48 | -6.3 | -6.2 | -5.94 | -5.87 | -5.67 | -5.71 | -5.58 | -5.01 | -4.64 | -4.44 | -4.36 | -4.22 | -4.13 | -4.21 | -4.38 | -4.38 | -4.33 | -4.52 | -4.71 | -4.82 | -4.64 | -4.61 | -4.63 | -4.78 | -4.88 | -4.87 | -4.94 | -5.27 | -5.64 | -5.69 | -5.42 | -5.28 | -5.41 | -5.47 | -5.72 | -5.84 | -6.26 | -6.53 | -6.46 | -6.2 | -5.89 | -6.03 | -6.35 | -6.2 | -6.39 | -6.76 | -6.95 | -6.79 | -6.61 | -6.59 | -6.47 | -6.36 | -6.29 | -6.13 | -6.08 | -6.15 | -6 | -5.66 | -5.4 | -5.58 | -5.33 | -5.08 | -4.83 | -4.81 | -4.82 | -4.51 | -4.26 | -4.21 | -4.21 | -4.15 | -3.79 | -3.65 | -3.6 | -3.59 | -3.46 | -3.23 | -3.16 | -3.17 | -3.17 | -3.08 | -3.15 | -3.5
583 | M | 150 | 280 | -6.49 | -6.63 | -6.6 | -6.76 | -6.98 | -7.23 | -7.28 | -7.5 | -7.38 | -6.73 | -6.37 | -6.47 | -6.64 | -6.54 | -6.38 | -6.62 | -6.68 | -6.94 | -6.92 | -6.75 | -6.66 | -6.39 | -6.3 | -6.04 | -6.08 | -5.96 | -5.41 | -5.05 | -4.84 | -4.76 | -4.64 | -4.58 | -4.71 | -4.9 | -4.9 | -4.86 | -5.08 | -5.28 | -5.42 | -5.25 | -5.23 | -5.26 | -5.44 | -5.55 | -5.57 | -5.65 | -6 | -6.39 | -6.49 | -6.28 | -6.18 | -6.3 | -6.38 | -6.64 | -6.79 | -7.25 | -7.58 | -7.52 | -7.26 | -6.97 | -7.14 | -7.46 | -7.31 | -7.49 | -7.86 | -8.03 | -7.86 | -7.67 | -7.59 | -7.45 | -7.32 | -7.25 | -7.07 | -7.02 | -7.02 | -6.85 | -6.5 | -6.24 | -6.37 | -6.1 | -5.81 | -5.53 | -5.5 | -5.49 | -5.17 | -4.89 | -4.82 | -4.8 | -4.7 | -4.33 | -4.21 | -4.18 | -4.18 | -4.07 | -3.83 | -3.75 | -3.76 | -3.79 | -3.73 | -3.86 | -4.23
584 | I583i585 | 150 | 290 | -7.6 | -7.78 | -7.83 | -8 | -8.21 | -8.42 | -8.44 | -8.57 | -8.4 | -7.68 | -7.28 | -7.45 | -7.63 | -7.52 | -7.32 | -7.52 | -7.54 | -7.81 | -7.79 | -7.66 | -7.59 | -7.36 | -7.31 | -7.15 | -7.32 | -7.26 | -6.77 | -6.53 | -6.44 | -6.5 | -6.44 | -6.43 | -6.61 | -6.87 | -6.9 | -6.82 | -6.97 | -7.09 | -7.17 | -6.85 | -6.68 | -6.55 | -6.66 | -6.76 | -6.77 | -6.85 | -7.17 | -7.45 | -7.45 | -7.12 | -6.94 | -7.04 | -7.18 | -7.47 | -7.56 | -7.9 | -8.16 | -8.04 | -7.79 | -7.52 | -7.76 | -8.05 | -7.91 | -8.1 | -8.44 | -8.62 | -8.48 | -8.37 | -8.35 | -8.31 | -8.27 | -8.22 | -8.11 | -8.18 | -8.24 | -8.12 | -7.85 | -7.72 | -7.99 | -7.82 | -7.71 | -7.53 | -7.54 | -7.58 | -7.38 | -7.23 | -7.18 | -7.21 | -7.11 | -6.76 | -6.59 | -6.57 | -6.61 | -6.56 | -6.38 | -6.37 | -6.43 | -6.44 | -6.33 | -6.43 | -6.76
585 | M | 150 | 300 | -8.72 | -8.93 | -9.05 | -9.24 | -9.43 | -9.61 | -9.6 | -9.65 | -9.41 | -8.64 | -8.19 | -8.43 | -8.61 | -8.49 | -8.27 | -8.41 | -8.4 | -8.67 | -8.67 | -8.56 | -8.52 | -8.33 | -8.32 | -8.26 | -8.56 | -8.57 | -8.14 | -8.01 | -8.05 | -8.24 | -8.24 | -8.29 | -8.52 | -8.83 | -8.89 | -8.79 | -8.86 | -8.9 | -8.91 | -8.45 | -8.13 | -7.85 | -7.87 | -7.97 | -7.97 | -8.06 | -8.33 | -8.52 | -8.4 | -7.95 | -7.71 | -7.79 | -7.97 | -8.3 | -8.33 | -8.56 | -8.75 | -8.56 | -8.32 | -8.07 | -8.37 | -8.65 | -8.51 | -8.7 | -9.02 | -9.2 | -9.11 | -9.08 | -9.11 | -9.17 | -9.23 | -9.18 | -9.16 | -9.33 | -9.47 | -9.39 | -9.2 | -9.19 | -9.6 | -9.54 | -9.6 | -9.52 | -9.57 | -9.66 | -9.59 | -9.56 | -9.54 | -9.61 | -9.52 | -9.19 | -8.97 | -8.96 | -9.05 | -9.05 | -8.92 | -9 | -9.11 | -9.09 | -8.92 | -9 | -9.29
586 | I585i587 | 150 | 310 | -7.73 | -7.97 | -8.06 | -8.22 | -8.38 | -8.56 | -8.53 | -8.58 | -8.35 | -7.61 | -7.25 | -7.48 | -7.63 | -7.46 | -7.16 | -7.23 | -7.17 | -7.38 | -7.27 | -7.07 | -6.97 | -6.73 | -6.64 | -6.46 | -6.53 | -6.39 | -5.87 | -5.65 | -5.63 | -5.69 | -5.6 | -5.54 | -5.67 | -5.91 | -5.88 | -5.8 | -5.89 | -5.97 | -6 | -5.64 | -5.43 | -5.25 | -5.32 | -5.43 | -5.41 | -5.47 | -5.69 | -5.87 | -5.76 | -5.33 | -5.1 | -5.19 | -5.3 | -5.52 | -5.5 | -5.69 | -5.8 | -5.61 | -5.37 | -5.14 | -5.39 | -5.68 | -5.51 | -5.65 | -5.93 | -6.06 | -5.87 | -5.76 | -5.79 | -5.81 | -5.84 | -5.81 | -5.79 | -5.9 | -6.04 | -5.97 | -5.75 | -5.63 | -5.97 | -5.87 | -5.83 | -5.71 | -5.83 | -5.95 | -5.83 | -5.75 | -5.79 | -5.87 | -5.8 | -5.49 | -5.35 | -5.34 | -5.38 | -5.35 | -5.19 | -5.22 | -5.31 | -5.34 | -5.26 | -5.34 | -5.66
587 | M | 150 | 320 | -6.74 | -7 | -7.06 | -7.19 | -7.33 | -7.51 | -7.47 | -7.51 | -7.3 | -6.59 | -6.32 | -6.52 | -6.65 | -6.44 | -6.06 | -6.04 | -5.94 | -6.08 | -5.88 | -5.58 | -5.42 | -5.12 | -4.97 | -4.65 | -4.49 | -4.2 | -3.6 | -3.29 | -3.22 | -3.13 | -2.95 | -2.78 | -2.81 | -2.99 | -2.88 | -2.8 | -2.92 | -3.04 | -3.09 | -2.84 | -2.73 | -2.65 | -2.76 | -2.9 | -2.85 | -2.88 | -3.04 | -3.22 | -3.11 | -2.7 | -2.49 | -2.58 | -2.62 | -2.74 | -2.68 | -2.82 | -2.85 | -2.65 | -2.43 | -2.2 | -2.4 | -2.72 | -2.52 | -2.6 | -2.83 | -2.92 | -2.64 | -2.44 | -2.47 | -2.45 | -2.46 | -2.44 | -2.43 | -2.46 | -2.61 | -2.56 | -2.3 | -2.06 | -2.33 | -2.21 | -2.06 | -1.9 | -2.08 | -2.23 | -2.07 | -1.95 | -2.04 | -2.14 | -2.08 | -1.8 | -1.73 | -1.72 | -1.71 | -1.65 | -1.47 | -1.43 | -1.5 | -1.59 | -1.6 | -1.69 | -2.02
588 | I587i589 | 150 | 330 | -7.21 | -7.48 | -7.61 | -7.86 | -8.09 | -8.36 | -8.44 | -8.59 | -8.38 | -7.62 | -7.27 | -7.43 | -7.51 | -7.36 | -7.06 | -7.1 | -7.1 | -7.33 | -7.23 | -7.04 | -6.98 | -6.74 | -6.69 | -6.51 | -6.54 | -6.42 | -5.93 | -5.69 | -5.64 | -5.66 | -5.6 | -5.5 | -5.6 | -5.82 | -5.8 | -5.74 | -5.81 | -5.88 | -5.86 | -5.53 | -5.34 | -5.19 | -5.19 | -5.21 | -5.1 | -5.09 | -5.24 | -5.33 | -5.12 | -4.56 | -4.26 | -4.28 | -4.26 | -4.35 | -4.24 | -4.33 | -4.28 | -4 | -3.69 | -3.38 | -3.54 | -3.82 | -3.58 | -3.62 | -3.82 | -3.86 | -3.56 | -3.32 | -3.28 | -3.19 | -3.1 | -3.05 | -2.97 | -2.94 | -3.07 | -3.03 | -2.73 | -2.47 | -2.7 | -2.52 | -2.33 | -2.13 | -2.3 | -2.44 | -2.23 | -2.1 | -2.22 | -2.33 | -2.29 | -2.03 | -2.01 | -2 | -2 | -1.97 | -1.79 | -1.78 | -1.89 | -2 | -2 | -2.09 | -2.47
589 | M | 150 | 340 | -7.69 | -7.96 | -8.15 | -8.52 | -8.86 | -9.21 | -9.4 | -9.66 | -9.46 | -8.66 | -8.22 | -8.34 | -8.38 | -8.28 | -8.06 | -8.15 | -8.26 | -8.58 | -8.58 | -8.51 | -8.53 | -8.36 | -8.41 | -8.38 | -8.58 | -8.63 | -8.26 | -8.09 | -8.05 | -8.19 | -8.24 | -8.22 | -8.39 | -8.66 | -8.71 | -8.68 | -8.7 | -8.72 | -8.64 | -8.22 | -7.96 | -7.72 | -7.62 | -7.53 | -7.36 | -7.31 | -7.44 | -7.43 | -7.14 | -6.43 | -6.03 | -5.99 | -5.9 | -5.96 | -5.8 | -5.84 | -5.71 | -5.36 | -4.96 | -4.57 | -4.68 | -4.92 | -4.64 | -4.64 | -4.8 | -4.79 | -4.47 | -4.2 | -4.1 | -3.93 | -3.74 | -3.65 | -3.51 | -3.42 | -3.54 | -3.49 | -3.16 | -2.88 | -3.06 | -2.84 | -2.59 | -2.36 | -2.52 | -2.65 | -2.38 | -2.25 | -2.4 | -2.51 | -2.5 | -2.27 | -2.28 | -2.28 | -2.3 | -2.29 | -2.12 | -2.12 | -2.29 | -2.42 | -2.4 | -2.49 | -2.92
590 | I589i591 | 150 | 350 | -7.05 | -7.25 | -7.38 | -7.68 | -7.97 | -8.24 | -8.29 | -8.46 | -8.24 | -7.49 | -7.11 | -7.25 | -7.33 | -7.19 | -6.92 | -7.01 | -7.06 | -7.32 | -7.23 | -7.06 | -7.04 | -6.85 | -6.86 | -6.77 | -6.92 | -6.92 | -6.51 | -6.32 | -6.3 | -6.36 | -6.37 | -6.4 | -6.56 | -6.78 | -6.83 | -6.83 | -6.92 | -7 | -7 | -6.7 | -6.52 | -6.36 | -6.35 | -6.38 | -6.35 | -6.47 | -6.79 | -7 | -6.92 | -6.42 | -6.09 | -6.11 | -6.17 | -6.37 | -6.36 | -6.55 | -6.55 | -6.28 | -5.95 | -5.64 | -5.78 | -6.06 | -5.85 | -5.92 | -6.1 | -6.12 | -5.8 | -5.52 | -5.42 | -5.28 | -5.22 | -5.2 | -5.16 | -5.17 | -5.31 | -5.24 | -4.9 | -4.66 | -4.82 | -4.58 | -4.35 | -4.13 | -4.23 | -4.28 | -4.02 | -3.86 | -3.92 | -3.97 | -3.91 | -3.64 | -3.57 | -3.54 | -3.49 | -3.41 | -3.22 | -3.2 | -3.31 | -3.43 | -3.44 | -3.56 | -3.95
591 | D555 | 150 | 360 | -6.4 | -6.55 | -6.61 | -6.84 | -7.08 | -7.26 | -7.18 | -7.26 | -7.02 | -6.32 | -6 | -6.17 | -6.28 | -6.09 | -5.78 | -5.86 | -5.86 | -6.05 | -5.89 | -5.62 | -5.55 | -5.35 | -5.31 | -5.17 | -5.26 | -5.21 | -4.77 | -4.56 | -4.54 | -4.53 | -4.5 | -4.58 | -4.73 | -4.91 | -4.94 | -4.99 | -5.14 | -5.28 | -5.36 | -5.17 | -5.09 | -4.99 | -5.08 | -5.22 | -5.34 | -5.62 | -6.13 | -6.57 | -6.71 | -6.41 | -6.15 | -6.22 | -6.43 | -6.79 | -6.93 | -7.26 | -7.4 | -7.21 | -6.95 | -6.71 | -6.89 | -7.2 | -7.05 | -7.2 | -7.4 | -7.45 | -7.13 | -6.84 | -6.75 | -6.63 | -6.7 | -6.74 | -6.82 | -6.92 | -7.09 | -6.99 | -6.64 | -6.45 | -6.57 | -6.32 | -6.11 | -5.9 | -5.95 | -5.91 | -5.65 | -5.46 | -5.44 | -5.43 | -5.33 | -5.02 | -4.85 | -4.79 | -4.68 | -4.54 | -4.32 | -4.28 | -4.34 | -4.43 | -4.47 | -4.63 | -4.97
628 | M | 160 | 0 | -10.31 | -10.65 | -10.8 | -11.11 | -11.24 | -11.32 | -11.12 | -11 | -10.6 | -9.87 | -9.6 | -9.93 | -10.16 | -10.17 | -10.08 | -10.23 | -10.25 | -10.45 | -10.33 | -10.16 | -9.94 | -9.73 | -9.67 | -9.28 | -9.15 | -8.86 | -8.42 | -8.12 | -7.89 | -7.71 | -7.46 | -7.28 | -7.3 | -7.47 | -7.43 | -7.42 | -7.69 | -7.99 | -8.11 | -7.86 | -7.63 | -7.38 | -7.33 | -7.32 | -7.45 | -7.76 | -8.35 | -8.71 | -8.63 | -7.97 | -7.61 | -7.63 | -7.67 | -7.93 | -8.07 | -8.43 | -8.55 | -8.31 | -7.94 | -7.52 | -7.57 | -7.78 | -7.53 | -7.68 | -8.03 | -8.25 | -8.07 | -7.91 | -7.86 | -7.62 | -7.32 | -7.31 | -7.33 | -7.39 | -7.76 | -7.87 | -7.75 | -7.61 | -7.94 | -7.9 | -7.63 | -7.35 | -7.51 | -7.65 | -7.53 | -7.6 | -7.86 | -8.16 | -8.39 | -8.41 | -8.54 | -8.58 | -8.53 | -8.41 | -8.21 | -8.23 | -8.39 | -8.64 | -8.72 | -9.04 | -9.51
627 | I625i628 | 160 | 10 | -11.45 | -11.78 | -11.95 | -12.3 | -12.56 | -12.67 | -12.41 | -12.25 | -11.74 | -10.96 | -10.67 | -11.02 | -11.24 | -11.19 | -10.94 | -11 | -10.97 | -11.12 | -10.97 | -10.72 | -10.43 | -10.06 | -9.84 | -9.27 | -8.97 | -8.57 | -8 | -7.58 | -7.28 | -7.07 | -6.78 | -6.53 | -6.53 | -6.7 | -6.65 | -6.64 | -6.88 | -7.13 | -7.23 | -7 | -6.79 | -6.58 | -6.6 | -6.72 | -6.92 | -7.27 | -7.88 | -8.25 | -8.12 | -7.53 | -7.21 | -7.26 | -7.4 | -7.71 | -7.88 | -8.26 | -8.35 | -8.1 | -7.73 | -7.35 | -7.45 | -7.68 | -7.47 | -7.61 | -7.89 | -8.01 | -7.79 | -7.57 | -7.46 | -7.17 | -6.9 | -6.87 | -6.91 | -7.01 | -7.3 | -7.39 | -7.16 | -6.96 | -7.27 | -7.2 | -6.96 | -6.73 | -6.87 | -7.01 | -6.84 | -6.84 | -7.1 | -7.36 | -7.49 | -7.45 | -7.54 | -7.55 | -7.54 | -7.47 | -7.32 | -7.4 | -7.67 | -7.87 | -7.93 | -8.17 | -8.6
626 | I625i628 | 160 | 20 | -11.45 | -11.78 | -11.95 | -12.3 | -12.56 | -12.67 | -12.41 | -12.25 | -11.74 | -10.96 | -10.67 | -11.02 | -11.24 | -11.19 | -10.94 | -11 | -10.97 | -11.12 | -10.97 | -10.72 | -10.43 | -10.06 | -9.84 | -9.27 | -8.97 | -8.57 | -8 | -7.58 | -7.28 | -7.07 | -6.78 | -6.53 | -6.53 | -6.7 | -6.65 | -6.64 | -6.88 | -7.13 | -7.23 | -7 | -6.79 | -6.58 | -6.6 | -6.72 | -6.92 | -7.27 | -7.88 | -8.25 | -8.12 | -7.53 | -7.21 | -7.26 | -7.4 | -7.71 | -7.88 | -8.26 | -8.35 | -8.1 | -7.73 | -7.35 | -7.45 | -7.68 | -7.47 | -7.61 | -7.89 | -8.01 | -7.79 | -7.57 | -7.46 | -7.17 | -6.9 | -6.87 | -6.91 | -7.01 | -7.3 | -7.39 | -7.16 | -6.96 | -7.27 | -7.2 | -6.96 | -6.73 | -6.87 | -7.01 | -6.84 | -6.84 | -7.1 | -7.36 | -7.49 | -7.45 | -7.54 | -7.55 | -7.54 | -7.47 | -7.32 | -7.4 | -7.67 | -7.87 | -7.93 | -8.17 | -8.6
625 | M | 160 | 30 | -12.59 | -12.91 | -13.1 | -13.5 | -13.89 | -14.02 | -13.71 | -13.5 | -12.88 | -12.06 | -11.75 | -12.1 | -12.31 | -12.21 | -11.81 | -11.77 | -11.68 | -11.78 | -11.62 | -11.27 | -10.92 | -10.39 | -10 | -9.27 | -8.79 | -8.29 | -7.58 | -7.04 | -6.68 | -6.43 | -6.09 | -5.78 | -5.77 | -5.92 | -5.87 | -5.85 | -6.07 | -6.27 | -6.36 | -6.14 | -5.94 | -5.79 | -5.88 | -6.11 | -6.39 | -6.78 | -7.42 | -7.79 | -7.62 | -7.09 | -6.81 | -6.89 | -7.12 | -7.49 | -7.69 | -8.08 | -8.15 | -7.88 | -7.53 | -7.17 | -7.33 | -7.59 | -7.42 | -7.54 | -7.76 | -7.76 | -7.51 | -7.23 | -7.06 | -6.72 | -6.48 | -6.44 | -6.49 | -6.62 | -6.84 | -6.91 | -6.58 | -6.32 | -6.61 | -6.5 | -6.28 | -6.11 | -6.23 | -6.37 | -6.15 | -6.08 | -6.34 | -6.55 | -6.6 | -6.48 | -6.54 | -6.53 | -6.55 | -6.52 | -6.43 | -6.58 | -6.94 | -7.1 | -7.14 | -7.3 | -7.69
624 | I622i625 | 160 | 40 | -13.85 | -14.1 | -14.28 | -14.54 | -14.7 | -14.67 | -14.23 | -13.97 | -13.42 | -12.53 | -12.22 | -12.58 | -12.9 | -12.94 | -12.8 | -13.04 | -13.09 | -13.33 | -13.27 | -12.96 | -12.61 | -12.05 | -11.68 | -10.96 | -10.64 | -10.37 | -9.79 | -9.41 | -9.15 | -9.02 | -8.79 | -8.57 | -8.52 | -8.63 | -8.56 | -8.58 | -8.81 | -9.11 | -9.35 | -9.15 | -8.86 | -8.57 | -8.61 | -8.83 | -9.23 | -9.93 | -10.95 | -11.69 | -11.56 | -10.88 | -10.4 | -10.46 | -10.89 | -11.57 | -11.97 | -12.45 | -12.42 | -11.88 | -11.28 | -10.81 | -10.95 | -11.13 | -10.92 | -10.99 | -11.16 | -11.14 | -10.82 | -10.38 | -10.14 | -9.68 | -9.4 | -9.32 | -9.42 | -9.53 | -9.79 | -9.76 | -9.37 | -9.07 | -9.29 | -9.05 | -8.68 | -8.31 | -8.28 | -8.3 | -8.02 | -7.84 | -7.99 | -8.16 | -8.14 | -7.97 | -7.96 | -7.9 | -7.81 | -7.67 | -7.49 | -7.53 | -7.73 | -7.86 | -7.9 | -8.08 | -8.35
623 | I622i625 | 160 | 50 | -13.85 | -14.1 | -14.28 | -14.54 | -14.7 | -14.67 | -14.23 | -13.97 | -13.42 | -12.53 | -12.22 | -12.58 | -12.9 | -12.94 | -12.8 | -13.04 | -13.09 | -13.33 | -13.27 | -12.96 | -12.61 | -12.05 | -11.68 | -10.96 | -10.64 | -10.37 | -9.79 | -9.41 | -9.15 | -9.02 | -8.79 | -8.57 | -8.52 | -8.63 | -8.56 | -8.58 | -8.81 | -9.11 | -9.35 | -9.15 | -8.86 | -8.57 | -8.61 | -8.83 | -9.23 | -9.93 | -10.95 | -11.69 | -11.56 | -10.88 | -10.4 | -10.46 | -10.89 | -11.57 | -11.97 | -12.45 | -12.42 | -11.88 | -11.28 | -10.81 | -10.95 | -11.13 | -10.92 | -10.99 | -11.16 | -11.14 | -10.82 | -10.38 | -10.14 | -9.68 | -9.4 | -9.32 | -9.42 | -9.53 | -9.79 | -9.76 | -9.37 | -9.07 | -9.29 | -9.05 | -8.68 | -8.31 | -8.28 | -8.3 | -8.02 | -7.84 | -7.99 | -8.16 | -8.14 | -7.97 | -7.96 | -7.9 | -7.81 | -7.67 | -7.49 | -7.53 | -7.73 | -7.86 | -7.9 | -8.08 | -8.35
622 | M | 160 | 60 | -15.1 | -15.29 | -15.46 | -15.58 | -15.52 | -15.31 | -14.76 | -14.43 | -13.97 | -13 | -12.7 | -13.05 | -13.48 | -13.68 | -13.79 | -14.3 | -14.5 | -14.87 | -14.92 | -14.65 | -14.29 | -13.71 | -13.36 | -12.64 | -12.49 | -12.44 | -11.99 | -11.79 | -11.62 | -11.61 | -11.48 | -11.36 | -11.28 | -11.34 | -11.25 | -11.31 | -11.54 | -11.95 | -12.34 | -12.16 | -11.77 | -11.34 | -11.34 | -11.55 | -12.06 | -13.08 | -14.49 | -15.59 | -15.5 | -14.67 | -13.99 | -14.04 | -14.66 | -15.65 | -16.26 | -16.81 | -16.69 | -15.87 | -15.03 | -14.44 | -14.57 | -14.68 | -14.42 | -14.44 | -14.56 | -14.53 | -14.13 | -13.54 | -13.22 | -12.64 | -12.33 | -12.19 | -12.34 | -12.44 | -12.75 | -12.61 | -12.17 | -11.82 | -11.97 | -11.59 | -11.08 | -10.5 | -10.33 | -10.23 | -9.89 | -9.61 | -9.63 | -9.76 | -9.69 | -9.47 | -9.39 | -9.27 | -9.06 | -8.83 | -8.54 | -8.48 | -8.52 | -8.62 | -8.65 | -8.85 | -9
621 | I619i622 | 160 | 70 | -13.83 | -14.04 | -14.19 | -14.43 | -14.6 | -14.54 | -14.25 | -13.99 | -13.47 | -12.52 | -12.17 | -12.47 | -12.84 | -13.01 | -13.17 | -13.59 | -13.8 | -14.21 | -14.31 | -14.09 | -13.79 | -13.31 | -12.98 | -12.29 | -12.01 | -11.8 | -11.25 | -10.92 | -10.67 | -10.51 | -10.3 | -10.12 | -10.01 | -10.02 | -9.92 | -9.95 | -10.17 | -10.53 | -10.83 | -10.6 | -10.18 | -9.75 | -9.71 | -9.83 | -10.18 | -10.91 | -12.03 | -12.86 | -12.84 | -12.2 | -11.71 | -11.81 | -12.33 | -13.1 | -13.59 | -14.09 | -14.11 | -13.54 | -12.87 | -12.32 | -12.42 | -12.61 | -12.36 | -12.48 | -12.72 | -12.82 | -12.56 | -12.15 | -11.94 | -11.47 | -11.13 | -11.02 | -11.07 | -11.18 | -11.53 | -11.5 | -11.12 | -10.85 | -11.08 | -10.85 | -10.5 | -10.05 | -9.97 | -9.9 | -9.59 | -9.36 | -9.45 | -9.64 | -9.66 | -9.5 | -9.5 | -9.41 | -9.2 | -8.96 | -8.69 | -8.63 | -8.7 | -8.82 | -8.86 | -9.08 | -9.3
620 | I619i622 | 160 | 80 | -13.83 | -14.04 | -14.19 | -14.43 | -14.6 | -14.54 | -14.25 | -13.99 | -13.47 | -12.52 | -12.17 | -12.47 | -12.84 | -13.01 | -13.17 | -13.59 | -13.8 | -14.21 | -14.31 | -14.09 | -13.79 | -13.31 | -12.98 | -12.29 | -12.01 | -11.8 | -11.25 | -10.92 | -10.67 | -10.51 | -10.3 | -10.12 | -10.01 | -10.02 | -9.92 | -9.95 | -10.17 | -10.53 | -10.83 | -10.6 | -10.18 | -9.75 | -9.71 | -9.83 | -10.18 | -10.91 | -12.03 | -12.86 | -12.84 | -12.2 | -11.71 | -11.81 | -12.33 | -13.1 | -13.59 | -14.09 | -14.11 | -13.54 | -12.87 | -12.32 | -12.42 | -12.61 | -12.36 | -12.48 | -12.72 | -12.82 | -12.56 | -12.15 | -11.94 | -11.47 | -11.13 | -11.02 | -11.07 | -11.18 | -11.53 | -11.5 | -11.12 | -10.85 | -11.08 | -10.85 | -10.5 | -10.05 | -9.97 | -9.9 | -9.59 | -9.36 | -9.45 | -9.64 | -9.66 | -9.5 | -9.5 | -9.41 | -9.2 | -8.96 | -8.69 | -8.63 | -8.7 | -8.82 | -8.86 | -9.08 | -9.3
619 | M | 160 | 90 | -12.55 | -12.79 | -12.93 | -13.28 | -13.68 | -13.78 | -13.75 | -13.55 | -12.97 | -12.04 | -11.64 | -11.9 | -12.21 | -12.34 | -12.56 | -12.88 | -13.1 | -13.56 | -13.7 | -13.53 | -13.3 | -12.91 | -12.59 | -11.94 | -11.54 | -11.15 | -10.51 | -10.05 | -9.72 | -9.41 | -9.13 | -8.88 | -8.73 | -8.71 | -8.58 | -8.59 | -8.8 | -9.11 | -9.31 | -9.04 | -8.59 | -8.15 | -8.07 | -8.11 | -8.29 | -8.74 | -9.58 | -10.13 | -10.17 | -9.74 | -9.42 | -9.58 | -10 | -10.54 | -10.92 | -11.36 | -11.54 | -11.2 | -10.72 | -10.2 | -10.26 | -10.53 | -10.31 | -10.51 | -10.89 | -11.11 | -11 | -10.76 | -10.65 | -10.29 | -9.93 | -9.85 | -9.8 | -9.92 | -10.3 | -10.38 | -10.08 | -9.88 | -10.19 | -10.11 | -9.92 | -9.59 | -9.61 | -9.56 | -9.29 | -9.11 | -9.28 | -9.51 | -9.64 | -9.53 | -9.62 | -9.55 | -9.34 | -9.09 | -8.84 | -8.79 | -8.89 | -9.01 | -9.06 | -9.31 | -9.6
618 | I616i619 | 160 | 100 | -13.48 | -13.82 | -14.1 | -14.49 | -14.74 | -14.68 | -14.34 | -14.07 | -13.51 | -12.73 | -12.49 | -12.84 | -13.11 | -13.13 | -13.1 | -13.27 | -13.45 | -13.92 | -14.01 | -13.8 | -13.59 | -13.13 | -12.68 | -11.92 | -11.51 | -11.07 | -10.37 | -9.91 | -9.6 | -9.31 | -9.04 | -8.9 | -8.86 | -8.98 | -9 | -9.07 | -9.27 | -9.49 | -9.58 | -9.21 | -8.71 | -8.36 | -8.42 | -8.66 | -8.97 | -9.41 | -10 | -10.21 | -9.94 | -9.4 | -9.16 | -9.43 | -9.88 | -10.37 | -10.57 | -10.81 | -10.82 | -10.47 | -10.07 | -9.69 | -9.85 | -10.16 | -9.97 | -10.11 | -10.43 | -10.6 | -10.45 | -10.19 | -10.09 | -9.82 | -9.55 | -9.54 | -9.55 | -9.72 | -10.06 | -10.1 | -9.83 | -9.65 | -9.97 | -9.88 | -9.67 | -9.33 | -9.34 | -9.36 | -9.13 | -9.02 | -9.17 | -9.44 | -9.56 | -9.46 | -9.49 | -9.48 | -9.38 | -9.21 | -9.06 | -9.05 | -9.12 | -9.16 | -9.17 | -9.37 | -9.65
617 | I616i619 | 160 | 110 | -13.48 | -13.82 | -14.1 | -14.49 | -14.74 | -14.68 | -14.34 | -14.07 | -13.51 | -12.73 | -12.49 | -12.84 | -13.11 | -13.13 | -13.1 | -13.27 | -13.45 | -13.92 | -14.01 | -13.8 | -13.59 | -13.13 | -12.68 | -11.92 | -11.51 | -11.07 | -10.37 | -9.91 | -9.6 | -9.31 | -9.04 | -8.9 | -8.86 | -8.98 | -9 | -9.07 | -9.27 | -9.49 | -9.58 | -9.21 | -8.71 | -8.36 | -8.42 | -8.66 | -8.97 | -9.41 | -10 | -10.21 | -9.94 | -9.4 | -9.16 | -9.43 | -9.88 | -10.37 | -10.57 | -10.81 | -10.82 | -10.47 | -10.07 | -9.69 | -9.85 | -10.16 | -9.97 | -10.11 | -10.43 | -10.6 | -10.45 | -10.19 | -10.09 | -9.82 | -9.55 | -9.54 | -9.55 | -9.72 | -10.06 | -10.1 | -9.83 | -9.65 | -9.97 | -9.88 | -9.67 | -9.33 | -9.34 | -9.36 | -9.13 | -9.02 | -9.17 | -9.44 | -9.56 | -9.46 | -9.49 | -9.48 | -9.38 | -9.21 | -9.06 | -9.05 | -9.12 | -9.16 | -9.17 | -9.37 | -9.65
616 | M | 160 | 120 | -14.4 | -14.84 | -15.26 | -15.69 | -15.8 | -15.58 | -14.93 | -14.59 | -14.06 | -13.42 | -13.34 | -13.79 | -14.01 | -13.91 | -13.65 | -13.66 | -13.8 | -14.27 | -14.32 | -14.06 | -13.88 | -13.35 | -12.76 | -11.91 | -11.47 | -11 | -10.24 | -9.77 | -9.49 | -9.21 | -8.95 | -8.93 | -8.99 | -9.25 | -9.42 | -9.55 | -9.74 | -9.87 | -9.85 | -9.38 | -8.83 | -8.58 | -8.77 | -9.21 | -9.65 | -10.09 | -10.43 | -10.3 | -9.7 | -9.06 | -8.91 | -9.28 | -9.77 | -10.19 | -10.23 | -10.25 | -10.11 | -9.75 | -9.42 | -9.17 | -9.43 | -9.78 | -9.63 | -9.71 | -9.98 | -10.08 | -9.9 | -9.63 | -9.53 | -9.35 | -9.16 | -9.22 | -9.31 | -9.52 | -9.83 | -9.82 | -9.58 | -9.42 | -9.76 | -9.65 | -9.43 | -9.07 | -9.07 | -9.15 | -8.97 | -8.94 | -9.07 | -9.38 | -9.48 | -9.39 | -9.36 | -9.41 | -9.41 | -9.33 | -9.29 | -9.3 | -9.35 | -9.31 | -9.27 | -9.44 | -9.71
615 | I613i616 | 160 | 130 | -12.01 | -12.31 | -12.51 | -12.81 | -12.9 | -12.83 | -12.4 | -12.2 | -11.77 | -11.09 | -10.95 | -11.28 | -11.42 | -11.24 | -10.84 | -10.79 | -10.81 | -11.1 | -11.05 | -10.74 | -10.53 | -10.08 | -9.64 | -8.91 | -8.53 | -8.13 | -7.41 | -6.96 | -6.66 | -6.37 | -6.1 | -5.99 | -6.05 | -6.26 | -6.33 | -6.41 | -6.59 | -6.77 | -6.81 | -6.49 | -6.12 | -5.93 | -6.08 | -6.42 | -6.75 | -7.14 | -7.56 | -7.64 | -7.28 | -6.77 | -6.63 | -6.95 | -7.28 | -7.64 | -7.7 | -7.85 | -7.8 | -7.51 | -7.21 | -6.96 | -7.21 | -7.55 | -7.4 | -7.52 | -7.82 | -7.97 | -7.76 | -7.54 | -7.47 | -7.26 | -7.09 | -7.13 | -7.2 | -7.35 | -7.65 | -7.65 | -7.39 | -7.17 | -7.48 | -7.41 | -7.24 | -6.96 | -7.04 | -7.16 | -6.96 | -6.87 | -7 | -7.24 | -7.28 | -7.15 | -7.11 | -7.1 | -7.04 | -6.93 | -6.84 | -6.87 | -6.96 | -6.94 | -6.88 | -6.99 | -7.25
614 | I613i616 | 160 | 140 | -12.01 | -12.31 | -12.51 | -12.81 | -12.9 | -12.83 | -12.4 | -12.2 | -11.77 | -11.09 | -10.95 | -11.28 | -11.42 | -11.24 | -10.84 | -10.79 | -10.81 | -11.1 | -11.05 | -10.74 | -10.53 | -10.08 | -9.64 | -8.91 | -8.53 | -8.13 | -7.41 | -6.96 | -6.66 | -6.37 | -6.1 | -5.99 | -6.05 | -6.26 | -6.33 | -6.41 | -6.59 | -6.77 | -6.81 | -6.49 | -6.12 | -5.93 | -6.08 | -6.42 | -6.75 | -7.14 | -7.56 | -7.64 | -7.28 | -6.77 | -6.63 | -6.95 | -7.28 | -7.64 | -7.7 | -7.85 | -7.8 | -7.51 | -7.21 | -6.96 | -7.21 | -7.55 | -7.4 | -7.52 | -7.82 | -7.97 | -7.76 | -7.54 | -7.47 | -7.26 | -7.09 | -7.13 | -7.2 | -7.35 | -7.65 | -7.65 | -7.39 | -7.17 | -7.48 | -7.41 | -7.24 | -6.96 | -7.04 | -7.16 | -6.96 | -6.87 | -7 | -7.24 | -7.28 | -7.15 | -7.11 | -7.1 | -7.04 | -6.93 | -6.84 | -6.87 | -6.96 | -6.94 | -6.88 | -6.99 | -7.25
613 | M | 160 | 150 | -9.61 | -9.77 | -9.77 | -9.93 | -10.01 | -10.08 | -9.86 | -9.81 | -9.48 | -8.75 | -8.56 | -8.78 | -8.82 | -8.57 | -8.03 | -7.92 | -7.82 | -7.93 | -7.79 | -7.42 | -7.19 | -6.81 | -6.52 | -5.91 | -5.59 | -5.26 | -4.59 | -4.16 | -3.82 | -3.54 | -3.24 | -3.06 | -3.11 | -3.27 | -3.25 | -3.27 | -3.45 | -3.67 | -3.77 | -3.6 | -3.41 | -3.29 | -3.4 | -3.62 | -3.86 | -4.2 | -4.68 | -4.98 | -4.86 | -4.48 | -4.36 | -4.61 | -4.79 | -5.08 | -5.18 | -5.45 | -5.48 | -5.27 | -5 | -4.75 | -5 | -5.31 | -5.17 | -5.32 | -5.67 | -5.86 | -5.62 | -5.45 | -5.41 | -5.18 | -5.03 | -5.04 | -5.09 | -5.19 | -5.48 | -5.47 | -5.21 | -4.92 | -5.21 | -5.17 | -5.05 | -4.86 | -5 | -5.17 | -4.94 | -4.81 | -4.92 | -5.11 | -5.08 | -4.91 | -4.87 | -4.8 | -4.66 | -4.52 | -4.39 | -4.44 | -4.57 | -4.57 | -4.49 | -4.53 | -4.79
612 | I610i613 | 160 | 160 | -9.66 | -9.94 | -10.09 | -10.4 | -10.54 | -10.64 | -10.45 | -10.39 | -10.05 | -9.37 | -9.18 | -9.44 | -9.56 | -9.36 | -8.93 | -8.92 | -8.84 | -8.97 | -8.84 | -8.49 | -8.34 | -8.05 | -7.81 | -7.26 | -6.99 | -6.66 | -6 | -5.61 | -5.31 | -5.03 | -4.77 | -4.64 | -4.74 | -4.94 | -4.96 | -5.02 | -5.2 | -5.44 | -5.57 | -5.32 | -5.05 | -4.86 | -4.91 | -5.11 | -5.33 | -5.67 | -6.14 | -6.39 | -6.2 | -5.69 | -5.51 | -5.72 | -5.95 | -6.27 | -6.4 | -6.62 | -6.57 | -6.32 | -5.97 | -5.68 | -5.92 | -6.27 | -6.13 | -6.29 | -6.62 | -6.78 | -6.51 | -6.29 | -6.22 | -5.99 | -5.84 | -5.86 | -5.94 | -6.07 | -6.35 | -6.34 | -6.09 | -5.84 | -6.16 | -6.11 | -5.95 | -5.75 | -5.89 | -6.03 | -5.84 | -5.77 | -5.94 | -6.17 | -6.26 | -6.14 | -6.14 | -6.13 | -6.02 | -5.88 | -5.74 | -5.79 | -5.94 | -5.99 | -5.94 | -6.02 | -6.28
611 | I610i613 | 160 | 170 | -9.66 | -9.94 | -10.09 | -10.4 | -10.54 | -10.64 | -10.45 | -10.39 | -10.05 | -9.37 | -9.18 | -9.44 | -9.56 | -9.36 | -8.93 | -8.92 | -8.84 | -8.97 | -8.84 | -8.49 | -8.34 | -8.05 | -7.81 | -7.26 | -6.99 | -6.66 | -6 | -5.61 | -5.31 | -5.03 | -4.77 | -4.64 | -4.74 | -4.94 | -4.96 | -5.02 | -5.2 | -5.44 | -5.57 | -5.32 | -5.05 | -4.86 | -4.91 | -5.11 | -5.33 | -5.67 | -6.14 | -6.39 | -6.2 | -5.69 | -5.51 | -5.72 | -5.95 | -6.27 | -6.4 | -6.62 | -6.57 | -6.32 | -5.97 | -5.68 | -5.92 | -6.27 | -6.13 | -6.29 | -6.62 | -6.78 | -6.51 | -6.29 | -6.22 | -5.99 | -5.84 | -5.86 | -5.94 | -6.07 | -6.35 | -6.34 | -6.09 | -5.84 | -6.16 | -6.11 | -5.95 | -5.75 | -5.89 | -6.03 | -5.84 | -5.77 | -5.94 | -6.17 | -6.26 | -6.14 | -6.14 | -6.13 | -6.02 | -5.88 | -5.74 | -5.79 | -5.94 | -5.99 | -5.94 | -6.02 | -6.28
610 | M | 160 | 180 | -9.7 | -10.11 | -10.41 | -10.87 | -11.08 | -11.19 | -11.03 | -10.98 | -10.61 | -9.98 | -9.79 | -10.1 | -10.29 | -10.15 | -9.83 | -9.91 | -9.85 | -10.01 | -9.9 | -9.57 | -9.48 | -9.28 | -9.11 | -8.61 | -8.38 | -8.07 | -7.42 | -7.06 | -6.79 | -6.53 | -6.29 | -6.22 | -6.37 | -6.61 | -6.67 | -6.77 | -6.96 | -7.21 | -7.36 | -7.04 | -6.7 | -6.43 | -6.43 | -6.6 | -6.81 | -7.14 | -7.59 | -7.8 | -7.53 | -6.9 | -6.66 | -6.83 | -7.1 | -7.47 | -7.61 | -7.8 | -7.67 | -7.37 | -6.93 | -6.62 | -6.84 | -7.22 | -7.1 | -7.25 | -7.58 | -7.71 | -7.39 | -7.14 | -7.03 | -6.81 | -6.65 | -6.69 | -6.78 | -6.94 | -7.22 | -7.21 | -6.98 | -6.75 | -7.1 | -7.05 | -6.85 | -6.64 | -6.77 | -6.88 | -6.74 | -6.72 | -6.95 | -7.24 | -7.44 | -7.38 | -7.41 | -7.47 | -7.37 | -7.24 | -7.1 | -7.15 | -7.32 | -7.41 | -7.38 | -7.51 | -7.76
609 | I608i610 | 160 | 190 | -9.28 | -9.63 | -9.87 | -10.26 | -10.49 | -10.58 | -10.4 | -10.34 | -9.98 | -9.32 | -9.12 | -9.39 | -9.5 | -9.26 | -8.81 | -8.78 | -8.66 | -8.78 | -8.63 | -8.3 | -8.18 | -7.92 | -7.72 | -7.2 | -6.95 | -6.63 | -6.02 | -5.64 | -5.34 | -5.06 | -4.78 | -4.62 | -4.71 | -4.92 | -4.92 | -4.94 | -5.12 | -5.33 | -5.43 | -5.13 | -4.87 | -4.69 | -4.77 | -4.96 | -5.14 | -5.42 | -5.82 | -6.04 | -5.84 | -5.34 | -5.16 | -5.37 | -5.63 | -5.96 | -6.08 | -6.27 | -6.22 | -5.99 | -5.65 | -5.4 | -5.63 | -6 | -5.86 | -6.02 | -6.38 | -6.54 | -6.27 | -6.03 | -5.96 | -5.76 | -5.6 | -5.64 | -5.72 | -5.86 | -6.12 | -6.14 | -5.88 | -5.64 | -5.98 | -5.93 | -5.77 | -5.56 | -5.7 | -5.82 | -5.64 | -5.58 | -5.74 | -5.95 | -6.04 | -5.89 | -5.9 | -5.9 | -5.8 | -5.68 | -5.54 | -5.6 | -5.75 | -5.8 | -5.76 | -5.84 | -6.13
608 | M | 160 | 200 | -8.85 | -9.15 | -9.33 | -9.65 | -9.9 | -9.97 | -9.76 | -9.7 | -9.35 | -8.67 | -8.45 | -8.68 | -8.72 | -8.36 | -7.8 | -7.65 | -7.46 | -7.55 | -7.37 | -7.03 | -6.87 | -6.55 | -6.33 | -5.8 | -5.52 | -5.2 | -4.62 | -4.21 | -3.89 | -3.6 | -3.27 | -3.02 | -3.06 | -3.23 | -3.16 | -3.12 | -3.27 | -3.44 | -3.5 | -3.22 | -3.05 | -2.95 | -3.1 | -3.31 | -3.47 | -3.7 | -4.04 | -4.28 | -4.16 | -3.77 | -3.66 | -3.91 | -4.16 | -4.45 | -4.55 | -4.75 | -4.78 | -4.6 | -4.37 | -4.19 | -4.42 | -4.79 | -4.63 | -4.78 | -5.18 | -5.37 | -5.15 | -4.93 | -4.89 | -4.71 | -4.56 | -4.59 | -4.66 | -4.77 | -5.02 | -5.06 | -4.77 | -4.52 | -4.87 | -4.81 | -4.69 | -4.49 | -4.62 | -4.76 | -4.54 | -4.43 | -4.53 | -4.66 | -4.65 | -4.41 | -4.38 | -4.33 | -4.22 | -4.13 | -3.98 | -4.04 | -4.18 | -4.2 | -4.13 | -4.18 | -4.5
607 | I605i608 | 160 | 210 | -12.23 | -12.62 | -12.95 | -13.4 | -13.72 | -13.69 | -13.36 | -13.08 | -12.54 | -11.8 | -11.56 | -11.9 | -12.12 | -11.99 | -11.61 | -11.64 | -11.71 | -11.95 | -11.85 | -11.55 | -11.4 | -10.96 | -10.57 | -9.86 | -9.5 | -9.12 | -8.46 | -8.06 | -7.79 | -7.54 | -7.3 | -7.17 | -7.25 | -7.47 | -7.54 | -7.52 | -7.75 | -7.98 | -8.07 | -7.74 | -7.36 | -7.02 | -7.07 | -7.3 | -7.66 | -8.21 | -8.86 | -9.04 | -8.63 | -7.95 | -7.64 | -7.87 | -8.27 | -8.74 | -8.91 | -8.98 | -8.79 | -8.36 | -8.03 | -7.81 | -8.18 | -8.62 | -8.53 | -8.64 | -8.95 | -8.98 | -8.61 | -8.22 | -8.01 | -7.77 | -7.57 | -7.61 | -7.73 | -7.82 | -8.09 | -8.02 | -7.61 | -7.27 | -7.58 | -7.52 | -7.37 | -7.18 | -7.3 | -7.42 | -7.16 | -7.03 | -7.13 | -7.26 | -7.27 | -7.06 | -7.03 | -6.97 | -6.82 | -6.75 | -6.59 | -6.64 | -6.74 | -6.76 | -6.69 | -6.71 | -6.93
606 | I605i608 | 160 | 220 | -12.23 | -12.62 | -12.95 | -13.4 | -13.72 | -13.69 | -13.36 | -13.08 | -12.54 | -11.8 | -11.56 | -11.9 | -12.12 | -11.99 | -11.61 | -11.64 | -11.71 | -11.95 | -11.85 | -11.55 | -11.4 | -10.96 | -10.57 | -9.86 | -9.5 | -9.12 | -8.46 | -8.06 | -7.79 | -7.54 | -7.3 | -7.17 | -7.25 | -7.47 | -7.54 | -7.52 | -7.75 | -7.98 | -8.07 | -7.74 | -7.36 | -7.02 | -7.07 | -7.3 | -7.66 | -8.21 | -8.86 | -9.04 | -8.63 | -7.95 | -7.64 | -7.87 | -8.27 | -8.74 | -8.91 | -8.98 | -8.79 | -8.36 | -8.03 | -7.81 | -8.18 | -8.62 | -8.53 | -8.64 | -8.95 | -8.98 | -8.61 | -8.22 | -8.01 | -7.77 | -7.57 | -7.61 | -7.73 | -7.82 | -8.09 | -8.02 | -7.61 | -7.27 | -7.58 | -7.52 | -7.37 | -7.18 | -7.3 | -7.42 | -7.16 | -7.03 | -7.13 | -7.26 | -7.27 | -7.06 | -7.03 | -6.97 | -6.82 | -6.75 | -6.59 | -6.64 | -6.74 | -6.76 | -6.69 | -6.71 | -6.93
605 | M | 160 | 230 | -15.61 | -16.09 | -16.58 | -17.14 | -17.53 | -17.4 | -16.95 | -16.46 | -15.73 | -14.93 | -14.68 | -15.11 | -15.51 | -15.62 | -15.41 | -15.63 | -15.97 | -16.35 | -16.33 | -16.07 | -15.93 | -15.37 | -14.82 | -13.92 | -13.47 | -13.04 | -12.31 | -11.91 | -11.7 | -11.49 | -11.34 | -11.31 | -11.44 | -11.72 | -11.92 | -11.91 | -12.24 | -12.53 | -12.64 | -12.26 | -11.66 | -11.08 | -11.03 | -11.3 | -11.84 | -12.73 | -13.68 | -13.8 | -13.11 | -12.14 | -11.62 | -11.82 | -12.37 | -13.03 | -13.27 | -13.22 | -12.81 | -12.13 | -11.69 | -11.44 | -11.94 | -12.46 | -12.43 | -12.5 | -12.71 | -12.58 | -12.07 | -11.52 | -11.12 | -10.83 | -10.58 | -10.63 | -10.8 | -10.88 | -11.17 | -10.98 | -10.46 | -10.02 | -10.29 | -10.23 | -10.05 | -9.86 | -9.98 | -10.08 | -9.77 | -9.62 | -9.73 | -9.86 | -9.89 | -9.72 | -9.69 | -9.62 | -9.43 | -9.37 | -9.19 | -9.23 | -9.3 | -9.32 | -9.25 | -9.23 | -9.36
604 | I602i605 | 160 | 240 | -13.73 | -14.15 | -14.56 | -15.12 | -15.53 | -15.62 | -15.39 | -15.16 | -14.6 | -13.74 | -13.38 | -13.71 | -14.07 | -14.17 | -14.17 | -14.47 | -14.76 | -15.21 | -15.3 | -15.17 | -15.17 | -14.89 | -14.53 | -13.83 | -13.42 | -12.9 | -12.04 | -11.44 | -11.01 | -10.67 | -10.37 | -10.2 | -10.22 | -10.4 | -10.46 | -10.44 | -10.67 | -10.92 | -11.07 | -10.75 | -10.27 | -9.73 | -9.61 | -9.69 | -10.01 | -10.63 | -11.45 | -11.76 | -11.39 | -10.61 | -10.12 | -10.22 | -10.57 | -11.15 | -11.44 | -11.64 | -11.56 | -11.02 | -10.56 | -10.18 | -10.49 | -10.87 | -10.79 | -10.94 | -11.31 | -11.37 | -11.08 | -10.72 | -10.48 | -10.19 | -9.97 | -9.92 | -10.01 | -10.12 | -10.44 | -10.38 | -10.05 | -9.72 | -9.95 | -9.88 | -9.72 | -9.53 | -9.61 | -9.68 | -9.37 | -9.2 | -9.29 | -9.42 | -9.49 | -9.38 | -9.39 | -9.39 | -9.27 | -9.18 | -9 | -9.01 | -9.02 | -8.94 | -8.85 | -8.85 | -9
603 | I602i605 | 160 | 250 | -13.73 | -14.15 | -14.56 | -15.12 | -15.53 | -15.62 | -15.39 | -15.16 | -14.6 | -13.74 | -13.38 | -13.71 | -14.07 | -14.17 | -14.17 | -14.47 | -14.76 | -15.21 | -15.3 | -15.17 | -15.17 | -14.89 | -14.53 | -13.83 | -13.42 | -12.9 | -12.04 | -11.44 | -11.01 | -10.67 | -10.37 | -10.2 | -10.22 | -10.4 | -10.46 | -10.44 | -10.67 | -10.92 | -11.07 | -10.75 | -10.27 | -9.73 | -9.61 | -9.69 | -10.01 | -10.63 | -11.45 | -11.76 | -11.39 | -10.61 | -10.12 | -10.22 | -10.57 | -11.15 | -11.44 | -11.64 | -11.56 | -11.02 | -10.56 | -10.18 | -10.49 | -10.87 | -10.79 | -10.94 | -11.31 | -11.37 | -11.08 | -10.72 | -10.48 | -10.19 | -9.97 | -9.92 | -10.01 | -10.12 | -10.44 | -10.38 | -10.05 | -9.72 | -9.95 | -9.88 | -9.72 | -9.53 | -9.61 | -9.68 | -9.37 | -9.2 | -9.29 | -9.42 | -9.49 | -9.38 | -9.39 | -9.39 | -9.27 | -9.18 | -9 | -9.01 | -9.02 | -8.94 | -8.85 | -8.85 | -9
602 | M | 160 | 260 | -11.85 | -12.2 | -12.53 | -13.1 | -13.53 | -13.84 | -13.84 | -13.87 | -13.46 | -12.55 | -12.07 | -12.31 | -12.63 | -12.72 | -12.92 | -13.31 | -13.54 | -14.06 | -14.27 | -14.27 | -14.42 | -14.41 | -14.24 | -13.74 | -13.37 | -12.77 | -11.78 | -10.97 | -10.32 | -9.85 | -9.4 | -9.08 | -8.99 | -9.08 | -8.99 | -8.97 | -9.11 | -9.31 | -9.49 | -9.25 | -8.88 | -8.37 | -8.18 | -8.09 | -8.17 | -8.53 | -9.22 | -9.71 | -9.67 | -9.09 | -8.62 | -8.61 | -8.78 | -9.26 | -9.6 | -10.06 | -10.31 | -9.92 | -9.42 | -8.93 | -9.03 | -9.28 | -9.14 | -9.38 | -9.9 | -10.16 | -10.09 | -9.92 | -9.83 | -9.54 | -9.35 | -9.21 | -9.22 | -9.36 | -9.71 | -9.77 | -9.63 | -9.41 | -9.61 | -9.53 | -9.39 | -9.19 | -9.24 | -9.29 | -8.96 | -8.78 | -8.84 | -8.98 | -9.09 | -9.04 | -9.09 | -9.16 | -9.1 | -8.99 | -8.8 | -8.78 | -8.74 | -8.56 | -8.45 | -8.46 | -8.64
601 | I599i602 | 160 | 270 | -12.63 | -12.96 | -13.34 | -13.92 | -14.36 | -14.64 | -14.58 | -14.54 | -14.04 | -13.13 | -12.65 | -12.92 | -13.23 | -13.34 | -13.54 | -14.01 | -14.33 | -14.9 | -15.25 | -15.48 | -15.86 | -15.99 | -15.85 | -15.31 | -14.99 | -14.36 | -13.45 | -12.72 | -12.15 | -11.72 | -11.36 | -11.16 | -11.12 | -11.24 | -11.21 | -11.24 | -11.48 | -11.72 | -11.96 | -11.69 | -11.19 | -10.6 | -10.4 | -10.38 | -10.58 | -11.18 | -12.08 | -12.7 | -12.51 | -11.63 | -11.02 | -10.98 | -11.29 | -11.95 | -12.38 | -12.82 | -12.77 | -12.1 | -11.43 | -10.88 | -10.93 | -11.2 | -11.07 | -11.36 | -11.82 | -11.93 | -11.69 | -11.34 | -11.1 | -10.73 | -10.42 | -10.24 | -10.22 | -10.39 | -10.71 | -10.76 | -10.51 | -10.19 | -10.38 | -10.22 | -10 | -9.77 | -9.79 | -9.84 | -9.53 | -9.41 | -9.5 | -9.65 | -9.79 | -9.74 | -9.82 | -9.89 | -9.87 | -9.77 | -9.56 | -9.56 | -9.52 | -9.43 | -9.38 | -9.45 | -9.7
600 | I599i602 | 160 | 280 | -12.63 | -12.96 | -13.34 | -13.92 | -14.36 | -14.64 | -14.58 | -14.54 | -14.04 | -13.13 | -12.65 | -12.92 | -13.23 | -13.34 | -13.54 | -14.01 | -14.33 | -14.9 | -15.25 | -15.48 | -15.86 | -15.99 | -15.85 | -15.31 | -14.99 | -14.36 | -13.45 | -12.72 | -12.15 | -11.72 | -11.36 | -11.16 | -11.12 | -11.24 | -11.21 | -11.24 | -11.48 | -11.72 | -11.96 | -11.69 | -11.19 | -10.6 | -10.4 | -10.38 | -10.58 | -11.18 | -12.08 | -12.7 | -12.51 | -11.63 | -11.02 | -10.98 | -11.29 | -11.95 | -12.38 | -12.82 | -12.77 | -12.1 | -11.43 | -10.88 | -10.93 | -11.2 | -11.07 | -11.36 | -11.82 | -11.93 | -11.69 | -11.34 | -11.1 | -10.73 | -10.42 | -10.24 | -10.22 | -10.39 | -10.71 | -10.76 | -10.51 | -10.19 | -10.38 | -10.22 | -10 | -9.77 | -9.79 | -9.84 | -9.53 | -9.41 | -9.5 | -9.65 | -9.79 | -9.74 | -9.82 | -9.89 | -9.87 | -9.77 | -9.56 | -9.56 | -9.52 | -9.43 | -9.38 | -9.45 | -9.7
599 | M | 160 | 290 | -13.41 | -13.72 | -14.14 | -14.74 | -15.19 | -15.45 | -15.33 | -15.21 | -14.63 | -13.71 | -13.23 | -13.52 | -13.83 | -13.96 | -14.16 | -14.71 | -15.11 | -15.73 | -16.23 | -16.69 | -17.3 | -17.57 | -17.46 | -16.89 | -16.61 | -15.96 | -15.13 | -14.47 | -13.98 | -13.59 | -13.32 | -13.23 | -13.25 | -13.4 | -13.43 | -13.52 | -13.85 | -14.13 | -14.43 | -14.13 | -13.49 | -12.82 | -12.61 | -12.67 | -12.99 | -13.84 | -14.95 | -15.7 | -15.35 | -14.17 | -13.42 | -13.34 | -13.8 | -14.64 | -15.16 | -15.58 | -15.22 | -14.29 | -13.45 | -12.83 | -12.83 | -13.11 | -13.01 | -13.34 | -13.74 | -13.71 | -13.29 | -12.77 | -12.37 | -11.92 | -11.48 | -11.27 | -11.23 | -11.42 | -11.71 | -11.76 | -11.39 | -10.98 | -11.14 | -10.91 | -10.62 | -10.35 | -10.34 | -10.38 | -10.11 | -10.04 | -10.16 | -10.33 | -10.5 | -10.44 | -10.54 | -10.61 | -10.64 | -10.55 | -10.32 | -10.35 | -10.3 | -10.3 | -10.3 | -10.43 | -10.77
598 | I596i599 | 160 | 300 | -12.51 | -12.71 | -12.93 | -13.27 | -13.56 | -13.67 | -13.49 | -13.34 | -12.78 | -11.88 | -11.44 | -11.66 | -11.81 | -11.72 | -11.56 | -11.75 | -11.83 | -12.1 | -12.22 | -12.26 | -12.43 | -12.37 | -12.18 | -11.6 | -11.3 | -10.78 | -10.04 | -9.46 | -9.07 | -8.75 | -8.49 | -8.36 | -8.39 | -8.54 | -8.52 | -8.55 | -8.83 | -9.1 | -9.33 | -9.09 | -8.73 | -8.38 | -8.35 | -8.45 | -8.68 | -9.3 | -10.17 | -10.81 | -10.67 | -9.88 | -9.4 | -9.44 | -9.72 | -10.3 | -10.65 | -11.07 | -10.98 | -10.45 | -9.89 | -9.38 | -9.46 | -9.75 | -9.64 | -9.94 | -10.39 | -10.52 | -10.26 | -9.89 | -9.68 | -9.31 | -8.98 | -8.85 | -8.91 | -9.07 | -9.43 | -9.52 | -9.22 | -8.86 | -9.05 | -8.86 | -8.59 | -8.34 | -8.44 | -8.54 | -8.3 | -8.2 | -8.28 | -8.44 | -8.51 | -8.36 | -8.38 | -8.37 | -8.27 | -8.13 | -7.94 | -8 | -8.04 | -8.07 | -8.02 | -8.11 | -8.38
597 | I596i599 | 160 | 310 | -12.51 | -12.71 | -12.93 | -13.27 | -13.56 | -13.67 | -13.49 | -13.34 | -12.78 | -11.88 | -11.44 | -11.66 | -11.81 | -11.72 | -11.56 | -11.75 | -11.83 | -12.1 | -12.22 | -12.26 | -12.43 | -12.37 | -12.18 | -11.6 | -11.3 | -10.78 | -10.04 | -9.46 | -9.07 | -8.75 | -8.49 | -8.36 | -8.39 | -8.54 | -8.52 | -8.55 | -8.83 | -9.1 | -9.33 | -9.09 | -8.73 | -8.38 | -8.35 | -8.45 | -8.68 | -9.3 | -10.17 | -10.81 | -10.67 | -9.88 | -9.4 | -9.44 | -9.72 | -10.3 | -10.65 | -11.07 | -10.98 | -10.45 | -9.89 | -9.38 | -9.46 | -9.75 | -9.64 | -9.94 | -10.39 | -10.52 | -10.26 | -9.89 | -9.68 | -9.31 | -8.98 | -8.85 | -8.91 | -9.07 | -9.43 | -9.52 | -9.22 | -8.86 | -9.05 | -8.86 | -8.59 | -8.34 | -8.44 | -8.54 | -8.3 | -8.2 | -8.28 | -8.44 | -8.51 | -8.36 | -8.38 | -8.37 | -8.27 | -8.13 | -7.94 | -8 | -8.04 | -8.07 | -8.02 | -8.11 | -8.38
596 | M | 160 | 320 | -11.6 | -11.7 | -11.72 | -11.81 | -11.93 | -11.89 | -11.65 | -11.47 | -10.94 | -10.06 | -9.65 | -9.8 | -9.79 | -9.49 | -8.97 | -8.8 | -8.54 | -8.48 | -8.21 | -7.83 | -7.56 | -7.17 | -6.9 | -6.31 | -5.99 | -5.61 | -4.95 | -4.44 | -4.15 | -3.91 | -3.67 | -3.49 | -3.53 | -3.67 | -3.62 | -3.57 | -3.81 | -4.07 | -4.22 | -4.05 | -3.97 | -3.94 | -4.09 | -4.22 | -4.37 | -4.76 | -5.39 | -5.93 | -6 | -5.58 | -5.38 | -5.54 | -5.64 | -5.95 | -6.13 | -6.55 | -6.74 | -6.61 | -6.34 | -5.94 | -6.1 | -6.4 | -6.28 | -6.54 | -7.03 | -7.34 | -7.23 | -7 | -6.99 | -6.71 | -6.48 | -6.44 | -6.58 | -6.72 | -7.15 | -7.28 | -7.05 | -6.73 | -6.96 | -6.82 | -6.55 | -6.32 | -6.53 | -6.7 | -6.49 | -6.36 | -6.4 | -6.54 | -6.51 | -6.28 | -6.22 | -6.12 | -5.9 | -5.71 | -5.56 | -5.64 | -5.79 | -5.84 | -5.75 | -5.78 | -5.99
595 | I593i596 | 160 | 330 | -10.59 | -10.79 | -10.92 | -11.14 | -11.34 | -11.42 | -11.26 | -11.15 | -10.74 | -9.88 | -9.5 | -9.69 | -9.8 | -9.64 | -9.34 | -9.38 | -9.32 | -9.42 | -9.28 | -9.02 | -8.87 | -8.58 | -8.4 | -7.92 | -7.74 | -7.47 | -6.91 | -6.5 | -6.24 | -5.99 | -5.78 | -5.66 | -5.76 | -5.98 | -6.01 | -6.03 | -6.33 | -6.63 | -6.85 | -6.72 | -6.67 | -6.56 | -6.55 | -6.57 | -6.62 | -6.99 | -7.62 | -8.21 | -8.25 | -7.7 | -7.33 | -7.33 | -7.31 | -7.53 | -7.67 | -8.06 | -8.21 | -8.01 | -7.61 | -7.11 | -7.13 | -7.38 | -7.16 | -7.34 | -7.75 | -8.02 | -7.83 | -7.59 | -7.5 | -7.16 | -6.86 | -6.76 | -6.79 | -6.88 | -7.26 | -7.4 | -7.21 | -6.93 | -7.13 | -6.97 | -6.71 | -6.46 | -6.63 | -6.81 | -6.61 | -6.55 | -6.71 | -6.9 | -6.95 | -6.81 | -6.89 | -6.93 | -6.82 | -6.7 | -6.57 | -6.65 | -6.83 | -7.01 | -7.03 | -7.2 | -7.58
594 | I593i596 | 160 | 340 | -10.59 | -10.79 | -10.92 | -11.14 | -11.34 | -11.42 | -11.26 | -11.15 | -10.74 | -9.88 | -9.5 | -9.69 | -9.8 | -9.64 | -9.34 | -9.38 | -9.32 | -9.42 | -9.28 | -9.02 | -8.87 | -8.58 | -8.4 | -7.92 | -7.74 | -7.47 | -6.91 | -6.5 | -6.24 | -5.99 | -5.78 | -5.66 | -5.76 | -5.98 | -6.01 | -6.03 | -6.33 | -6.63 | -6.85 | -6.72 | -6.67 | -6.56 | -6.55 | -6.57 | -6.62 | -6.99 | -7.62 | -8.21 | -8.25 | -7.7 | -7.33 | -7.33 | -7.31 | -7.53 | -7.67 | -8.06 | -8.21 | -8.01 | -7.61 | -7.11 | -7.13 | -7.38 | -7.16 | -7.34 | -7.75 | -8.02 | -7.83 | -7.59 | -7.5 | -7.16 | -6.86 | -6.76 | -6.79 | -6.88 | -7.26 | -7.4 | -7.21 | -6.93 | -7.13 | -6.97 | -6.71 | -6.46 | -6.63 | -6.81 | -6.61 | -6.55 | -6.71 | -6.9 | -6.95 | -6.81 | -6.89 | -6.93 | -6.82 | -6.7 | -6.57 | -6.65 | -6.83 | -7.01 | -7.03 | -7.2 | -7.58
593 | M | 160 | 350 | -9.57 | -9.88 | -10.13 | -10.47 | -10.74 | -10.95 | -10.86 | -10.84 | -10.55 | -9.7 | -9.35 | -9.58 | -9.81 | -9.8 | -9.71 | -9.97 | -10.1 | -10.37 | -10.36 | -10.21 | -10.17 | -9.99 | -9.9 | -9.53 | -9.49 | -9.33 | -8.87 | -8.57 | -8.34 | -8.07 | -7.9 | -7.84 | -8 | -8.29 | -8.41 | -8.49 | -8.85 | -9.19 | -9.48 | -9.39 | -9.36 | -9.18 | -9.01 | -8.92 | -8.87 | -9.22 | -9.85 | -10.49 | -10.51 | -9.81 | -9.27 | -9.12 | -8.98 | -9.1 | -9.21 | -9.56 | -9.69 | -9.4 | -8.89 | -8.27 | -8.16 | -8.36 | -8.04 | -8.13 | -8.47 | -8.69 | -8.44 | -8.19 | -8.01 | -7.61 | -7.23 | -7.08 | -6.99 | -7.03 | -7.36 | -7.52 | -7.38 | -7.12 | -7.29 | -7.13 | -6.87 | -6.6 | -6.73 | -6.93 | -6.72 | -6.73 | -7.01 | -7.25 | -7.39 | -7.34 | -7.56 | -7.74 | -7.74 | -7.68 | -7.57 | -7.65 | -7.88 | -8.18 | -8.32 | -8.62 | -9.18
592 | D628 | 160 | 360 | -10.31 | -10.65 | -10.8 | -11.11 | -11.24 | -11.32 | -11.12 | -11 | -10.6 | -9.87 | -9.6 | -9.93 | -10.16 | -10.17 | -10.08 | -10.23 | -10.25 | -10.45 | -10.33 | -10.16 | -9.94 | -9.73 | -9.67 | -9.28 | -9.15 | -8.86 | -8.42 | -8.12 | -7.89 | -7.71 | -7.46 | -7.28 | -7.3 | -7.47 | -7.43 | -7.42 | -7.69 | -7.99 | -8.11 | -7.86 | -7.63 | -7.38 | -7.33 | -7.32 | -7.45 | -7.76 | -8.35 | -8.71 | -8.63 | -7.97 | -7.61 | -7.63 | -7.67 | -7.93 | -8.07 | -8.43 | -8.55 | -8.31 | -7.94 | -7.52 | -7.57 | -7.78 | -7.53 | -7.68 | -8.03 | -8.25 | -8.07 | -7.91 | -7.86 | -7.62 | -7.32 | -7.31 | -7.33 | -7.39 | -7.76 | -7.87 | -7.75 | -7.61 | -7.94 | -7.9 | -7.63 | -7.35 | -7.51 | -7.65 | -7.53 | -7.6 | -7.86 | -8.16 | -8.39 | -8.41 | -8.54 | -8.58 | -8.53 | -8.41 | -8.21 | -8.23 | -8.39 | -8.64 | -8.72 | -9.04 | -9.51
629 | M | 170 | 0 | -16.62 | -16.88 | -17.04 | -17.21 | -17.3 | -17.46 | -17.43 | -17.45 | -16.96 | -16.14 | -15.69 | -15.89 | -15.97 | -15.61 | -14.99 | -14.71 | -14.2 | -13.72 | -13.05 | -12.45 | -11.8 | -11.12 | -10.83 | -10.38 | -10.18 | -9.83 | -9.14 | -8.62 | -8.29 | -8.18 | -7.91 | -7.72 | -7.81 | -8.02 | -7.97 | -8.11 | -8.67 | -9.17 | -9.51 | -9.64 | -9.76 | -9.76 | -9.73 | -9.59 | -9.44 | -9.59 | -10.18 | -11.06 | -11.58 | -11.4 | -11.2 | -11.12 | -10.81 | -10.98 | -11.37 | -12.33 | -13.22 | -13.72 | -13.64 | -13.02 | -12.71 | -12.66 | -12.36 | -12.41 | -13.02 | -13.74 | -14 | -14.07 | -13.94 | -13.51 | -12.93 | -12.61 | -12.27 | -12.09 | -12.47 | -12.74 | -12.85 | -13.11 | -13.61 | -13.71 | -13.29 | -12.92 | -13.08 | -13.03 | -12.82 | -12.92 | -13.29 | -13.72 | -13.94 | -13.77 | -14.06 | -14.37 | -14.49 | -14.56 | -14.12 | -13.7 | -13.45 | -13.73 | -13.94 | -14.51 | -15.61
630 | I629i635 | 170 | 10 | -16.59 | -16.81 | -17.09 | -17.51 | -18.02 | -18.52 | -18.79 | -18.95 | -18.39 | -17.2 | -16.54 | -16.58 | -16.63 | -16.45 | -16.09 | -15.88 | -15.46 | -15.23 | -14.59 | -14.1 | -13.54 | -13.02 | -12.78 | -12.35 | -12.18 | -11.81 | -11.11 | -10.59 | -10.2 | -10.02 | -9.75 | -9.54 | -9.49 | -9.58 | -9.52 | -9.6 | -10.12 | -10.71 | -11.19 | -11.49 | -11.89 | -12.07 | -11.95 | -11.59 | -11.21 | -11.17 | -11.65 | -12.5 | -13.15 | -13.15 | -12.98 | -12.79 | -12.37 | -12.38 | -12.68 | -13.73 | -14.71 | -15.37 | -15.34 | -14.7 | -14.28 | -14.17 | -13.72 | -13.74 | -14.29 | -15.04 | -15.25 | -15.34 | -15.38 | -15.12 | -14.67 | -14.38 | -14.03 | -13.76 | -14.08 | -14.45 | -14.58 | -14.9 | -15.51 | -15.61 | -15.25 | -14.83 | -14.92 | -14.99 | -14.78 | -14.97 | -15.47 | -16.12 | -16.53 | -16.73 | -17 | -17.12 | -17.08 | -16.54 | -15.73 | -14.95 | -14.65 | -14.78 | -15.03 | -15.72 | -16.75
631 | I629i635 | 170 | 20 | -16.59 | -16.81 | -17.09 | -17.51 | -18.02 | -18.52 | -18.79 | -18.95 | -18.39 | -17.2 | -16.54 | -16.58 | -16.63 | -16.45 | -16.09 | -15.88 | -15.46 | -15.23 | -14.59 | -14.1 | -13.54 | -13.02 | -12.78 | -12.35 | -12.18 | -11.81 | -11.11 | -10.59 | -10.2 | -10.02 | -9.75 | -9.54 | -9.49 | -9.58 | -9.52 | -9.6 | -10.12 | -10.71 | -11.19 | -11.49 | -11.89 | -12.07 | -11.95 | -11.59 | -11.21 | -11.17 | -11.65 | -12.5 | -13.15 | -13.15 | -12.98 | -12.79 | -12.37 | -12.38 | -12.68 | -13.73 | -14.71 | -15.37 | -15.34 | -14.7 | -14.28 | -14.17 | -13.72 | -13.74 | -14.29 | -15.04 | -15.25 | -15.34 | -15.38 | -15.12 | -14.67 | -14.38 | -14.03 | -13.76 | -14.08 | -14.45 | -14.58 | -14.9 | -15.51 | -15.61 | -15.25 | -14.83 | -14.92 | -14.99 | -14.78 | -14.97 | -15.47 | -16.12 | -16.53 | -16.73 | -17 | -17.12 | -17.08 | -16.54 | -15.73 | -14.95 | -14.65 | -14.78 | -15.03 | -15.72 | -16.75
632 | I629i635 | 170 | 30 | -16.59 | -16.81 | -17.09 | -17.51 | -18.02 | -18.52 | -18.79 | -18.95 | -18.39 | -17.2 | -16.54 | -16.58 | -16.63 | -16.45 | -16.09 | -15.88 | -15.46 | -15.23 | -14.59 | -14.1 | -13.54 | -13.02 | -12.78 | -12.35 | -12.18 | -11.81 | -11.11 | -10.59 | -10.2 | -10.02 | -9.75 | -9.54 | -9.49 | -9.58 | -9.52 | -9.6 | -10.12 | -10.71 | -11.19 | -11.49 | -11.89 | -12.07 | -11.95 | -11.59 | -11.21 | -11.17 | -11.65 | -12.5 | -13.15 | -13.15 | -12.98 | -12.79 | -12.37 | -12.38 | -12.68 | -13.73 | -14.71 | -15.37 | -15.34 | -14.7 | -14.28 | -14.17 | -13.72 | -13.74 | -14.29 | -15.04 | -15.25 | -15.34 | -15.38 | -15.12 | -14.67 | -14.38 | -14.03 | -13.76 | -14.08 | -14.45 | -14.58 | -14.9 | -15.51 | -15.61 | -15.25 | -14.83 | -14.92 | -14.99 | -14.78 | -14.97 | -15.47 | -16.12 | -16.53 | -16.73 | -17 | -17.12 | -17.08 | -16.54 | -15.73 | -14.95 | -14.65 | -14.78 | -15.03 | -15.72 | -16.75
633 | I629i635 | 170 | 40 | -16.59 | -16.81 | -17.09 | -17.51 | -18.02 | -18.52 | -18.79 | -18.95 | -18.39 | -17.2 | -16.54 | -16.58 | -16.63 | -16.45 | -16.09 | -15.88 | -15.46 | -15.23 | -14.59 | -14.1 | -13.54 | -13.02 | -12.78 | -12.35 | -12.18 | -11.81 | -11.11 | -10.59 | -10.2 | -10.02 | -9.75 | -9.54 | -9.49 | -9.58 | -9.52 | -9.6 | -10.12 | -10.71 | -11.19 | -11.49 | -11.89 | -12.07 | -11.95 | -11.59 | -11.21 | -11.17 | -11.65 | -12.5 | -13.15 | -13.15 | -12.98 | -12.79 | -12.37 | -12.38 | -12.68 | -13.73 | -14.71 | -15.37 | -15.34 | -14.7 | -14.28 | -14.17 | -13.72 | -13.74 | -14.29 | -15.04 | -15.25 | -15.34 | -15.38 | -15.12 | -14.67 | -14.38 | -14.03 | -13.76 | -14.08 | -14.45 | -14.58 | -14.9 | -15.51 | -15.61 | -15.25 | -14.83 | -14.92 | -14.99 | -14.78 | -14.97 | -15.47 | -16.12 | -16.53 | -16.73 | -17 | -17.12 | -17.08 | -16.54 | -15.73 | -14.95 | -14.65 | -14.78 | -15.03 | -15.72 | -16.75
634 | I629i635 | 170 | 50 | -16.59 | -16.81 | -17.09 | -17.51 | -18.02 | -18.52 | -18.79 | -18.95 | -18.39 | -17.2 | -16.54 | -16.58 | -16.63 | -16.45 | -16.09 | -15.88 | -15.46 | -15.23 | -14.59 | -14.1 | -13.54 | -13.02 | -12.78 | -12.35 | -12.18 | -11.81 | -11.11 | -10.59 | -10.2 | -10.02 | -9.75 | -9.54 | -9.49 | -9.58 | -9.52 | -9.6 | -10.12 | -10.71 | -11.19 | -11.49 | -11.89 | -12.07 | -11.95 | -11.59 | -11.21 | -11.17 | -11.65 | -12.5 | -13.15 | -13.15 | -12.98 | -12.79 | -12.37 | -12.38 | -12.68 | -13.73 | -14.71 | -15.37 | -15.34 | -14.7 | -14.28 | -14.17 | -13.72 | -13.74 | -14.29 | -15.04 | -15.25 | -15.34 | -15.38 | -15.12 | -14.67 | -14.38 | -14.03 | -13.76 | -14.08 | -14.45 | -14.58 | -14.9 | -15.51 | -15.61 | -15.25 | -14.83 | -14.92 | -14.99 | -14.78 | -14.97 | -15.47 | -16.12 | -16.53 | -16.73 | -17 | -17.12 | -17.08 | -16.54 | -15.73 | -14.95 | -14.65 | -14.78 | -15.03 | -15.72 | -16.75
635 | M | 170 | 60 | -16.57 | -16.75 | -17.13 | -17.81 | -18.73 | -19.59 | -20.15 | -20.46 | -19.82 | -18.26 | -17.38 | -17.27 | -17.3 | -17.29 | -17.2 | -17.05 | -16.71 | -16.73 | -16.13 | -15.74 | -15.28 | -14.93 | -14.73 | -14.32 | -14.19 | -13.79 | -13.08 | -12.57 | -12.1 | -11.86 | -11.59 | -11.37 | -11.17 | -11.13 | -11.07 | -11.09 | -11.56 | -12.26 | -12.88 | -13.35 | -14.02 | -14.39 | -14.18 | -13.59 | -12.98 | -12.76 | -13.13 | -13.95 | -14.72 | -14.9 | -14.76 | -14.46 | -13.93 | -13.78 | -13.98 | -15.14 | -16.2 | -17.03 | -17.05 | -16.38 | -15.86 | -15.67 | -15.09 | -15.07 | -15.56 | -16.33 | -16.49 | -16.62 | -16.82 | -16.74 | -16.41 | -16.14 | -15.79 | -15.43 | -15.68 | -16.16 | -16.31 | -16.7 | -17.42 | -17.51 | -17.2 | -16.73 | -16.75 | -16.96 | -16.75 | -17.02 | -17.66 | -18.53 | -19.12 | -19.69 | -19.95 | -19.87 | -19.67 | -18.52 | -17.34 | -16.21 | -15.84 | -15.83 | -16.11 | -16.92 | -17.89
636 | I635i641 | 170 | 70 | -16.44 | -16.79 | -17.14 | -17.76 | -18.64 | -19.5 | -20 | -20.29 | -19.82 | -18.57 | -17.9 | -18.05 | -18.41 | -18.43 | -18.27 | -18.15 | -17.77 | -17.7 | -17.19 | -16.88 | -16.54 | -16.24 | -16.26 | -15.89 | -15.65 | -15.13 | -14.38 | -13.8 | -13.39 | -13.09 | -12.85 | -12.53 | -12.3 | -12.31 | -12.21 | -12.35 | -12.94 | -13.69 | -14.36 | -14.86 | -15.43 | -15.6 | -15.34 | -14.81 | -14.39 | -14.21 | -14.63 | -15.43 | -15.96 | -15.73 | -15.36 | -15.02 | -14.63 | -14.6 | -14.96 | -15.98 | -16.79 | -17.18 | -16.79 | -15.88 | -15.3 | -15.12 | -14.63 | -14.76 | -15.44 | -16.17 | -16.28 | -16.18 | -16.1 | -15.79 | -15.43 | -15.12 | -14.76 | -14.63 | -14.94 | -15.47 | -15.75 | -16.07 | -16.51 | -16.23 | -15.82 | -15.27 | -15.21 | -15.25 | -14.98 | -15.13 | -15.6 | -16.17 | -16.54 | -16.81 | -17 | -17.01 | -16.8 | -16 | -15.04 | -14.18 | -13.9 | -13.93 | -14.04 | -14.6 | -15.47
637 | I635i641 | 170 | 80 | -16.44 | -16.79 | -17.14 | -17.76 | -18.64 | -19.5 | -20 | -20.29 | -19.82 | -18.57 | -17.9 | -18.05 | -18.41 | -18.43 | -18.27 | -18.15 | -17.77 | -17.7 | -17.19 | -16.88 | -16.54 | -16.24 | -16.26 | -15.89 | -15.65 | -15.13 | -14.38 | -13.8 | -13.39 | -13.09 | -12.85 | -12.53 | -12.3 | -12.31 | -12.21 | -12.35 | -12.94 | -13.69 | -14.36 | -14.86 | -15.43 | -15.6 | -15.34 | -14.81 | -14.39 | -14.21 | -14.63 | -15.43 | -15.96 | -15.73 | -15.36 | -15.02 | -14.63 | -14.6 | -14.96 | -15.98 | -16.79 | -17.18 | -16.79 | -15.88 | -15.3 | -15.12 | -14.63 | -14.76 | -15.44 | -16.17 | -16.28 | -16.18 | -16.1 | -15.79 | -15.43 | -15.12 | -14.76 | -14.63 | -14.94 | -15.47 | -15.75 | -16.07 | -16.51 | -16.23 | -15.82 | -15.27 | -15.21 | -15.25 | -14.98 | -15.13 | -15.6 | -16.17 | -16.54 | -16.81 | -17 | -17.01 | -16.8 | -16 | -15.04 | -14.18 | -13.9 | -13.93 | -14.04 | -14.6 | -15.47
638 | I635i641 | 170 | 90 | -16.44 | -16.79 | -17.14 | -17.76 | -18.64 | -19.5 | -20 | -20.29 | -19.82 | -18.57 | -17.9 | -18.05 | -18.41 | -18.43 | -18.27 | -18.15 | -17.77 | -17.7 | -17.19 | -16.88 | -16.54 | -16.24 | -16.26 | -15.89 | -15.65 | -15.13 | -14.38 | -13.8 | -13.39 | -13.09 | -12.85 | -12.53 | -12.3 | -12.31 | -12.21 | -12.35 | -12.94 | -13.69 | -14.36 | -14.86 | -15.43 | -15.6 | -15.34 | -14.81 | -14.39 | -14.21 | -14.63 | -15.43 | -15.96 | -15.73 | -15.36 | -15.02 | -14.63 | -14.6 | -14.96 | -15.98 | -16.79 | -17.18 | -16.79 | -15.88 | -15.3 | -15.12 | -14.63 | -14.76 | -15.44 | -16.17 | -16.28 | -16.18 | -16.1 | -15.79 | -15.43 | -15.12 | -14.76 | -14.63 | -14.94 | -15.47 | -15.75 | -16.07 | -16.51 | -16.23 | -15.82 | -15.27 | -15.21 | -15.25 | -14.98 | -15.13 | -15.6 | -16.17 | -16.54 | -16.81 | -17 | -17.01 | -16.8 | -16 | -15.04 | -14.18 | -13.9 | -13.93 | -14.04 | -14.6 | -15.47
639 | I635i641 | 170 | 100 | -16.44 | -16.79 | -17.14 | -17.76 | -18.64 | -19.5 | -20 | -20.29 | -19.82 | -18.57 | -17.9 | -18.05 | -18.41 | -18.43 | -18.27 | -18.15 | -17.77 | -17.7 | -17.19 | -16.88 | -16.54 | -16.24 | -16.26 | -15.89 | -15.65 | -15.13 | -14.38 | -13.8 | -13.39 | -13.09 | -12.85 | -12.53 | -12.3 | -12.31 | -12.21 | -12.35 | -12.94 | -13.69 | -14.36 | -14.86 | -15.43 | -15.6 | -15.34 | -14.81 | -14.39 | -14.21 | -14.63 | -15.43 | -15.96 | -15.73 | -15.36 | -15.02 | -14.63 | -14.6 | -14.96 | -15.98 | -16.79 | -17.18 | -16.79 | -15.88 | -15.3 | -15.12 | -14.63 | -14.76 | -15.44 | -16.17 | -16.28 | -16.18 | -16.1 | -15.79 | -15.43 | -15.12 | -14.76 | -14.63 | -14.94 | -15.47 | -15.75 | -16.07 | -16.51 | -16.23 | -15.82 | -15.27 | -15.21 | -15.25 | -14.98 | -15.13 | -15.6 | -16.17 | -16.54 | -16.81 | -17 | -17.01 | -16.8 | -16 | -15.04 | -14.18 | -13.9 | -13.93 | -14.04 | -14.6 | -15.47
640 | I635i641 | 170 | 110 | -16.44 | -16.79 | -17.14 | -17.76 | -18.64 | -19.5 | -20 | -20.29 | -19.82 | -18.57 | -17.9 | -18.05 | -18.41 | -18.43 | -18.27 | -18.15 | -17.77 | -17.7 | -17.19 | -16.88 | -16.54 | -16.24 | -16.26 | -15.89 | -15.65 | -15.13 | -14.38 | -13.8 | -13.39 | -13.09 | -12.85 | -12.53 | -12.3 | -12.31 | -12.21 | -12.35 | -12.94 | -13.69 | -14.36 | -14.86 | -15.43 | -15.6 | -15.34 | -14.81 | -14.39 | -14.21 | -14.63 | -15.43 | -15.96 | -15.73 | -15.36 | -15.02 | -14.63 | -14.6 | -14.96 | -15.98 | -16.79 | -17.18 | -16.79 | -15.88 | -15.3 | -15.12 | -14.63 | -14.76 | -15.44 | -16.17 | -16.28 | -16.18 | -16.1 | -15.79 | -15.43 | -15.12 | -14.76 | -14.63 | -14.94 | -15.47 | -15.75 | -16.07 | -16.51 | -16.23 | -15.82 | -15.27 | -15.21 | -15.25 | -14.98 | -15.13 | -15.6 | -16.17 | -16.54 | -16.81 | -17 | -17.01 | -16.8 | -16 | -15.04 | -14.18 | -13.9 | -13.93 | -14.04 | -14.6 | -15.47
641 | M | 170 | 120 | -16.3 | -16.83 | -17.16 | -17.71 | -18.56 | -19.41 | -19.84 | -20.13 | -19.82 | -18.87 | -18.42 | -18.83 | -19.51 | -19.57 | -19.33 | -19.24 | -18.84 | -18.68 | -18.25 | -18.02 | -17.8 | -17.55 | -17.8 | -17.46 | -17.12 | -16.48 | -15.68 | -15.04 | -14.68 | -14.31 | -14.11 | -13.69 | -13.43 | -13.5 | -13.34 | -13.6 | -14.31 | -15.12 | -15.84 | -16.38 | -16.84 | -16.81 | -16.5 | -16.03 | -15.79 | -15.66 | -16.14 | -16.91 | -17.19 | -16.56 | -15.96 | -15.59 | -15.33 | -15.42 | -15.94 | -16.81 | -17.37 | -17.33 | -16.54 | -15.37 | -14.74 | -14.57 | -14.18 | -14.45 | -15.33 | -16 | -16.06 | -15.74 | -15.39 | -14.84 | -14.45 | -14.1 | -13.74 | -13.84 | -14.21 | -14.79 | -15.18 | -15.45 | -15.6 | -14.95 | -14.45 | -13.81 | -13.66 | -13.54 | -13.22 | -13.24 | -13.54 | -13.81 | -13.96 | -13.92 | -14.05 | -14.15 | -13.94 | -13.47 | -12.74 | -12.16 | -11.95 | -12.03 | -11.96 | -12.28 | -13.04
642 | I641i646 | 170 | 130 | -14.15 | -14.57 | -14.82 | -15.19 | -15.73 | -16.19 | -16.37 | -16.57 | -16.26 | -15.4 | -14.95 | -15.3 | -15.72 | -15.67 | -15.36 | -15.27 | -14.99 | -14.85 | -14.49 | -14.17 | -13.87 | -13.48 | -13.48 | -13.11 | -12.8 | -12.31 | -11.59 | -11.08 | -10.79 | -10.52 | -10.34 | -10.03 | -9.9 | -10.03 | -9.94 | -10.11 | -10.68 | -11.35 | -11.97 | -12.37 | -12.76 | -12.77 | -12.57 | -12.25 | -12.07 | -12.11 | -12.7 | -13.56 | -14 | -13.71 | -13.36 | -13.11 | -12.9 | -13.03 | -13.52 | -14.46 | -15.36 | -15.74 | -15.49 | -14.71 | -14.38 | -14.42 | -14.05 | -14.31 | -15.08 | -15.85 | -16.27 | -16.44 | -16.65 | -16.43 | -16.17 | -15.86 | -15.59 | -15.71 | -16.23 | -17.06 | -17.75 | -18.1 | -18.66 | -18.28 | -17.57 | -16.74 | -16.49 | -16.33 | -15.99 | -15.93 | -16.32 | -16.71 | -16.89 | -16.75 | -16.79 | -16.86 | -16.44 | -15.64 | -14.7 | -14.02 | -13.77 | -13.83 | -14.01 | -14.46 | -15.26
643 | I641i646 | 170 | 140 | -14.15 | -14.57 | -14.82 | -15.19 | -15.73 | -16.19 | -16.37 | -16.57 | -16.26 | -15.4 | -14.95 | -15.3 | -15.72 | -15.67 | -15.36 | -15.27 | -14.99 | -14.85 | -14.49 | -14.17 | -13.87 | -13.48 | -13.48 | -13.11 | -12.8 | -12.31 | -11.59 | -11.08 | -10.79 | -10.52 | -10.34 | -10.03 | -9.9 | -10.03 | -9.94 | -10.11 | -10.68 | -11.35 | -11.97 | -12.37 | -12.76 | -12.77 | -12.57 | -12.25 | -12.07 | -12.11 | -12.7 | -13.56 | -14 | -13.71 | -13.36 | -13.11 | -12.9 | -13.03 | -13.52 | -14.46 | -15.36 | -15.74 | -15.49 | -14.71 | -14.38 | -14.42 | -14.05 | -14.31 | -15.08 | -15.85 | -16.27 | -16.44 | -16.65 | -16.43 | -16.17 | -15.86 | -15.59 | -15.71 | -16.23 | -17.06 | -17.75 | -18.1 | -18.66 | -18.28 | -17.57 | -16.74 | -16.49 | -16.33 | -15.99 | -15.93 | -16.32 | -16.71 | -16.89 | -16.75 | -16.79 | -16.86 | -16.44 | -15.64 | -14.7 | -14.02 | -13.77 | -13.83 | -14.01 | -14.46 | -15.26
644 | I641i646 | 170 | 150 | -14.15 | -14.57 | -14.82 | -15.19 | -15.73 | -16.19 | -16.37 | -16.57 | -16.26 | -15.4 | -14.95 | -15.3 | -15.72 | -15.67 | -15.36 | -15.27 | -14.99 | -14.85 | -14.49 | -14.17 | -13.87 | -13.48 | -13.48 | -13.11 | -12.8 | -12.31 | -11.59 | -11.08 | -10.79 | -10.52 | -10.34 | -10.03 | -9.9 | -10.03 | -9.94 | -10.11 | -10.68 | -11.35 | -11.97 | -12.37 | -12.76 | -12.77 | -12.57 | -12.25 | -12.07 | -12.11 | -12.7 | -13.56 | -14 | -13.71 | -13.36 | -13.11 | -12.9 | -13.03 | -13.52 | -14.46 | -15.36 | -15.74 | -15.49 | -14.71 | -14.38 | -14.42 | -14.05 | -14.31 | -15.08 | -15.85 | -16.27 | -16.44 | -16.65 | -16.43 | -16.17 | -15.86 | -15.59 | -15.71 | -16.23 | -17.06 | -17.75 | -18.1 | -18.66 | -18.28 | -17.57 | -16.74 | -16.49 | -16.33 | -15.99 | -15.93 | -16.32 | -16.71 | -16.89 | -16.75 | -16.79 | -16.86 | -16.44 | -15.64 | -14.7 | -14.02 | -13.77 | -13.83 | -14.01 | -14.46 | -15.26
645 | I641i646 | 170 | 160 | -14.15 | -14.57 | -14.82 | -15.19 | -15.73 | -16.19 | -16.37 | -16.57 | -16.26 | -15.4 | -14.95 | -15.3 | -15.72 | -15.67 | -15.36 | -15.27 | -14.99 | -14.85 | -14.49 | -14.17 | -13.87 | -13.48 | -13.48 | -13.11 | -12.8 | -12.31 | -11.59 | -11.08 | -10.79 | -10.52 | -10.34 | -10.03 | -9.9 | -10.03 | -9.94 | -10.11 | -10.68 | -11.35 | -11.97 | -12.37 | -12.76 | -12.77 | -12.57 | -12.25 | -12.07 | -12.11 | -12.7 | -13.56 | -14 | -13.71 | -13.36 | -13.11 | -12.9 | -13.03 | -13.52 | -14.46 | -15.36 | -15.74 | -15.49 | -14.71 | -14.38 | -14.42 | -14.05 | -14.31 | -15.08 | -15.85 | -16.27 | -16.44 | -16.65 | -16.43 | -16.17 | -15.86 | -15.59 | -15.71 | -16.23 | -17.06 | -17.75 | -18.1 | -18.66 | -18.28 | -17.57 | -16.74 | -16.49 | -16.33 | -15.99 | -15.93 | -16.32 | -16.71 | -16.89 | -16.75 | -16.79 | -16.86 | -16.44 | -15.64 | -14.7 | -14.02 | -13.77 | -13.83 | -14.01 | -14.46 | -15.26
646 | M | 170 | 170 | -11.99 | -12.31 | -12.48 | -12.67 | -12.89 | -12.98 | -12.9 | -13 | -12.7 | -11.94 | -11.49 | -11.78 | -11.92 | -11.77 | -11.39 | -11.3 | -11.14 | -11.03 | -10.72 | -10.32 | -9.94 | -9.41 | -9.16 | -8.75 | -8.49 | -8.14 | -7.5 | -7.12 | -6.91 | -6.74 | -6.57 | -6.37 | -6.37 | -6.56 | -6.55 | -6.62 | -7.05 | -7.57 | -8.11 | -8.37 | -8.67 | -8.72 | -8.64 | -8.46 | -8.36 | -8.56 | -9.27 | -10.21 | -10.82 | -10.85 | -10.76 | -10.63 | -10.48 | -10.64 | -11.09 | -12.11 | -13.36 | -14.14 | -14.44 | -14.04 | -14.02 | -14.27 | -13.93 | -14.16 | -14.83 | -15.69 | -16.48 | -17.14 | -17.92 | -18.01 | -17.9 | -17.62 | -17.44 | -17.58 | -18.26 | -19.34 | -20.32 | -20.75 | -21.73 | -21.62 | -20.69 | -19.66 | -19.32 | -19.11 | -18.76 | -18.62 | -19.09 | -19.61 | -19.81 | -19.57 | -19.53 | -19.57 | -18.95 | -17.81 | -16.65 | -15.89 | -15.6 | -15.62 | -16.06 | -16.64 | -17.49
647 | I646i652 | 170 | 180 | -13.37 | -13.74 | -13.99 | -14.28 | -14.53 | -14.67 | -14.54 | -14.58 | -14.21 | -13.35 | -12.87 | -13.1 | -13.23 | -13.08 | -12.78 | -12.72 | -12.57 | -12.58 | -12.37 | -12.03 | -11.71 | -11.21 | -10.96 | -10.51 | -10.21 | -9.84 | -9.24 | -8.84 | -8.6 | -8.42 | -8.23 | -8.02 | -7.96 | -8.11 | -8.11 | -8.19 | -8.69 | -9.25 | -9.8 | -10.03 | -10.23 | -10.18 | -9.98 | -9.74 | -9.52 | -9.66 | -10.33 | -11.27 | -11.9 | -11.88 | -11.62 | -11.31 | -11.09 | -11.23 | -11.66 | -12.71 | -14.02 | -14.77 | -14.94 | -14.46 | -14.26 | -14.3 | -13.94 | -14.14 | -14.88 | -15.86 | -16.63 | -17.39 | -18.11 | -18.2 | -17.89 | -17.69 | -17.47 | -17.45 | -18.01 | -19.08 | -19.96 | -20.4 | -21.06 | -20.94 | -19.9 | -18.86 | -18.4 | -18.2 | -17.72 | -17.57 | -17.86 | -18.08 | -18.08 | -17.71 | -17.57 | -17.41 | -16.77 | -15.88 | -14.76 | -14.03 | -13.71 | -13.7 | -13.88 | -14.29 | -15.09
648 | I646i652 | 170 | 190 | -13.37 | -13.74 | -13.99 | -14.28 | -14.53 | -14.67 | -14.54 | -14.58 | -14.21 | -13.35 | -12.87 | -13.1 | -13.23 | -13.08 | -12.78 | -12.72 | -12.57 | -12.58 | -12.37 | -12.03 | -11.71 | -11.21 | -10.96 | -10.51 | -10.21 | -9.84 | -9.24 | -8.84 | -8.6 | -8.42 | -8.23 | -8.02 | -7.96 | -8.11 | -8.11 | -8.19 | -8.69 | -9.25 | -9.8 | -10.03 | -10.23 | -10.18 | -9.98 | -9.74 | -9.52 | -9.66 | -10.33 | -11.27 | -11.9 | -11.88 | -11.62 | -11.31 | -11.09 | -11.23 | -11.66 | -12.71 | -14.02 | -14.77 | -14.94 | -14.46 | -14.26 | -14.3 | -13.94 | -14.14 | -14.88 | -15.86 | -16.63 | -17.39 | -18.11 | -18.2 | -17.89 | -17.69 | -17.47 | -17.45 | -18.01 | -19.08 | -19.96 | -20.4 | -21.06 | -20.94 | -19.9 | -18.86 | -18.4 | -18.2 | -17.72 | -17.57 | -17.86 | -18.08 | -18.08 | -17.71 | -17.57 | -17.41 | -16.77 | -15.88 | -14.76 | -14.03 | -13.71 | -13.7 | -13.88 | -14.29 | -15.09
649 | I646i652 | 170 | 200 | -13.37 | -13.74 | -13.99 | -14.28 | -14.53 | -14.67 | -14.54 | -14.58 | -14.21 | -13.35 | -12.87 | -13.1 | -13.23 | -13.08 | -12.78 | -12.72 | -12.57 | -12.58 | -12.37 | -12.03 | -11.71 | -11.21 | -10.96 | -10.51 | -10.21 | -9.84 | -9.24 | -8.84 | -8.6 | -8.42 | -8.23 | -8.02 | -7.96 | -8.11 | -8.11 | -8.19 | -8.69 | -9.25 | -9.8 | -10.03 | -10.23 | -10.18 | -9.98 | -9.74 | -9.52 | -9.66 | -10.33 | -11.27 | -11.9 | -11.88 | -11.62 | -11.31 | -11.09 | -11.23 | -11.66 | -12.71 | -14.02 | -14.77 | -14.94 | -14.46 | -14.26 | -14.3 | -13.94 | -14.14 | -14.88 | -15.86 | -16.63 | -17.39 | -18.11 | -18.2 | -17.89 | -17.69 | -17.47 | -17.45 | -18.01 | -19.08 | -19.96 | -20.4 | -21.06 | -20.94 | -19.9 | -18.86 | -18.4 | -18.2 | -17.72 | -17.57 | -17.86 | -18.08 | -18.08 | -17.71 | -17.57 | -17.41 | -16.77 | -15.88 | -14.76 | -14.03 | -13.71 | -13.7 | -13.88 | -14.29 | -15.09
650 | I646i652 | 170 | 210 | -13.37 | -13.74 | -13.99 | -14.28 | -14.53 | -14.67 | -14.54 | -14.58 | -14.21 | -13.35 | -12.87 | -13.1 | -13.23 | -13.08 | -12.78 | -12.72 | -12.57 | -12.58 | -12.37 | -12.03 | -11.71 | -11.21 | -10.96 | -10.51 | -10.21 | -9.84 | -9.24 | -8.84 | -8.6 | -8.42 | -8.23 | -8.02 | -7.96 | -8.11 | -8.11 | -8.19 | -8.69 | -9.25 | -9.8 | -10.03 | -10.23 | -10.18 | -9.98 | -9.74 | -9.52 | -9.66 | -10.33 | -11.27 | -11.9 | -11.88 | -11.62 | -11.31 | -11.09 | -11.23 | -11.66 | -12.71 | -14.02 | -14.77 | -14.94 | -14.46 | -14.26 | -14.3 | -13.94 | -14.14 | -14.88 | -15.86 | -16.63 | -17.39 | -18.11 | -18.2 | -17.89 | -17.69 | -17.47 | -17.45 | -18.01 | -19.08 | -19.96 | -20.4 | -21.06 | -20.94 | -19.9 | -18.86 | -18.4 | -18.2 | -17.72 | -17.57 | -17.86 | -18.08 | -18.08 | -17.71 | -17.57 | -17.41 | -16.77 | -15.88 | -14.76 | -14.03 | -13.71 | -13.7 | -13.88 | -14.29 | -15.09
651 | I646i652 | 170 | 220 | -13.37 | -13.74 | -13.99 | -14.28 | -14.53 | -14.67 | -14.54 | -14.58 | -14.21 | -13.35 | -12.87 | -13.1 | -13.23 | -13.08 | -12.78 | -12.72 | -12.57 | -12.58 | -12.37 | -12.03 | -11.71 | -11.21 | -10.96 | -10.51 | -10.21 | -9.84 | -9.24 | -8.84 | -8.6 | -8.42 | -8.23 | -8.02 | -7.96 | -8.11 | -8.11 | -8.19 | -8.69 | -9.25 | -9.8 | -10.03 | -10.23 | -10.18 | -9.98 | -9.74 | -9.52 | -9.66 | -10.33 | -11.27 | -11.9 | -11.88 | -11.62 | -11.31 | -11.09 | -11.23 | -11.66 | -12.71 | -14.02 | -14.77 | -14.94 | -14.46 | -14.26 | -14.3 | -13.94 | -14.14 | -14.88 | -15.86 | -16.63 | -17.39 | -18.11 | -18.2 | -17.89 | -17.69 | -17.47 | -17.45 | -18.01 | -19.08 | -19.96 | -20.4 | -21.06 | -20.94 | -19.9 | -18.86 | -18.4 | -18.2 | -17.72 | -17.57 | -17.86 | -18.08 | -18.08 | -17.71 | -17.57 | -17.41 | -16.77 | -15.88 | -14.76 | -14.03 | -13.71 | -13.7 | -13.88 | -14.29 | -15.09
652 | M | 170 | 230 | -14.74 | -15.18 | -15.49 | -15.88 | -16.16 | -16.36 | -16.18 | -16.15 | -15.72 | -14.76 | -14.25 | -14.41 | -14.55 | -14.39 | -14.16 | -14.14 | -14 | -14.14 | -14.02 | -13.74 | -13.49 | -13.02 | -12.76 | -12.26 | -11.94 | -11.54 | -10.97 | -10.56 | -10.29 | -10.11 | -9.89 | -9.68 | -9.55 | -9.66 | -9.68 | -9.77 | -10.32 | -10.93 | -11.49 | -11.7 | -11.79 | -11.64 | -11.32 | -11.03 | -10.68 | -10.76 | -11.39 | -12.33 | -12.98 | -12.9 | -12.48 | -11.99 | -11.7 | -11.81 | -12.23 | -13.31 | -14.68 | -15.41 | -15.44 | -14.88 | -14.51 | -14.33 | -13.96 | -14.12 | -14.94 | -16.03 | -16.78 | -17.63 | -18.31 | -18.38 | -17.88 | -17.75 | -17.49 | -17.31 | -17.77 | -18.81 | -19.6 | -20.04 | -20.39 | -20.26 | -19.11 | -18.05 | -17.48 | -17.28 | -16.68 | -16.51 | -16.63 | -16.55 | -16.34 | -15.84 | -15.62 | -15.26 | -14.58 | -13.95 | -12.87 | -12.17 | -11.83 | -11.78 | -11.69 | -11.94 | -12.7
653 | I652i658 | 170 | 240 | -15.89 | -16.36 | -16.82 | -17.16 | -17.31 | -17.44 | -17.19 | -17.15 | -16.7 | -15.76 | -15.28 | -15.54 | -15.77 | -15.67 | -15.45 | -15.46 | -15.33 | -15.59 | -15.4 | -15.15 | -14.87 | -14.35 | -14.09 | -13.63 | -13.42 | -13.12 | -12.57 | -12.14 | -11.74 | -11.54 | -11.32 | -11.12 | -10.96 | -10.99 | -10.99 | -11.07 | -11.67 | -12.3 | -12.73 | -12.84 | -12.76 | -12.51 | -12.16 | -11.85 | -11.47 | -11.49 | -11.91 | -12.58 | -12.91 | -12.63 | -12.21 | -11.91 | -11.66 | -11.8 | -12.22 | -13.13 | -14.18 | -14.69 | -14.63 | -13.97 | -13.59 | -13.43 | -13.01 | -13.14 | -14.01 | -15.06 | -15.65 | -16.19 | -16.52 | -16.27 | -15.8 | -15.6 | -15.33 | -15.22 | -15.65 | -16.39 | -16.9 | -17.22 | -17.56 | -17.47 | -16.57 | -15.74 | -15.33 | -15.16 | -14.68 | -14.49 | -14.63 | -14.6 | -14.41 | -13.99 | -13.85 | -13.61 | -13.24 | -12.74 | -11.89 | -11.25 | -10.96 | -10.91 | -10.85 | -11.04 | -11.75
654 | I652i658 | 170 | 250 | -15.89 | -16.36 | -16.82 | -17.16 | -17.31 | -17.44 | -17.19 | -17.15 | -16.7 | -15.76 | -15.28 | -15.54 | -15.77 | -15.67 | -15.45 | -15.46 | -15.33 | -15.59 | -15.4 | -15.15 | -14.87 | -14.35 | -14.09 | -13.63 | -13.42 | -13.12 | -12.57 | -12.14 | -11.74 | -11.54 | -11.32 | -11.12 | -10.96 | -10.99 | -10.99 | -11.07 | -11.67 | -12.3 | -12.73 | -12.84 | -12.76 | -12.51 | -12.16 | -11.85 | -11.47 | -11.49 | -11.91 | -12.58 | -12.91 | -12.63 | -12.21 | -11.91 | -11.66 | -11.8 | -12.22 | -13.13 | -14.18 | -14.69 | -14.63 | -13.97 | -13.59 | -13.43 | -13.01 | -13.14 | -14.01 | -15.06 | -15.65 | -16.19 | -16.52 | -16.27 | -15.8 | -15.6 | -15.33 | -15.22 | -15.65 | -16.39 | -16.9 | -17.22 | -17.56 | -17.47 | -16.57 | -15.74 | -15.33 | -15.16 | -14.68 | -14.49 | -14.63 | -14.6 | -14.41 | -13.99 | -13.85 | -13.61 | -13.24 | -12.74 | -11.89 | -11.25 | -10.96 | -10.91 | -10.85 | -11.04 | -11.75
655 | I652i658 | 170 | 260 | -15.89 | -16.36 | -16.82 | -17.16 | -17.31 | -17.44 | -17.19 | -17.15 | -16.7 | -15.76 | -15.28 | -15.54 | -15.77 | -15.67 | -15.45 | -15.46 | -15.33 | -15.59 | -15.4 | -15.15 | -14.87 | -14.35 | -14.09 | -13.63 | -13.42 | -13.12 | -12.57 | -12.14 | -11.74 | -11.54 | -11.32 | -11.12 | -10.96 | -10.99 | -10.99 | -11.07 | -11.67 | -12.3 | -12.73 | -12.84 | -12.76 | -12.51 | -12.16 | -11.85 | -11.47 | -11.49 | -11.91 | -12.58 | -12.91 | -12.63 | -12.21 | -11.91 | -11.66 | -11.8 | -12.22 | -13.13 | -14.18 | -14.69 | -14.63 | -13.97 | -13.59 | -13.43 | -13.01 | -13.14 | -14.01 | -15.06 | -15.65 | -16.19 | -16.52 | -16.27 | -15.8 | -15.6 | -15.33 | -15.22 | -15.65 | -16.39 | -16.9 | -17.22 | -17.56 | -17.47 | -16.57 | -15.74 | -15.33 | -15.16 | -14.68 | -14.49 | -14.63 | -14.6 | -14.41 | -13.99 | -13.85 | -13.61 | -13.24 | -12.74 | -11.89 | -11.25 | -10.96 | -10.91 | -10.85 | -11.04 | -11.75
656 | I652i658 | 170 | 270 | -15.89 | -16.36 | -16.82 | -17.16 | -17.31 | -17.44 | -17.19 | -17.15 | -16.7 | -15.76 | -15.28 | -15.54 | -15.77 | -15.67 | -15.45 | -15.46 | -15.33 | -15.59 | -15.4 | -15.15 | -14.87 | -14.35 | -14.09 | -13.63 | -13.42 | -13.12 | -12.57 | -12.14 | -11.74 | -11.54 | -11.32 | -11.12 | -10.96 | -10.99 | -10.99 | -11.07 | -11.67 | -12.3 | -12.73 | -12.84 | -12.76 | -12.51 | -12.16 | -11.85 | -11.47 | -11.49 | -11.91 | -12.58 | -12.91 | -12.63 | -12.21 | -11.91 | -11.66 | -11.8 | -12.22 | -13.13 | -14.18 | -14.69 | -14.63 | -13.97 | -13.59 | -13.43 | -13.01 | -13.14 | -14.01 | -15.06 | -15.65 | -16.19 | -16.52 | -16.27 | -15.8 | -15.6 | -15.33 | -15.22 | -15.65 | -16.39 | -16.9 | -17.22 | -17.56 | -17.47 | -16.57 | -15.74 | -15.33 | -15.16 | -14.68 | -14.49 | -14.63 | -14.6 | -14.41 | -13.99 | -13.85 | -13.61 | -13.24 | -12.74 | -11.89 | -11.25 | -10.96 | -10.91 | -10.85 | -11.04 | -11.75
657 | I652i658 | 170 | 280 | -15.89 | -16.36 | -16.82 | -17.16 | -17.31 | -17.44 | -17.19 | -17.15 | -16.7 | -15.76 | -15.28 | -15.54 | -15.77 | -15.67 | -15.45 | -15.46 | -15.33 | -15.59 | -15.4 | -15.15 | -14.87 | -14.35 | -14.09 | -13.63 | -13.42 | -13.12 | -12.57 | -12.14 | -11.74 | -11.54 | -11.32 | -11.12 | -10.96 | -10.99 | -10.99 | -11.07 | -11.67 | -12.3 | -12.73 | -12.84 | -12.76 | -12.51 | -12.16 | -11.85 | -11.47 | -11.49 | -11.91 | -12.58 | -12.91 | -12.63 | -12.21 | -11.91 | -11.66 | -11.8 | -12.22 | -13.13 | -14.18 | -14.69 | -14.63 | -13.97 | -13.59 | -13.43 | -13.01 | -13.14 | -14.01 | -15.06 | -15.65 | -16.19 | -16.52 | -16.27 | -15.8 | -15.6 | -15.33 | -15.22 | -15.65 | -16.39 | -16.9 | -17.22 | -17.56 | -17.47 | -16.57 | -15.74 | -15.33 | -15.16 | -14.68 | -14.49 | -14.63 | -14.6 | -14.41 | -13.99 | -13.85 | -13.61 | -13.24 | -12.74 | -11.89 | -11.25 | -10.96 | -10.91 | -10.85 | -11.04 | -11.75
658 | M | 170 | 290 | -17.04 | -17.55 | -18.15 | -18.44 | -18.46 | -18.53 | -18.21 | -18.14 | -17.67 | -16.75 | -16.31 | -16.67 | -16.98 | -16.94 | -16.75 | -16.77 | -16.66 | -17.04 | -16.79 | -16.57 | -16.24 | -15.69 | -15.42 | -15 | -14.91 | -14.7 | -14.18 | -13.71 | -13.19 | -12.96 | -12.76 | -12.56 | -12.36 | -12.32 | -12.29 | -12.38 | -13.02 | -13.67 | -13.97 | -13.98 | -13.74 | -13.39 | -12.99 | -12.67 | -12.26 | -12.22 | -12.44 | -12.83 | -12.84 | -12.35 | -11.93 | -11.83 | -11.62 | -11.8 | -12.21 | -12.95 | -13.68 | -13.97 | -13.83 | -13.07 | -12.67 | -12.53 | -12.06 | -12.16 | -13.08 | -14.09 | -14.52 | -14.75 | -14.73 | -14.16 | -13.72 | -13.44 | -13.18 | -13.14 | -13.52 | -13.96 | -14.2 | -14.41 | -14.72 | -14.68 | -14.02 | -13.44 | -13.18 | -13.04 | -12.67 | -12.48 | -12.64 | -12.65 | -12.48 | -12.15 | -12.09 | -11.96 | -11.89 | -11.53 | -10.91 | -10.33 | -10.09 | -10.04 | -10 | -10.13 | -10.8
659 | I658i664 | 170 | 300 | -15.26 | -15.66 | -16.04 | -16.3 | -16.38 | -16.58 | -16.36 | -16.35 | -15.99 | -15.06 | -14.54 | -14.84 | -15.06 | -14.97 | -14.69 | -14.72 | -14.49 | -14.62 | -14.33 | -13.95 | -13.49 | -12.89 | -12.65 | -12.25 | -12.17 | -12.04 | -11.54 | -11.16 | -10.81 | -10.62 | -10.43 | -10.26 | -10.17 | -10.19 | -10.14 | -10.18 | -10.72 | -11.34 | -11.72 | -11.92 | -11.99 | -11.99 | -11.86 | -11.65 | -11.34 | -11.33 | -11.64 | -12.26 | -12.61 | -12.51 | -12.31 | -12.22 | -11.94 | -12.05 | -12.38 | -13.19 | -14.17 | -14.83 | -15.07 | -14.52 | -14.2 | -13.98 | -13.44 | -13.54 | -14.37 | -15.51 | -16.11 | -16.43 | -16.39 | -15.73 | -15.17 | -14.81 | -14.5 | -14.46 | -14.9 | -15.35 | -15.75 | -16.11 | -16.71 | -16.63 | -16.07 | -15.47 | -15.15 | -15.15 | -14.81 | -14.8 | -15.1 | -15.35 | -15.45 | -15.23 | -15.28 | -15.3 | -15.1 | -14.49 | -13.58 | -12.79 | -12.48 | -12.51 | -12.61 | -13.09 | -13.87
660 | I658i664 | 170 | 310 | -15.26 | -15.66 | -16.04 | -16.3 | -16.38 | -16.58 | -16.36 | -16.35 | -15.99 | -15.06 | -14.54 | -14.84 | -15.06 | -14.97 | -14.69 | -14.72 | -14.49 | -14.62 | -14.33 | -13.95 | -13.49 | -12.89 | -12.65 | -12.25 | -12.17 | -12.04 | -11.54 | -11.16 | -10.81 | -10.62 | -10.43 | -10.26 | -10.17 | -10.19 | -10.14 | -10.18 | -10.72 | -11.34 | -11.72 | -11.92 | -11.99 | -11.99 | -11.86 | -11.65 | -11.34 | -11.33 | -11.64 | -12.26 | -12.61 | -12.51 | -12.31 | -12.22 | -11.94 | -12.05 | -12.38 | -13.19 | -14.17 | -14.83 | -15.07 | -14.52 | -14.2 | -13.98 | -13.44 | -13.54 | -14.37 | -15.51 | -16.11 | -16.43 | -16.39 | -15.73 | -15.17 | -14.81 | -14.5 | -14.46 | -14.9 | -15.35 | -15.75 | -16.11 | -16.71 | -16.63 | -16.07 | -15.47 | -15.15 | -15.15 | -14.81 | -14.8 | -15.1 | -15.35 | -15.45 | -15.23 | -15.28 | -15.3 | -15.1 | -14.49 | -13.58 | -12.79 | -12.48 | -12.51 | -12.61 | -13.09 | -13.87
661 | I658i664 | 170 | 320 | -15.26 | -15.66 | -16.04 | -16.3 | -16.38 | -16.58 | -16.36 | -16.35 | -15.99 | -15.06 | -14.54 | -14.84 | -15.06 | -14.97 | -14.69 | -14.72 | -14.49 | -14.62 | -14.33 | -13.95 | -13.49 | -12.89 | -12.65 | -12.25 | -12.17 | -12.04 | -11.54 | -11.16 | -10.81 | -10.62 | -10.43 | -10.26 | -10.17 | -10.19 | -10.14 | -10.18 | -10.72 | -11.34 | -11.72 | -11.92 | -11.99 | -11.99 | -11.86 | -11.65 | -11.34 | -11.33 | -11.64 | -12.26 | -12.61 | -12.51 | -12.31 | -12.22 | -11.94 | -12.05 | -12.38 | -13.19 | -14.17 | -14.83 | -15.07 | -14.52 | -14.2 | -13.98 | -13.44 | -13.54 | -14.37 | -15.51 | -16.11 | -16.43 | -16.39 | -15.73 | -15.17 | -14.81 | -14.5 | -14.46 | -14.9 | -15.35 | -15.75 | -16.11 | -16.71 | -16.63 | -16.07 | -15.47 | -15.15 | -15.15 | -14.81 | -14.8 | -15.1 | -15.35 | -15.45 | -15.23 | -15.28 | -15.3 | -15.1 | -14.49 | -13.58 | -12.79 | -12.48 | -12.51 | -12.61 | -13.09 | -13.87
662 | I658i664 | 170 | 330 | -15.26 | -15.66 | -16.04 | -16.3 | -16.38 | -16.58 | -16.36 | -16.35 | -15.99 | -15.06 | -14.54 | -14.84 | -15.06 | -14.97 | -14.69 | -14.72 | -14.49 | -14.62 | -14.33 | -13.95 | -13.49 | -12.89 | -12.65 | -12.25 | -12.17 | -12.04 | -11.54 | -11.16 | -10.81 | -10.62 | -10.43 | -10.26 | -10.17 | -10.19 | -10.14 | -10.18 | -10.72 | -11.34 | -11.72 | -11.92 | -11.99 | -11.99 | -11.86 | -11.65 | -11.34 | -11.33 | -11.64 | -12.26 | -12.61 | -12.51 | -12.31 | -12.22 | -11.94 | -12.05 | -12.38 | -13.19 | -14.17 | -14.83 | -15.07 | -14.52 | -14.2 | -13.98 | -13.44 | -13.54 | -14.37 | -15.51 | -16.11 | -16.43 | -16.39 | -15.73 | -15.17 | -14.81 | -14.5 | -14.46 | -14.9 | -15.35 | -15.75 | -16.11 | -16.71 | -16.63 | -16.07 | -15.47 | -15.15 | -15.15 | -14.81 | -14.8 | -15.1 | -15.35 | -15.45 | -15.23 | -15.28 | -15.3 | -15.1 | -14.49 | -13.58 | -12.79 | -12.48 | -12.51 | -12.61 | -13.09 | -13.87
663 | I658i664 | 170 | 340 | -15.26 | -15.66 | -16.04 | -16.3 | -16.38 | -16.58 | -16.36 | -16.35 | -15.99 | -15.06 | -14.54 | -14.84 | -15.06 | -14.97 | -14.69 | -14.72 | -14.49 | -14.62 | -14.33 | -13.95 | -13.49 | -12.89 | -12.65 | -12.25 | -12.17 | -12.04 | -11.54 | -11.16 | -10.81 | -10.62 | -10.43 | -10.26 | -10.17 | -10.19 | -10.14 | -10.18 | -10.72 | -11.34 | -11.72 | -11.92 | -11.99 | -11.99 | -11.86 | -11.65 | -11.34 | -11.33 | -11.64 | -12.26 | -12.61 | -12.51 | -12.31 | -12.22 | -11.94 | -12.05 | -12.38 | -13.19 | -14.17 | -14.83 | -15.07 | -14.52 | -14.2 | -13.98 | -13.44 | -13.54 | -14.37 | -15.51 | -16.11 | -16.43 | -16.39 | -15.73 | -15.17 | -14.81 | -14.5 | -14.46 | -14.9 | -15.35 | -15.75 | -16.11 | -16.71 | -16.63 | -16.07 | -15.47 | -15.15 | -15.15 | -14.81 | -14.8 | -15.1 | -15.35 | -15.45 | -15.23 | -15.28 | -15.3 | -15.1 | -14.49 | -13.58 | -12.79 | -12.48 | -12.51 | -12.61 | -13.09 | -13.87
664 | M | 170 | 350 | -13.48 | -13.77 | -13.93 | -14.16 | -14.31 | -14.63 | -14.51 | -14.55 | -14.3 | -13.36 | -12.77 | -13 | -13.13 | -13.01 | -12.63 | -12.68 | -12.32 | -12.2 | -11.86 | -11.34 | -10.73 | -10.08 | -9.88 | -9.5 | -9.44 | -9.38 | -8.91 | -8.61 | -8.42 | -8.28 | -8.1 | -7.96 | -7.97 | -8.06 | -8 | -7.98 | -8.43 | -9.01 | -9.48 | -9.85 | -10.24 | -10.58 | -10.73 | -10.64 | -10.42 | -10.44 | -10.84 | -11.69 | -12.38 | -12.66 | -12.69 | -12.61 | -12.26 | -12.3 | -12.56 | -13.44 | -14.65 | -15.68 | -16.32 | -15.98 | -15.74 | -15.43 | -14.82 | -14.91 | -15.66 | -16.94 | -17.71 | -18.11 | -18.06 | -17.31 | -16.63 | -16.17 | -15.83 | -15.79 | -16.27 | -16.74 | -17.3 | -17.82 | -18.7 | -18.57 | -18.12 | -17.5 | -17.12 | -17.25 | -16.95 | -17.12 | -17.56 | -18.05 | -18.42 | -18.31 | -18.47 | -18.64 | -18.31 | -17.45 | -16.25 | -15.24 | -14.88 | -14.99 | -15.21 | -16.05 | -16.95
665 | D629 | 170 | 360 | -16.62 | -16.88 | -17.04 | -17.21 | -17.3 | -17.46 | -17.43 | -17.45 | -16.96 | -16.14 | -15.69 | -15.89 | -15.97 | -15.61 | -14.99 | -14.71 | -14.2 | -13.72 | -13.05 | -12.45 | -11.8 | -11.12 | -10.83 | -10.38 | -10.18 | -9.83 | -9.14 | -8.62 | -8.29 | -8.18 | -7.91 | -7.72 | -7.81 | -8.02 | -7.97 | -8.11 | -8.67 | -9.17 | -9.51 | -9.64 | -9.76 | -9.76 | -9.73 | -9.59 | -9.44 | -9.59 | -10.18 | -11.06 | -11.58 | -11.4 | -11.2 | -11.12 | -10.81 | -10.98 | -11.37 | -12.33 | -13.22 | -13.72 | -13.64 | -13.02 | -12.71 | -12.66 | -12.36 | -12.41 | -13.02 | -13.74 | -14 | -14.07 | -13.94 | -13.51 | -12.93 | -12.61 | -12.27 | -12.09 | -12.47 | -12.74 | -12.85 | -13.11 | -13.61 | -13.71 | -13.29 | -12.92 | -13.08 | -13.03 | -12.82 | -12.92 | -13.29 | -13.72 | -13.94 | -13.77 | -14.06 | -14.37 | -14.49 | -14.56 | -14.12 | -13.7 | -13.45 | -13.73 | -13.94 | -14.51 | -15.61
702 | D666 | 180 | 0 | -19.94 | -19.53 | -18.87 | -18.57 | -18.38 | -18.43 | -18.87 | -19.87 | -20.52 | -20.6 | -20.39 | -19.87 | -19.3 | -18.64 | -18.18 | -18.14 | -17.64 | -17.05 | -16.15 | -15.3 | -14.55 | -13.62 | -12.99 | -12.49 | -12.29 | -12.17 | -11.71 | -11.44 | -11.32 | -11.2 | -10.85 | -10.61 | -10.86 | -11.18 | -11.11 | -10.84 | -10.69 | -10.65 | -10.65 | -10.49 | -10.63 | -10.99 | -11.59 | -12.27 | -12.49 | -12.38 | -12.12 | -11.89 | -11.79 | -11.66 | -12.24 | -13.17 | -13.82 | -14.29 | -14.27 | -14.3 | -14.46 | -14.71 | -15.06 | -15.54 | -16.29 | -16.96 | -16.68 | -16.31 | -16.47 | -16.88 | -17.29 | -17.75 | -18.51 | -18.74 | -19.05 | -19.57 | -19.83 | -20 | -20.21 | -20.22 | -20.07 | -20.34 | -21.26 | -21.58 | -21.67 | -21.3 | -21.62 | -21.75 | -21.23 | -20.96 | -21.25 | -21.61 | -21.92 | -22.21 | -22.91 | -23.12 | -23.96 | -25.64 | -29.5 | -35.12 | -34.43 | -29.89 | -26.3 | -25.01 | -24.87
701 | D666 | 180 | 10 | -19.94 | -19.53 | -18.87 | -18.57 | -18.38 | -18.43 | -18.87 | -19.87 | -20.52 | -20.6 | -20.39 | -19.87 | -19.3 | -18.64 | -18.18 | -18.14 | -17.64 | -17.05 | -16.15 | -15.3 | -14.55 | -13.62 | -12.99 | -12.49 | -12.29 | -12.17 | -11.71 | -11.44 | -11.32 | -11.2 | -10.85 | -10.61 | -10.86 | -11.18 | -11.11 | -10.84 | -10.69 | -10.65 | -10.65 | -10.49 | -10.63 | -10.99 | -11.59 | -12.27 | -12.49 | -12.38 | -12.12 | -11.89 | -11.79 | -11.66 | -12.24 | -13.17 | -13.82 | -14.29 | -14.27 | -14.3 | -14.46 | -14.71 | -15.06 | -15.54 | -16.29 | -16.96 | -16.68 | -16.31 | -16.47 | -16.88 | -17.29 | -17.75 | -18.51 | -18.74 | -19.05 | -19.57 | -19.83 | -20 | -20.21 | -20.22 | -20.07 | -20.34 | -21.26 | -21.58 | -21.67 | -21.3 | -21.62 | -21.75 | -21.23 | -20.96 | -21.25 | -21.61 | -21.92 | -22.21 | -22.91 | -23.12 | -23.96 | -25.64 | -29.5 | -35.12 | -34.43 | -29.89 | -26.3 | -25.01 | -24.87
700 | D666 | 180 | 20 | -19.94 | -19.53 | -18.87 | -18.57 | -18.38 | -18.43 | -18.87 | -19.87 | -20.52 | -20.6 | -20.39 | -19.87 | -19.3 | -18.64 | -18.18 | -18.14 | -17.64 | -17.05 | -16.15 | -15.3 | -14.55 | -13.62 | -12.99 | -12.49 | -12.29 | -12.17 | -11.71 | -11.44 | -11.32 | -11.2 | -10.85 | -10.61 | -10.86 | -11.18 | -11.11 | -10.84 | -10.69 | -10.65 | -10.65 | -10.49 | -10.63 | -10.99 | -11.59 | -12.27 | -12.49 | -12.38 | -12.12 | -11.89 | -11.79 | -11.66 | -12.24 | -13.17 | -13.82 | -14.29 | -14.27 | -14.3 | -14.46 | -14.71 | -15.06 | -15.54 | -16.29 | -16.96 | -16.68 | -16.31 | -16.47 | -16.88 | -17.29 | -17.75 | -18.51 | -18.74 | -19.05 | -19.57 | -19.83 | -20 | -20.21 | -20.22 | -20.07 | -20.34 | -21.26 | -21.58 | -21.67 | -21.3 | -21.62 | -21.75 | -21.23 | -20.96 | -21.25 | -21.61 | -21.92 | -22.21 | -22.91 | -23.12 | -23.96 | -25.64 | -29.5 | -35.12 | -34.43 | -29.89 | -26.3 | -25.01 | -24.87
699 | D666 | 180 | 30 | -19.94 | -19.53 | -18.87 | -18.57 | -18.38 | -18.43 | -18.87 | -19.87 | -20.52 | -20.6 | -20.39 | -19.87 | -19.3 | -18.64 | -18.18 | -18.14 | -17.64 | -17.05 | -16.15 | -15.3 | -14.55 | -13.62 | -12.99 | -12.49 | -12.29 | -12.17 | -11.71 | -11.44 | -11.32 | -11.2 | -10.85 | -10.61 | -10.86 | -11.18 | -11.11 | -10.84 | -10.69 | -10.65 | -10.65 | -10.49 | -10.63 | -10.99 | -11.59 | -12.27 | -12.49 | -12.38 | -12.12 | -11.89 | -11.79 | -11.66 | -12.24 | -13.17 | -13.82 | -14.29 | -14.27 | -14.3 | -14.46 | -14.71 | -15.06 | -15.54 | -16.29 | -16.96 | -16.68 | -16.31 | -16.47 | -16.88 | -17.29 | -17.75 | -18.51 | -18.74 | -19.05 | -19.57 | -19.83 | -20 | -20.21 | -20.22 | -20.07 | -20.34 | -21.26 | -21.58 | -21.67 | -21.3 | -21.62 | -21.75 | -21.23 | -20.96 | -21.25 | -21.61 | -21.92 | -22.21 | -22.91 | -23.12 | -23.96 | -25.64 | -29.5 | -35.12 | -34.43 | -29.89 | -26.3 | -25.01 | -24.87
698 | D666 | 180 | 40 | -19.94 | -19.53 | -18.87 | -18.57 | -18.38 | -18.43 | -18.87 | -19.87 | -20.52 | -20.6 | -20.39 | -19.87 | -19.3 | -18.64 | -18.18 | -18.14 | -17.64 | -17.05 | -16.15 | -15.3 | -14.55 | -13.62 | -12.99 | -12.49 | -12.29 | -12.17 | -11.71 | -11.44 | -11.32 | -11.2 | -10.85 | -10.61 | -10.86 | -11.18 | -11.11 | -10.84 | -10.69 | -10.65 | -10.65 | -10.49 | -10.63 | -10.99 | -11.59 | -12.27 | -12.49 | -12.38 | -12.12 | -11.89 | -11.79 | -11.66 | -12.24 | -13.17 | -13.82 | -14.29 | -14.27 | -14.3 | -14.46 | -14.71 | -15.06 | -15.54 | -16.29 | -16.96 | -16.68 | -16.31 | -16.47 | -16.88 | -17.29 | -17.75 | -18.51 | -18.74 | -19.05 | -19.57 | -19.83 | -20 | -20.21 | -20.22 | -20.07 | -20.34 | -21.26 | -21.58 | -21.67 | -21.3 | -21.62 | -21.75 | -21.23 | -20.96 | -21.25 | -21.61 | -21.92 | -22.21 | -22.91 | -23.12 | -23.96 | -25.64 | -29.5 | -35.12 | -34.43 | -29.89 | -26.3 | -25.01 | -24.87
697 | D666 | 180 | 50 | -19.94 | -19.53 | -18.87 | -18.57 | -18.38 | -18.43 | -18.87 | -19.87 | -20.52 | -20.6 | -20.39 | -19.87 | -19.3 | -18.64 | -18.18 | -18.14 | -17.64 | -17.05 | -16.15 | -15.3 | -14.55 | -13.62 | -12.99 | -12.49 | -12.29 | -12.17 | -11.71 | -11.44 | -11.32 | -11.2 | -10.85 | -10.61 | -10.86 | -11.18 | -11.11 | -10.84 | -10.69 | -10.65 | -10.65 | -10.49 | -10.63 | -10.99 | -11.59 | -12.27 | -12.49 | -12.38 | -12.12 | -11.89 | -11.79 | -11.66 | -12.24 | -13.17 | -13.82 | -14.29 | -14.27 | -14.3 | -14.46 | -14.71 | -15.06 | -15.54 | -16.29 | -16.96 | -16.68 | -16.31 | -16.47 | -16.88 | -17.29 | -17.75 | -18.51 | -18.74 | -19.05 | -19.57 | -19.83 | -20 | -20.21 | -20.22 | -20.07 | -20.34 | -21.26 | -21.58 | -21.67 | -21.3 | -21.62 | -21.75 | -21.23 | -20.96 | -21.25 | -21.61 | -21.92 | -22.21 | -22.91 | -23.12 | -23.96 | -25.64 | -29.5 | -35.12 | -34.43 | -29.89 | -26.3 | -25.01 | -24.87
696 | D666 | 180 | 60 | -19.94 | -19.53 | -18.87 | -18.57 | -18.38 | -18.43 | -18.87 | -19.87 | -20.52 | -20.6 | -20.39 | -19.87 | -19.3 | -18.64 | -18.18 | -18.14 | -17.64 | -17.05 | -16.15 | -15.3 | -14.55 | -13.62 | -12.99 | -12.49 | -12.29 | -12.17 | -11.71 | -11.44 | -11.32 | -11.2 | -10.85 | -10.61 | -10.86 | -11.18 | -11.11 | -10.84 | -10.69 | -10.65 | -10.65 | -10.49 | -10.63 | -10.99 | -11.59 | -12.27 | -12.49 | -12.38 | -12.12 | -11.89 | -11.79 | -11.66 | -12.24 | -13.17 | -13.82 | -14.29 | -14.27 | -14.3 | -14.46 | -14.71 | -15.06 | -15.54 | -16.29 | -16.96 | -16.68 | -16.31 | -16.47 | -16.88 | -17.29 | -17.75 | -18.51 | -18.74 | -19.05 | -19.57 | -19.83 | -20 | -20.21 | -20.22 | -20.07 | -20.34 | -21.26 | -21.58 | -21.67 | -21.3 | -21.62 | -21.75 | -21.23 | -20.96 | -21.25 | -21.61 | -21.92 | -22.21 | -22.91 | -23.12 | -23.96 | -25.64 | -29.5 | -35.12 | -34.43 | -29.89 | -26.3 | -25.01 | -24.87
695 | D666 | 180 | 70 | -19.94 | -19.53 | -18.87 | -18.57 | -18.38 | -18.43 | -18.87 | -19.87 | -20.52 | -20.6 | -20.39 | -19.87 | -19.3 | -18.64 | -18.18 | -18.14 | -17.64 | -17.05 | -16.15 | -15.3 | -14.55 | -13.62 | -12.99 | -12.49 | -12.29 | -12.17 | -11.71 | -11.44 | -11.32 | -11.2 | -10.85 | -10.61 | -10.86 | -11.18 | -11.11 | -10.84 | -10.69 | -10.65 | -10.65 | -10.49 | -10.63 | -10.99 | -11.59 | -12.27 | -12.49 | -12.38 | -12.12 | -11.89 | -11.79 | -11.66 | -12.24 | -13.17 | -13.82 | -14.29 | -14.27 | -14.3 | -14.46 | -14.71 | -15.06 | -15.54 | -16.29 | -16.96 | -16.68 | -16.31 | -16.47 | -16.88 | -17.29 | -17.75 | -18.51 | -18.74 | -19.05 | -19.57 | -19.83 | -20 | -20.21 | -20.22 | -20.07 | -20.34 | -21.26 | -21.58 | -21.67 | -21.3 | -21.62 | -21.75 | -21.23 | -20.96 | -21.25 | -21.61 | -21.92 | -22.21 | -22.91 | -23.12 | -23.96 | -25.64 | -29.5 | -35.12 | -34.43 | -29.89 | -26.3 | -25.01 | -24.87
694 | D666 | 180 | 80 | -19.94 | -19.53 | -18.87 | -18.57 | -18.38 | -18.43 | -18.87 | -19.87 | -20.52 | -20.6 | -20.39 | -19.87 | -19.3 | -18.64 | -18.18 | -18.14 | -17.64 | -17.05 | -16.15 | -15.3 | -14.55 | -13.62 | -12.99 | -12.49 | -12.29 | -12.17 | -11.71 | -11.44 | -11.32 | -11.2 | -10.85 | -10.61 | -10.86 | -11.18 | -11.11 | -10.84 | -10.69 | -10.65 | -10.65 | -10.49 | -10.63 | -10.99 | -11.59 | -12.27 | -12.49 | -12.38 | -12.12 | -11.89 | -11.79 | -11.66 | -12.24 | -13.17 | -13.82 | -14.29 | -14.27 | -14.3 | -14.46 | -14.71 | -15.06 | -15.54 | -16.29 | -16.96 | -16.68 | -16.31 | -16.47 | -16.88 | -17.29 | -17.75 | -18.51 | -18.74 | -19.05 | -19.57 | -19.83 | -20 | -20.21 | -20.22 | -20.07 | -20.34 | -21.26 | -21.58 | -21.67 | -21.3 | -21.62 | -21.75 | -21.23 | -20.96 | -21.25 | -21.61 | -21.92 | -22.21 | -22.91 | -23.12 | -23.96 | -25.64 | -29.5 | -35.12 | -34.43 | -29.89 | -26.3 | -25.01 | -24.87
693 | D666 | 180 | 90 | -19.94 | -19.53 | -18.87 | -18.57 | -18.38 | -18.43 | -18.87 | -19.87 | -20.52 | -20.6 | -20.39 | -19.87 | -19.3 | -18.64 | -18.18 | -18.14 | -17.64 | -17.05 | -16.15 | -15.3 | -14.55 | -13.62 | -12.99 | -12.49 | -12.29 | -12.17 | -11.71 | -11.44 | -11.32 | -11.2 | -10.85 | -10.61 | -10.86 | -11.18 | -11.11 | -10.84 | -10.69 | -10.65 | -10.65 | -10.49 | -10.63 | -10.99 | -11.59 | -12.27 | -12.49 | -12.38 | -12.12 | -11.89 | -11.79 | -11.66 | -12.24 | -13.17 | -13.82 | -14.29 | -14.27 | -14.3 | -14.46 | -14.71 | -15.06 | -15.54 | -16.29 | -16.96 | -16.68 | -16.31 | -16.47 | -16.88 | -17.29 | -17.75 | -18.51 | -18.74 | -19.05 | -19.57 | -19.83 | -20 | -20.21 | -20.22 | -20.07 | -20.34 | -21.26 | -21.58 | -21.67 | -21.3 | -21.62 | -21.75 | -21.23 | -20.96 | -21.25 | -21.61 | -21.92 | -22.21 | -22.91 | -23.12 | -23.96 | -25.64 | -29.5 | -35.12 | -34.43 | -29.89 | -26.3 | -25.01 | -24.87
692 | D666 | 180 | 100 | -19.94 | -19.53 | -18.87 | -18.57 | -18.38 | -18.43 | -18.87 | -19.87 | -20.52 | -20.6 | -20.39 | -19.87 | -19.3 | -18.64 | -18.18 | -18.14 | -17.64 | -17.05 | -16.15 | -15.3 | -14.55 | -13.62 | -12.99 | -12.49 | -12.29 | -12.17 | -11.71 | -11.44 | -11.32 | -11.2 | -10.85 | -10.61 | -10.86 | -11.18 | -11.11 | -10.84 | -10.69 | -10.65 | -10.65 | -10.49 | -10.63 | -10.99 | -11.59 | -12.27 | -12.49 | -12.38 | -12.12 | -11.89 | -11.79 | -11.66 | -12.24 | -13.17 | -13.82 | -14.29 | -14.27 | -14.3 | -14.46 | -14.71 | -15.06 | -15.54 | -16.29 | -16.96 | -16.68 | -16.31 | -16.47 | -16.88 | -17.29 | -17.75 | -18.51 | -18.74 | -19.05 | -19.57 | -19.83 | -20 | -20.21 | -20.22 | -20.07 | -20.34 | -21.26 | -21.58 | -21.67 | -21.3 | -21.62 | -21.75 | -21.23 | -20.96 | -21.25 | -21.61 | -21.92 | -22.21 | -22.91 | -23.12 | -23.96 | -25.64 | -29.5 | -35.12 | -34.43 | -29.89 | -26.3 | -25.01 | -24.87
691 | D666 | 180 | 110 | -19.94 | -19.53 | -18.87 | -18.57 | -18.38 | -18.43 | -18.87 | -19.87 | -20.52 | -20.6 | -20.39 | -19.87 | -19.3 | -18.64 | -18.18 | -18.14 | -17.64 | -17.05 | -16.15 | -15.3 | -14.55 | -13.62 | -12.99 | -12.49 | -12.29 | -12.17 | -11.71 | -11.44 | -11.32 | -11.2 | -10.85 | -10.61 | -10.86 | -11.18 | -11.11 | -10.84 | -10.69 | -10.65 | -10.65 | -10.49 | -10.63 | -10.99 | -11.59 | -12.27 | -12.49 | -12.38 | -12.12 | -11.89 | -11.79 | -11.66 | -12.24 | -13.17 | -13.82 | -14.29 | -14.27 | -14.3 | -14.46 | -14.71 | -15.06 | -15.54 | -16.29 | -16.96 | -16.68 | -16.31 | -16.47 | -16.88 | -17.29 | -17.75 | -18.51 | -18.74 | -19.05 | -19.57 | -19.83 | -20 | -20.21 | -20.22 | -20.07 | -20.34 | -21.26 | -21.58 | -21.67 | -21.3 | -21.62 | -21.75 | -21.23 | -20.96 | -21.25 | -21.61 | -21.92 | -22.21 | -22.91 | -23.12 | -23.96 | -25.64 | -29.5 | -35.12 | -34.43 | -29.89 | -26.3 | -25.01 | -24.87
690 | D666 | 180 | 120 | -19.94 | -19.53 | -18.87 | -18.57 | -18.38 | -18.43 | -18.87 | -19.87 | -20.52 | -20.6 | -20.39 | -19.87 | -19.3 | -18.64 | -18.18 | -18.14 | -17.64 | -17.05 | -16.15 | -15.3 | -14.55 | -13.62 | -12.99 | -12.49 | -12.29 | -12.17 | -11.71 | -11.44 | -11.32 | -11.2 | -10.85 | -10.61 | -10.86 | -11.18 | -11.11 | -10.84 | -10.69 | -10.65 | -10.65 | -10.49 | -10.63 | -10.99 | -11.59 | -12.27 | -12.49 | -12.38 | -12.12 | -11.89 | -11.79 | -11.66 | -12.24 | -13.17 | -13.82 | -14.29 | -14.27 | -14.3 | -14.46 | -14.71 | -15.06 | -15.54 | -16.29 | -16.96 | -16.68 | -16.31 | -16.47 | -16.88 | -17.29 | -17.75 | -18.51 | -18.74 | -19.05 | -19.57 | -19.83 | -20 | -20.21 | -20.22 | -20.07 | -20.34 | -21.26 | -21.58 | -21.67 | -21.3 | -21.62 | -21.75 | -21.23 | -20.96 | -21.25 | -21.61 | -21.92 | -22.21 | -22.91 | -23.12 | -23.96 | -25.64 | -29.5 | -35.12 | -34.43 | -29.89 | -26.3 | -25.01 | -24.87
689 | D666 | 180 | 130 | -19.94 | -19.53 | -18.87 | -18.57 | -18.38 | -18.43 | -18.87 | -19.87 | -20.52 | -20.6 | -20.39 | -19.87 | -19.3 | -18.64 | -18.18 | -18.14 | -17.64 | -17.05 | -16.15 | -15.3 | -14.55 | -13.62 | -12.99 | -12.49 | -12.29 | -12.17 | -11.71 | -11.44 | -11.32 | -11.2 | -10.85 | -10.61 | -10.86 | -11.18 | -11.11 | -10.84 | -10.69 | -10.65 | -10.65 | -10.49 | -10.63 | -10.99 | -11.59 | -12.27 | -12.49 | -12.38 | -12.12 | -11.89 | -11.79 | -11.66 | -12.24 | -13.17 | -13.82 | -14.29 | -14.27 | -14.3 | -14.46 | -14.71 | -15.06 | -15.54 | -16.29 | -16.96 | -16.68 | -16.31 | -16.47 | -16.88 | -17.29 | -17.75 | -18.51 | -18.74 | -19.05 | -19.57 | -19.83 | -20 | -20.21 | -20.22 | -20.07 | -20.34 | -21.26 | -21.58 | -21.67 | -21.3 | -21.62 | -21.75 | -21.23 | -20.96 | -21.25 | -21.61 | -21.92 | -22.21 | -22.91 | -23.12 | -23.96 | -25.64 | -29.5 | -35.12 | -34.43 | -29.89 | -26.3 | -25.01 | -24.87
688 | D666 | 180 | 140 | -19.94 | -19.53 | -18.87 | -18.57 | -18.38 | -18.43 | -18.87 | -19.87 | -20.52 | -20.6 | -20.39 | -19.87 | -19.3 | -18.64 | -18.18 | -18.14 | -17.64 | -17.05 | -16.15 | -15.3 | -14.55 | -13.62 | -12.99 | -12.49 | -12.29 | -12.17 | -11.71 | -11.44 | -11.32 | -11.2 | -10.85 | -10.61 | -10.86 | -11.18 | -11.11 | -10.84 | -10.69 | -10.65 | -10.65 | -10.49 | -10.63 | -10.99 | -11.59 | -12.27 | -12.49 | -12.38 | -12.12 | -11.89 | -11.79 | -11.66 | -12.24 | -13.17 | -13.82 | -14.29 | -14.27 | -14.3 | -14.46 | -14.71 | -15.06 | -15.54 | -16.29 | -16.96 | -16.68 | -16.31 | -16.47 | -16.88 | -17.29 | -17.75 | -18.51 | -18.74 | -19.05 | -19.57 | -19.83 | -20 | -20.21 | -20.22 | -20.07 | -20.34 | -21.26 | -21.58 | -21.67 | -21.3 | -21.62 | -21.75 | -21.23 | -20.96 | -21.25 | -21.61 | -21.92 | -22.21 | -22.91 | -23.12 | -23.96 | -25.64 | -29.5 | -35.12 | -34.43 | -29.89 | -26.3 | -25.01 | -24.87
687 | D666 | 180 | 150 | -19.94 | -19.53 | -18.87 | -18.57 | -18.38 | -18.43 | -18.87 | -19.87 | -20.52 | -20.6 | -20.39 | -19.87 | -19.3 | -18.64 | -18.18 | -18.14 | -17.64 | -17.05 | -16.15 | -15.3 | -14.55 | -13.62 | -12.99 | -12.49 | -12.29 | -12.17 | -11.71 | -11.44 | -11.32 | -11.2 | -10.85 | -10.61 | -10.86 | -11.18 | -11.11 | -10.84 | -10.69 | -10.65 | -10.65 | -10.49 | -10.63 | -10.99 | -11.59 | -12.27 | -12.49 | -12.38 | -12.12 | -11.89 | -11.79 | -11.66 | -12.24 | -13.17 | -13.82 | -14.29 | -14.27 | -14.3 | -14.46 | -14.71 | -15.06 | -15.54 | -16.29 | -16.96 | -16.68 | -16.31 | -16.47 | -16.88 | -17.29 | -17.75 | -18.51 | -18.74 | -19.05 | -19.57 | -19.83 | -20 | -20.21 | -20.22 | -20.07 | -20.34 | -21.26 | -21.58 | -21.67 | -21.3 | -21.62 | -21.75 | -21.23 | -20.96 | -21.25 | -21.61 | -21.92 | -22.21 | -22.91 | -23.12 | -23.96 | -25.64 | -29.5 | -35.12 | -34.43 | -29.89 | -26.3 | -25.01 | -24.87
686 | D666 | 180 | 160 | -19.94 | -19.53 | -18.87 | -18.57 | -18.38 | -18.43 | -18.87 | -19.87 | -20.52 | -20.6 | -20.39 | -19.87 | -19.3 | -18.64 | -18.18 | -18.14 | -17.64 | -17.05 | -16.15 | -15.3 | -14.55 | -13.62 | -12.99 | -12.49 | -12.29 | -12.17 | -11.71 | -11.44 | -11.32 | -11.2 | -10.85 | -10.61 | -10.86 | -11.18 | -11.11 | -10.84 | -10.69 | -10.65 | -10.65 | -10.49 | -10.63 | -10.99 | -11.59 | -12.27 | -12.49 | -12.38 | -12.12 | -11.89 | -11.79 | -11.66 | -12.24 | -13.17 | -13.82 | -14.29 | -14.27 | -14.3 | -14.46 | -14.71 | -15.06 | -15.54 | -16.29 | -16.96 | -16.68 | -16.31 | -16.47 | -16.88 | -17.29 | -17.75 | -18.51 | -18.74 | -19.05 | -19.57 | -19.83 | -20 | -20.21 | -20.22 | -20.07 | -20.34 | -21.26 | -21.58 | -21.67 | -21.3 | -21.62 | -21.75 | -21.23 | -20.96 | -21.25 | -21.61 | -21.92 | -22.21 | -22.91 | -23.12 | -23.96 | -25.64 | -29.5 | -35.12 | -34.43 | -29.89 | -26.3 | -25.01 | -24.87
685 | D666 | 180 | 170 | -19.94 | -19.53 | -18.87 | -18.57 | -18.38 | -18.43 | -18.87 | -19.87 | -20.52 | -20.6 | -20.39 | -19.87 | -19.3 | -18.64 | -18.18 | -18.14 | -17.64 | -17.05 | -16.15 | -15.3 | -14.55 | -13.62 | -12.99 | -12.49 | -12.29 | -12.17 | -11.71 | -11.44 | -11.32 | -11.2 | -10.85 | -10.61 | -10.86 | -11.18 | -11.11 | -10.84 | -10.69 | -10.65 | -10.65 | -10.49 | -10.63 | -10.99 | -11.59 | -12.27 | -12.49 | -12.38 | -12.12 | -11.89 | -11.79 | -11.66 | -12.24 | -13.17 | -13.82 | -14.29 | -14.27 | -14.3 | -14.46 | -14.71 | -15.06 | -15.54 | -16.29 | -16.96 | -16.68 | -16.31 | -16.47 | -16.88 | -17.29 | -17.75 | -18.51 | -18.74 | -19.05 | -19.57 | -19.83 | -20 | -20.21 | -20.22 | -20.07 | -20.34 | -21.26 | -21.58 | -21.67 | -21.3 | -21.62 | -21.75 | -21.23 | -20.96 | -21.25 | -21.61 | -21.92 | -22.21 | -22.91 | -23.12 | -23.96 | -25.64 | -29.5 | -35.12 | -34.43 | -29.89 | -26.3 | -25.01 | -24.87
684 | D666 | 180 | 180 | -19.94 | -19.53 | -18.87 | -18.57 | -18.38 | -18.43 | -18.87 | -19.87 | -20.52 | -20.6 | -20.39 | -19.87 | -19.3 | -18.64 | -18.18 | -18.14 | -17.64 | -17.05 | -16.15 | -15.3 | -14.55 | -13.62 | -12.99 | -12.49 | -12.29 | -12.17 | -11.71 | -11.44 | -11.32 | -11.2 | -10.85 | -10.61 | -10.86 | -11.18 | -11.11 | -10.84 | -10.69 | -10.65 | -10.65 | -10.49 | -10.63 | -10.99 | -11.59 | -12.27 | -12.49 | -12.38 | -12.12 | -11.89 | -11.79 | -11.66 | -12.24 | -13.17 | -13.82 | -14.29 | -14.27 | -14.3 | -14.46 | -14.71 | -15.06 | -15.54 | -16.29 | -16.96 | -16.68 | -16.31 | -16.47 | -16.88 | -17.29 | -17.75 | -18.51 | -18.74 | -19.05 | -19.57 | -19.83 | -20 | -20.21 | -20.22 | -20.07 | -20.34 | -21.26 | -21.58 | -21.67 | -21.3 | -21.62 | -21.75 | -21.23 | -20.96 | -21.25 | -21.61 | -21.92 | -22.21 | -22.91 | -23.12 | -23.96 | -25.64 | -29.5 | -35.12 | -34.43 | -29.89 | -26.3 | -25.01 | -24.87
683 | D666 | 180 | 190 | -19.94 | -19.53 | -18.87 | -18.57 | -18.38 | -18.43 | -18.87 | -19.87 | -20.52 | -20.6 | -20.39 | -19.87 | -19.3 | -18.64 | -18.18 | -18.14 | -17.64 | -17.05 | -16.15 | -15.3 | -14.55 | -13.62 | -12.99 | -12.49 | -12.29 | -12.17 | -11.71 | -11.44 | -11.32 | -11.2 | -10.85 | -10.61 | -10.86 | -11.18 | -11.11 | -10.84 | -10.69 | -10.65 | -10.65 | -10.49 | -10.63 | -10.99 | -11.59 | -12.27 | -12.49 | -12.38 | -12.12 | -11.89 | -11.79 | -11.66 | -12.24 | -13.17 | -13.82 | -14.29 | -14.27 | -14.3 | -14.46 | -14.71 | -15.06 | -15.54 | -16.29 | -16.96 | -16.68 | -16.31 | -16.47 | -16.88 | -17.29 | -17.75 | -18.51 | -18.74 | -19.05 | -19.57 | -19.83 | -20 | -20.21 | -20.22 | -20.07 | -20.34 | -21.26 | -21.58 | -21.67 | -21.3 | -21.62 | -21.75 | -21.23 | -20.96 | -21.25 | -21.61 | -21.92 | -22.21 | -22.91 | -23.12 | -23.96 | -25.64 | -29.5 | -35.12 | -34.43 | -29.89 | -26.3 | -25.01 | -24.87
682 | D666 | 180 | 200 | -19.94 | -19.53 | -18.87 | -18.57 | -18.38 | -18.43 | -18.87 | -19.87 | -20.52 | -20.6 | -20.39 | -19.87 | -19.3 | -18.64 | -18.18 | -18.14 | -17.64 | -17.05 | -16.15 | -15.3 | -14.55 | -13.62 | -12.99 | -12.49 | -12.29 | -12.17 | -11.71 | -11.44 | -11.32 | -11.2 | -10.85 | -10.61 | -10.86 | -11.18 | -11.11 | -10.84 | -10.69 | -10.65 | -10.65 | -10.49 | -10.63 | -10.99 | -11.59 | -12.27 | -12.49 | -12.38 | -12.12 | -11.89 | -11.79 | -11.66 | -12.24 | -13.17 | -13.82 | -14.29 | -14.27 | -14.3 | -14.46 | -14.71 | -15.06 | -15.54 | -16.29 | -16.96 | -16.68 | -16.31 | -16.47 | -16.88 | -17.29 | -17.75 | -18.51 | -18.74 | -19.05 | -19.57 | -19.83 | -20 | -20.21 | -20.22 | -20.07 | -20.34 | -21.26 | -21.58 | -21.67 | -21.3 | -21.62 | -21.75 | -21.23 | -20.96 | -21.25 | -21.61 | -21.92 | -22.21 | -22.91 | -23.12 | -23.96 | -25.64 | -29.5 | -35.12 | -34.43 | -29.89 | -26.3 | -25.01 | -24.87
681 | D666 | 180 | 210 | -19.94 | -19.53 | -18.87 | -18.57 | -18.38 | -18.43 | -18.87 | -19.87 | -20.52 | -20.6 | -20.39 | -19.87 | -19.3 | -18.64 | -18.18 | -18.14 | -17.64 | -17.05 | -16.15 | -15.3 | -14.55 | -13.62 | -12.99 | -12.49 | -12.29 | -12.17 | -11.71 | -11.44 | -11.32 | -11.2 | -10.85 | -10.61 | -10.86 | -11.18 | -11.11 | -10.84 | -10.69 | -10.65 | -10.65 | -10.49 | -10.63 | -10.99 | -11.59 | -12.27 | -12.49 | -12.38 | -12.12 | -11.89 | -11.79 | -11.66 | -12.24 | -13.17 | -13.82 | -14.29 | -14.27 | -14.3 | -14.46 | -14.71 | -15.06 | -15.54 | -16.29 | -16.96 | -16.68 | -16.31 | -16.47 | -16.88 | -17.29 | -17.75 | -18.51 | -18.74 | -19.05 | -19.57 | -19.83 | -20 | -20.21 | -20.22 | -20.07 | -20.34 | -21.26 | -21.58 | -21.67 | -21.3 | -21.62 | -21.75 | -21.23 | -20.96 | -21.25 | -21.61 | -21.92 | -22.21 | -22.91 | -23.12 | -23.96 | -25.64 | -29.5 | -35.12 | -34.43 | -29.89 | -26.3 | -25.01 | -24.87
680 | D666 | 180 | 220 | -19.94 | -19.53 | -18.87 | -18.57 | -18.38 | -18.43 | -18.87 | -19.87 | -20.52 | -20.6 | -20.39 | -19.87 | -19.3 | -18.64 | -18.18 | -18.14 | -17.64 | -17.05 | -16.15 | -15.3 | -14.55 | -13.62 | -12.99 | -12.49 | -12.29 | -12.17 | -11.71 | -11.44 | -11.32 | -11.2 | -10.85 | -10.61 | -10.86 | -11.18 | -11.11 | -10.84 | -10.69 | -10.65 | -10.65 | -10.49 | -10.63 | -10.99 | -11.59 | -12.27 | -12.49 | -12.38 | -12.12 | -11.89 | -11.79 | -11.66 | -12.24 | -13.17 | -13.82 | -14.29 | -14.27 | -14.3 | -14.46 | -14.71 | -15.06 | -15.54 | -16.29 | -16.96 | -16.68 | -16.31 | -16.47 | -16.88 | -17.29 | -17.75 | -18.51 | -18.74 | -19.05 | -19.57 | -19.83 | -20 | -20.21 | -20.22 | -20.07 | -20.34 | -21.26 | -21.58 | -21.67 | -21.3 | -21.62 | -21.75 | -21.23 | -20.96 | -21.25 | -21.61 | -21.92 | -22.21 | -22.91 | -23.12 | -23.96 | -25.64 | -29.5 | -35.12 | -34.43 | -29.89 | -26.3 | -25.01 | -24.87
679 | D666 | 180 | 230 | -19.94 | -19.53 | -18.87 | -18.57 | -18.38 | -18.43 | -18.87 | -19.87 | -20.52 | -20.6 | -20.39 | -19.87 | -19.3 | -18.64 | -18.18 | -18.14 | -17.64 | -17.05 | -16.15 | -15.3 | -14.55 | -13.62 | -12.99 | -12.49 | -12.29 | -12.17 | -11.71 | -11.44 | -11.32 | -11.2 | -10.85 | -10.61 | -10.86 | -11.18 | -11.11 | -10.84 | -10.69 | -10.65 | -10.65 | -10.49 | -10.63 | -10.99 | -11.59 | -12.27 | -12.49 | -12.38 | -12.12 | -11.89 | -11.79 | -11.66 | -12.24 | -13.17 | -13.82 | -14.29 | -14.27 | -14.3 | -14.46 | -14.71 | -15.06 | -15.54 | -16.29 | -16.96 | -16.68 | -16.31 | -16.47 | -16.88 | -17.29 | -17.75 | -18.51 | -18.74 | -19.05 | -19.57 | -19.83 | -20 | -20.21 | -20.22 | -20.07 | -20.34 | -21.26 | -21.58 | -21.67 | -21.3 | -21.62 | -21.75 | -21.23 | -20.96 | -21.25 | -21.61 | -21.92 | -22.21 | -22.91 | -23.12 | -23.96 | -25.64 | -29.5 | -35.12 | -34.43 | -29.89 | -26.3 | -25.01 | -24.87
678 | D666 | 180 | 240 | -19.94 | -19.53 | -18.87 | -18.57 | -18.38 | -18.43 | -18.87 | -19.87 | -20.52 | -20.6 | -20.39 | -19.87 | -19.3 | -18.64 | -18.18 | -18.14 | -17.64 | -17.05 | -16.15 | -15.3 | -14.55 | -13.62 | -12.99 | -12.49 | -12.29 | -12.17 | -11.71 | -11.44 | -11.32 | -11.2 | -10.85 | -10.61 | -10.86 | -11.18 | -11.11 | -10.84 | -10.69 | -10.65 | -10.65 | -10.49 | -10.63 | -10.99 | -11.59 | -12.27 | -12.49 | -12.38 | -12.12 | -11.89 | -11.79 | -11.66 | -12.24 | -13.17 | -13.82 | -14.29 | -14.27 | -14.3 | -14.46 | -14.71 | -15.06 | -15.54 | -16.29 | -16.96 | -16.68 | -16.31 | -16.47 | -16.88 | -17.29 | -17.75 | -18.51 | -18.74 | -19.05 | -19.57 | -19.83 | -20 | -20.21 | -20.22 | -20.07 | -20.34 | -21.26 | -21.58 | -21.67 | -21.3 | -21.62 | -21.75 | -21.23 | -20.96 | -21.25 | -21.61 | -21.92 | -22.21 | -22.91 | -23.12 | -23.96 | -25.64 | -29.5 | -35.12 | -34.43 | -29.89 | -26.3 | -25.01 | -24.87
677 | D666 | 180 | 250 | -19.94 | -19.53 | -18.87 | -18.57 | -18.38 | -18.43 | -18.87 | -19.87 | -20.52 | -20.6 | -20.39 | -19.87 | -19.3 | -18.64 | -18.18 | -18.14 | -17.64 | -17.05 | -16.15 | -15.3 | -14.55 | -13.62 | -12.99 | -12.49 | -12.29 | -12.17 | -11.71 | -11.44 | -11.32 | -11.2 | -10.85 | -10.61 | -10.86 | -11.18 | -11.11 | -10.84 | -10.69 | -10.65 | -10.65 | -10.49 | -10.63 | -10.99 | -11.59 | -12.27 | -12.49 | -12.38 | -12.12 | -11.89 | -11.79 | -11.66 | -12.24 | -13.17 | -13.82 | -14.29 | -14.27 | -14.3 | -14.46 | -14.71 | -15.06 | -15.54 | -16.29 | -16.96 | -16.68 | -16.31 | -16.47 | -16.88 | -17.29 | -17.75 | -18.51 | -18.74 | -19.05 | -19.57 | -19.83 | -20 | -20.21 | -20.22 | -20.07 | -20.34 | -21.26 | -21.58 | -21.67 | -21.3 | -21.62 | -21.75 | -21.23 | -20.96 | -21.25 | -21.61 | -21.92 | -22.21 | -22.91 | -23.12 | -23.96 | -25.64 | -29.5 | -35.12 | -34.43 | -29.89 | -26.3 | -25.01 | -24.87
676 | D666 | 180 | 260 | -19.94 | -19.53 | -18.87 | -18.57 | -18.38 | -18.43 | -18.87 | -19.87 | -20.52 | -20.6 | -20.39 | -19.87 | -19.3 | -18.64 | -18.18 | -18.14 | -17.64 | -17.05 | -16.15 | -15.3 | -14.55 | -13.62 | -12.99 | -12.49 | -12.29 | -12.17 | -11.71 | -11.44 | -11.32 | -11.2 | -10.85 | -10.61 | -10.86 | -11.18 | -11.11 | -10.84 | -10.69 | -10.65 | -10.65 | -10.49 | -10.63 | -10.99 | -11.59 | -12.27 | -12.49 | -12.38 | -12.12 | -11.89 | -11.79 | -11.66 | -12.24 | -13.17 | -13.82 | -14.29 | -14.27 | -14.3 | -14.46 | -14.71 | -15.06 | -15.54 | -16.29 | -16.96 | -16.68 | -16.31 | -16.47 | -16.88 | -17.29 | -17.75 | -18.51 | -18.74 | -19.05 | -19.57 | -19.83 | -20 | -20.21 | -20.22 | -20.07 | -20.34 | -21.26 | -21.58 | -21.67 | -21.3 | -21.62 | -21.75 | -21.23 | -20.96 | -21.25 | -21.61 | -21.92 | -22.21 | -22.91 | -23.12 | -23.96 | -25.64 | -29.5 | -35.12 | -34.43 | -29.89 | -26.3 | -25.01 | -24.87
675 | D666 | 180 | 270 | -19.94 | -19.53 | -18.87 | -18.57 | -18.38 | -18.43 | -18.87 | -19.87 | -20.52 | -20.6 | -20.39 | -19.87 | -19.3 | -18.64 | -18.18 | -18.14 | -17.64 | -17.05 | -16.15 | -15.3 | -14.55 | -13.62 | -12.99 | -12.49 | -12.29 | -12.17 | -11.71 | -11.44 | -11.32 | -11.2 | -10.85 | -10.61 | -10.86 | -11.18 | -11.11 | -10.84 | -10.69 | -10.65 | -10.65 | -10.49 | -10.63 | -10.99 | -11.59 | -12.27 | -12.49 | -12.38 | -12.12 | -11.89 | -11.79 | -11.66 | -12.24 | -13.17 | -13.82 | -14.29 | -14.27 | -14.3 | -14.46 | -14.71 | -15.06 | -15.54 | -16.29 | -16.96 | -16.68 | -16.31 | -16.47 | -16.88 | -17.29 | -17.75 | -18.51 | -18.74 | -19.05 | -19.57 | -19.83 | -20 | -20.21 | -20.22 | -20.07 | -20.34 | -21.26 | -21.58 | -21.67 | -21.3 | -21.62 | -21.75 | -21.23 | -20.96 | -21.25 | -21.61 | -21.92 | -22.21 | -22.91 | -23.12 | -23.96 | -25.64 | -29.5 | -35.12 | -34.43 | -29.89 | -26.3 | -25.01 | -24.87
674 | D666 | 180 | 280 | -19.94 | -19.53 | -18.87 | -18.57 | -18.38 | -18.43 | -18.87 | -19.87 | -20.52 | -20.6 | -20.39 | -19.87 | -19.3 | -18.64 | -18.18 | -18.14 | -17.64 | -17.05 | -16.15 | -15.3 | -14.55 | -13.62 | -12.99 | -12.49 | -12.29 | -12.17 | -11.71 | -11.44 | -11.32 | -11.2 | -10.85 | -10.61 | -10.86 | -11.18 | -11.11 | -10.84 | -10.69 | -10.65 | -10.65 | -10.49 | -10.63 | -10.99 | -11.59 | -12.27 | -12.49 | -12.38 | -12.12 | -11.89 | -11.79 | -11.66 | -12.24 | -13.17 | -13.82 | -14.29 | -14.27 | -14.3 | -14.46 | -14.71 | -15.06 | -15.54 | -16.29 | -16.96 | -16.68 | -16.31 | -16.47 | -16.88 | -17.29 | -17.75 | -18.51 | -18.74 | -19.05 | -19.57 | -19.83 | -20 | -20.21 | -20.22 | -20.07 | -20.34 | -21.26 | -21.58 | -21.67 | -21.3 | -21.62 | -21.75 | -21.23 | -20.96 | -21.25 | -21.61 | -21.92 | -22.21 | -22.91 | -23.12 | -23.96 | -25.64 | -29.5 | -35.12 | -34.43 | -29.89 | -26.3 | -25.01 | -24.87
673 | D666 | 180 | 290 | -19.94 | -19.53 | -18.87 | -18.57 | -18.38 | -18.43 | -18.87 | -19.87 | -20.52 | -20.6 | -20.39 | -19.87 | -19.3 | -18.64 | -18.18 | -18.14 | -17.64 | -17.05 | -16.15 | -15.3 | -14.55 | -13.62 | -12.99 | -12.49 | -12.29 | -12.17 | -11.71 | -11.44 | -11.32 | -11.2 | -10.85 | -10.61 | -10.86 | -11.18 | -11.11 | -10.84 | -10.69 | -10.65 | -10.65 | -10.49 | -10.63 | -10.99 | -11.59 | -12.27 | -12.49 | -12.38 | -12.12 | -11.89 | -11.79 | -11.66 | -12.24 | -13.17 | -13.82 | -14.29 | -14.27 | -14.3 | -14.46 | -14.71 | -15.06 | -15.54 | -16.29 | -16.96 | -16.68 | -16.31 | -16.47 | -16.88 | -17.29 | -17.75 | -18.51 | -18.74 | -19.05 | -19.57 | -19.83 | -20 | -20.21 | -20.22 | -20.07 | -20.34 | -21.26 | -21.58 | -21.67 | -21.3 | -21.62 | -21.75 | -21.23 | -20.96 | -21.25 | -21.61 | -21.92 | -22.21 | -22.91 | -23.12 | -23.96 | -25.64 | -29.5 | -35.12 | -34.43 | -29.89 | -26.3 | -25.01 | -24.87
672 | D666 | 180 | 300 | -19.94 | -19.53 | -18.87 | -18.57 | -18.38 | -18.43 | -18.87 | -19.87 | -20.52 | -20.6 | -20.39 | -19.87 | -19.3 | -18.64 | -18.18 | -18.14 | -17.64 | -17.05 | -16.15 | -15.3 | -14.55 | -13.62 | -12.99 | -12.49 | -12.29 | -12.17 | -11.71 | -11.44 | -11.32 | -11.2 | -10.85 | -10.61 | -10.86 | -11.18 | -11.11 | -10.84 | -10.69 | -10.65 | -10.65 | -10.49 | -10.63 | -10.99 | -11.59 | -12.27 | -12.49 | -12.38 | -12.12 | -11.89 | -11.79 | -11.66 | -12.24 | -13.17 | -13.82 | -14.29 | -14.27 | -14.3 | -14.46 | -14.71 | -15.06 | -15.54 | -16.29 | -16.96 | -16.68 | -16.31 | -16.47 | -16.88 | -17.29 | -17.75 | -18.51 | -18.74 | -19.05 | -19.57 | -19.83 | -20 | -20.21 | -20.22 | -20.07 | -20.34 | -21.26 | -21.58 | -21.67 | -21.3 | -21.62 | -21.75 | -21.23 | -20.96 | -21.25 | -21.61 | -21.92 | -22.21 | -22.91 | -23.12 | -23.96 | -25.64 | -29.5 | -35.12 | -34.43 | -29.89 | -26.3 | -25.01 | -24.87
671 | D666 | 180 | 310 | -19.94 | -19.53 | -18.87 | -18.57 | -18.38 | -18.43 | -18.87 | -19.87 | -20.52 | -20.6 | -20.39 | -19.87 | -19.3 | -18.64 | -18.18 | -18.14 | -17.64 | -17.05 | -16.15 | -15.3 | -14.55 | -13.62 | -12.99 | -12.49 | -12.29 | -12.17 | -11.71 | -11.44 | -11.32 | -11.2 | -10.85 | -10.61 | -10.86 | -11.18 | -11.11 | -10.84 | -10.69 | -10.65 | -10.65 | -10.49 | -10.63 | -10.99 | -11.59 | -12.27 | -12.49 | -12.38 | -12.12 | -11.89 | -11.79 | -11.66 | -12.24 | -13.17 | -13.82 | -14.29 | -14.27 | -14.3 | -14.46 | -14.71 | -15.06 | -15.54 | -16.29 | -16.96 | -16.68 | -16.31 | -16.47 | -16.88 | -17.29 | -17.75 | -18.51 | -18.74 | -19.05 | -19.57 | -19.83 | -20 | -20.21 | -20.22 | -20.07 | -20.34 | -21.26 | -21.58 | -21.67 | -21.3 | -21.62 | -21.75 | -21.23 | -20.96 | -21.25 | -21.61 | -21.92 | -22.21 | -22.91 | -23.12 | -23.96 | -25.64 | -29.5 | -35.12 | -34.43 | -29.89 | -26.3 | -25.01 | -24.87
670 | D666 | 180 | 320 | -19.94 | -19.53 | -18.87 | -18.57 | -18.38 | -18.43 | -18.87 | -19.87 | -20.52 | -20.6 | -20.39 | -19.87 | -19.3 | -18.64 | -18.18 | -18.14 | -17.64 | -17.05 | -16.15 | -15.3 | -14.55 | -13.62 | -12.99 | -12.49 | -12.29 | -12.17 | -11.71 | -11.44 | -11.32 | -11.2 | -10.85 | -10.61 | -10.86 | -11.18 | -11.11 | -10.84 | -10.69 | -10.65 | -10.65 | -10.49 | -10.63 | -10.99 | -11.59 | -12.27 | -12.49 | -12.38 | -12.12 | -11.89 | -11.79 | -11.66 | -12.24 | -13.17 | -13.82 | -14.29 | -14.27 | -14.3 | -14.46 | -14.71 | -15.06 | -15.54 | -16.29 | -16.96 | -16.68 | -16.31 | -16.47 | -16.88 | -17.29 | -17.75 | -18.51 | -18.74 | -19.05 | -19.57 | -19.83 | -20 | -20.21 | -20.22 | -20.07 | -20.34 | -21.26 | -21.58 | -21.67 | -21.3 | -21.62 | -21.75 | -21.23 | -20.96 | -21.25 | -21.61 | -21.92 | -22.21 | -22.91 | -23.12 | -23.96 | -25.64 | -29.5 | -35.12 | -34.43 | -29.89 | -26.3 | -25.01 | -24.87
669 | D666 | 180 | 330 | -19.94 | -19.53 | -18.87 | -18.57 | -18.38 | -18.43 | -18.87 | -19.87 | -20.52 | -20.6 | -20.39 | -19.87 | -19.3 | -18.64 | -18.18 | -18.14 | -17.64 | -17.05 | -16.15 | -15.3 | -14.55 | -13.62 | -12.99 | -12.49 | -12.29 | -12.17 | -11.71 | -11.44 | -11.32 | -11.2 | -10.85 | -10.61 | -10.86 | -11.18 | -11.11 | -10.84 | -10.69 | -10.65 | -10.65 | -10.49 | -10.63 | -10.99 | -11.59 | -12.27 | -12.49 | -12.38 | -12.12 | -11.89 | -11.79 | -11.66 | -12.24 | -13.17 | -13.82 | -14.29 | -14.27 | -14.3 | -14.46 | -14.71 | -15.06 | -15.54 | -16.29 | -16.96 | -16.68 | -16.31 | -16.47 | -16.88 | -17.29 | -17.75 | -18.51 | -18.74 | -19.05 | -19.57 | -19.83 | -20 | -20.21 | -20.22 | -20.07 | -20.34 | -21.26 | -21.58 | -21.67 | -21.3 | -21.62 | -21.75 | -21.23 | -20.96 | -21.25 | -21.61 | -21.92 | -22.21 | -22.91 | -23.12 | -23.96 | -25.64 | -29.5 | -35.12 | -34.43 | -29.89 | -26.3 | -25.01 | -24.87
668 | D666 | 180 | 340 | -19.94 | -19.53 | -18.87 | -18.57 | -18.38 | -18.43 | -18.87 | -19.87 | -20.52 | -20.6 | -20.39 | -19.87 | -19.3 | -18.64 | -18.18 | -18.14 | -17.64 | -17.05 | -16.15 | -15.3 | -14.55 | -13.62 | -12.99 | -12.49 | -12.29 | -12.17 | -11.71 | -11.44 | -11.32 | -11.2 | -10.85 | -10.61 | -10.86 | -11.18 | -11.11 | -10.84 | -10.69 | -10.65 | -10.65 | -10.49 | -10.63 | -10.99 | -11.59 | -12.27 | -12.49 | -12.38 | -12.12 | -11.89 | -11.79 | -11.66 | -12.24 | -13.17 | -13.82 | -14.29 | -14.27 | -14.3 | -14.46 | -14.71 | -15.06 | -15.54 | -16.29 | -16.96 | -16.68 | -16.31 | -16.47 | -16.88 | -17.29 | -17.75 | -18.51 | -18.74 | -19.05 | -19.57 | -19.83 | -20 | -20.21 | -20.22 | -20.07 | -20.34 | -21.26 | -21.58 | -21.67 | -21.3 | -21.62 | -21.75 | -21.23 | -20.96 | -21.25 | -21.61 | -21.92 | -22.21 | -22.91 | -23.12 | -23.96 | -25.64 | -29.5 | -35.12 | -34.43 | -29.89 | -26.3 | -25.01 | -24.87
667 | D666 | 180 | 350 | -19.94 | -19.53 | -18.87 | -18.57 | -18.38 | -18.43 | -18.87 | -19.87 | -20.52 | -20.6 | -20.39 | -19.87 | -19.3 | -18.64 | -18.18 | -18.14 | -17.64 | -17.05 | -16.15 | -15.3 | -14.55 | -13.62 | -12.99 | -12.49 | -12.29 | -12.17 | -11.71 | -11.44 | -11.32 | -11.2 | -10.85 | -10.61 | -10.86 | -11.18 | -11.11 | -10.84 | -10.69 | -10.65 | -10.65 | -10.49 | -10.63 | -10.99 | -11.59 | -12.27 | -12.49 | -12.38 | -12.12 | -11.89 | -11.79 | -11.66 | -12.24 | -13.17 | -13.82 | -14.29 | -14.27 | -14.3 | -14.46 | -14.71 | -15.06 | -15.54 | -16.29 | -16.96 | -16.68 | -16.31 | -16.47 | -16.88 | -17.29 | -17.75 | -18.51 | -18.74 | -19.05 | -19.57 | -19.83 | -20 | -20.21 | -20.22 | -20.07 | -20.34 | -21.26 | -21.58 | -21.67 | -21.3 | -21.62 | -21.75 | -21.23 | -20.96 | -21.25 | -21.61 | -21.92 | -22.21 | -22.91 | -23.12 | -23.96 | -25.64 | -29.5 | -35.12 | -34.43 | -29.89 | -26.3 | -25.01 | -24.87
666 | M | 180 | 360 | -19.94 | -19.53 | -18.87 | -18.57 | -18.38 | -18.43 | -18.87 | -19.87 | -20.52 | -20.6 | -20.39 | -19.87 | -19.3 | -18.64 | -18.18 | -18.14 | -17.64 | -17.05 | -16.15 | -15.3 | -14.55 | -13.62 | -12.99 | -12.49 | -12.29 | -12.17 | -11.71 | -11.44 | -11.32 | -11.2 | -10.85 | -10.61 | -10.86 | -11.18 | -11.11 | -10.84 | -10.69 | -10.65 | -10.65 | -10.49 | -10.63 | -10.99 | -11.59 | -12.27 | -12.49 | -12.38 | -12.12 | -11.89 | -11.79 | -11.66 | -12.24 | -13.17 | -13.82 | -14.29 | -14.27 | -14.3 | -14.46 | -14.71 | -15.06 | -15.54 | -16.29 | -16.96 | -16.68 | -16.31 | -16.47 | -16.88 | -17.29 | -17.75 | -18.51 | -18.74 | -19.05 | -19.57 | -19.83 | -20 | -20.21 | -20.22 | -20.07 | -20.34 | -21.26 | -21.58 | -21.67 | -21.3 | -21.62 | -21.75 | -21.23 | -20.96 | -21.25 | -21.61 | -21.92 | -22.21 | -22.91 | -23.12 | -23.96 | -25.64 | -29.5 | -35.12 | -34.43 | -29.89 | -26.3 | -25.01 | -24.87
Spherical | Average | All | All | -3.95 | -4.12 | -4.09 | -4.16 | -4.2 | -4.27 | -4.21 | -4.41 | -4.36 | -3.76 | -3.42 | -3.49 | -3.43 | -3.11 | -2.78 | -2.95 | -2.97 | -3.16 | -3.08 | -2.91 | -2.84 | -2.62 | -2.53 | -2.25 | -2.27 | -2.28 | -1.96 | -1.82 | -1.8 | -1.76 | -1.61 | -1.5 | -1.6 | -1.77 | -1.7 | -1.58 | -1.62 | -1.67 | -1.67 | -1.43 | -1.33 | -1.29 | -1.35 | -1.31 | -1.12 | -1 | -1.09 | -1.23 | -1.22 | -1.03 | -1.1 | -1.31 | -1.29 | -1.31 | -1.18 | -1.4 | -1.64 | -1.69 | -1.63 | -1.43 | -1.66 | -1.94 | -1.64 | -1.61 | -1.83 | -1.98 | -1.79 | -1.66 | -1.75 | -1.69 | -1.64 | -1.66 | -1.63 | -1.63 | -1.81 | -1.81 | -1.58 | -1.42 | -1.73 | -1.63 | -1.5 | -1.36 | -1.53 | -1.7 | -1.54 | -1.48 | -1.58 | -1.63 | -1.56 | -1.29 | -1.24 | -1.26 | -1.3 | -1.31 | -1.18 | -1.2 | -1.33 | -1.42 | -1.27 | -1.22 | -1.49

## Coordinate_Diagram
From IEEE Std 149 (1979) "IEEE Standard Test Procedures for Antennas"